## -
産業連関表による環境負荷原単位データブック(3EID)
掲載データ
対象年次 | 2000年（平成12年）Version 01
部門数 | 104部門（内生部門）+2部門（最終需要部門）
原単位計算方法 | 生産者価格ベース
ワークシート名 | 掲載内容
A | 各部門における原燃料消費量を掲載
C1 | 原燃料種別の発熱量を掲載
C2 | 原燃料種別のCO2排出係数を掲載
D1 | 原燃料種別エネルギー消費量を掲載
D2 | 原燃料種別のCO2排出量を掲載（ワークシートD1のエネルギー消費量にワークシートC2のCO2排出係数を乗じる）
E1 | 部門別直接エネルギー消費量，エネルギー原単位を掲載
E2 | 部門別直接CO2排出量，CO2排出原単位を掲載
更新情報
Version00 → 01 | 2006-10-05 | 計算ミスの修正により，ワークシートE2のG,H,M,L列の値を変更。

## A
原燃料種消費量 | 基本分類 | 原燃料種名 | 原料炭 | 一般炭・亜炭・無煙炭 | コークス | 高炉用コークス | コークス炉ガス（COG） | 高炉ガス（BFG）消費 | 高炉ガス（BFG）発生 | 転炉ガス（LDG）消費 | 転炉ガス（LDG）発生 | 原油 | Ａ重油 | Ｂ重油・Ｃ重油 | 灯油 | 軽油 | 揮発油 | ジェット燃料油 | ナフサ | 石油系炭化水素ガス | 炭化水素油 | 石油コークス | LPG | LNG・天然ガス | 都市ガス | 回収黒液 | 廃材 | 廃タイヤ | 一般廃棄物 | 産業廃棄物 | 容器包装廃プラスチック | 原子力発電 | 水力・その他発電 | 石灰石
列コード | 部門名 | 物量単位 | t | t | t | ｔ | 1000Nm3 | 10^6Nm3 | 10^6Nm3 | 10^6Nm3 | 10^6Nm3 | kl | kl | kl | kl | kl | kl | kl | kl | 1000Nm3 | kl | t | t | t | 1000Nm3 | 絶乾t | 絶乾t | ｔ | t | t | ｔ | 百万kWh | 百万kWh | t
1 | 1 | 耕種農業 | 0 | 0 | 0 | 0 | 0 | 0 | 0 | 0 | 0 | 0 | 1997785 | 0 | 279169.9792 | 127516.4395 | 42473.5127 | 0 | 0 | 0 | 0 | 0 | 0 | 0 | 0 | 0 | 0 | 0 | 0 | 0 | 0 | 0 | 0 | 0
2 | 2 | 畜産 | 0 | 0 | 0 | 0 | 0 | 0 | 0 | 0 | 0 | 0 | 5658 | 0 | 17156.2723 | 11721.54 | 5312.2091 | 0 | 0 | 0 | 0 | 0 | 4735.7443 | 0 | 0 | 0 | 0 | 0 | 0 | 0 | 0 | 0 | 0 | 0
3 | 3 | 農業サービス | 0 | 0 | 0 | 0 | 0 | 0 | 0 | 0 | 0 | 0 | 5211 | 0 | 169557.9945 | 345.97 | 839.5646 | 0 | 0 | 0 | 0 | 0 | 1271.3408 | 0 | 0 | 0 | 0 | 0 | 0 | 0 | 0 | 0 | 0 | 0
4 | 4 | 林業 | 0 | 0 | 0 | 0 | 0 | 0 | 0 | 0 | 0 | 0 | 104577 | 0 | 154325.6959 | 58538.3134 | 19637.1542 | 0 | 0 | 0 | 0 | 0 | 2638.0321 | 0 | 7 | 0 | 0 | 0 | 0 | 0 | 0 | 0 | 0 | 0
5 | 5 | 漁業 | 0 | 0 | 288 | 0 | 0 | 0 | 0 | 0 | 0 | 0 | 2070851 | 731036.0494 | 19001.5103 | 29180.9777 | 306140.0836 | 0 | 0 | 0 | 0 | 0 | 9058.3029 | 0 | 96 | 0 | 0 | 0 | 0 | 0 | 0 | 0 | 0 | 0
6 | 6 | 金属鉱物 | 0 | 0 | 0 | 0 | 0 | 0 | 0 | 0 | 0 | 0 | 1751 | 1074.4881 | 152.4239 | 637.9725 | 79.5271 | 0 | 0 | 0 | 0 | 0 | 63.567 | 0 | 0 | 0 | 0 | 0 | 0 | 0 | 0 | 0 | 0 | 0
7 | 7 | 非金属鉱物 | 0 | 0 | 14766 | 0 | 0 | 0 | 0 | 0 | 0 | 0 | 56443 | 37022.729 | 15946.9751 | 111981.5201 | 7549.0347 | 0 | 0 | 0 | 0 | 2406.12 | 7596.261 | 0 | 199 | 0 | 0 | 0 | 0 | 0 | 0 | 0 | 0 | 18734.2664
8 | 8 | 石炭 | 0 | 3324 | 0 | 0 | 0 | 0 | 0 | 0 | 0 | 0 | 2851 | 42.5809 | 38.3583 | 332.4781 | 34.2269 | 0 | 0 | 0 | 0 | 0 | 0 | 0 | 7 | 0 | 0 | 0 | 0 | 0 | 0 | 0 | 0 | 0
9 | 9 | 原油・天然ガス | 0 | 0 | 0 | 0 | 0 | 0 | 0 | 0 | 0 | 0 | 1181 | 42.5809 | 75.7072 | 292.0025 | 227.5079 | 0 | 0 | 0 | 0 | 0 | 63.567 | 59.5042 | 47 | 0 | 0 | 0 | 0 | 0 | 0 | 0 | 0 | 0
10 | 10 | 食料品 | 0 | 0 | 0 | 0 | 0 | 0 | 0 | 0 | 0 | 0 | 1985900 | 847779.2732 | 137285.5081 | 39122.5552 | 0 | 0 | 0 | 369.5288 | 338.7858 | 0 | 340433.2715 | 0 | 920606 | 0 | 0 | 0 | 0 | 0 | 0 | 0 | 0 | 0
11 | 11 | 飲料 | 0 | 0 | 0 | 0 | 0 | 0 | 0 | 0 | 0 | 0 | 373169 | 189494.9475 | 49314.6931 | 6515.6073 | 442.9358 | 0 | 0 | 4375.0825 | 4805.9223 | 4307.8476 | 38585.192 | 0 | 357351 | 0 | 0 | 0 | 0 | 0 | 0 | 0 | 0 | 0
12 | 12 | 飼料・有機質肥料 （除別掲） | 0 | 0 | 0 | 0 | 0 | 0 | 0 | 0 | 0 | 0 | 149247 | 28508.362 | 3731.8627 | 12526.2334 | 11.0734 | 0 | 0 | 0 | 0 | 0 | 13794.0472 | 0 | 13005 | 0 | 0 | 0 | 0 | 0 | 0 | 0 | 0 | 0
13 | 13 | たばこ | 0 | 4766 | 0 | 0 | 0 | 0 | 0 | 0 | 0 | 0 | 14497 | 9843.4345 | 4071.0312 | 4173.805 | 352.3353 | 0 | 0 | 0 | 0 | 0 | 0 | 0 | 568 | 0 | 0 | 0 | 0 | 0 | 0 | 0 | 0 | 0
14 | 14 | 繊維工業製品 | 0 | 2448 | 0 | 0 | 0 | 0 | 0 | 0 | 0 | 0 | 370765 | 477758.5454 | 25451.768 | 3067.472 | 499.3094 | 0 | 0 | 644.8 | 4379.4 | 34478.1509 | 39538.6976 | 0 | 168999 | 0 | 0 | 0 | 0 | 0 | 0 | 0 | 0 | 0
15 | 15 | 衣服・その他の繊維既製品 | 0 | 172 | 0 | 0 | 0 | 0 | 0 | 0 | 0 | 0 | 76191 | 8564.1957 | 29222.9985 | 1778.9988 | 1316.7272 | 0 | 0 | 0 | 0 | 0 | 9280.7875 | 0 | 32406 | 0 | 0 | 0 | 0 | 0 | 0 | 0 | 0 | 0
16 | 16 | 製材・木製品 | 0 | 0 | 72 | 0 | 0 | 0 | 0 | 0 | 0 | 0 | 81120 | 31977.346 | 24996.5151 | 36949.4011 | 1521.0817 | 0 | 0 | 0 | 0 | 0.24242 | 3686.8882 | 0 | 50498 | 0 | 0 | 0 | 0 | 0 | 0 | 0 | 0 | 0
17 | 17 | 家具・装備品 | 0 | 0 | 72 | 0 | 0 | 0 | 0 | 0 | 0 | 0 | 81158 | 3112.0292 | 28352.8698 | 4575.6698 | 1305.6538 | 0 | 0 | 0 | 0 | 0 | 14175.4495 | 0 | 40486 | 0 | 0 | 0 | 0 | 0 | 0 | 0 | 0 | 0
18 | 18 | パルプ・紙・板紙・加工紙 | 0 | 1262248 | 18151 | 0 | 0 | 0 | 0 | 0 | 0 | 0 | 233173 | 3500512.8475 | 141505.9349 | 4479.2994 | 1871.4036 | 0 | 0 | 54.2727 | 56815.0707 | 210305.6869 | 207164.9765 | 1.6659 | 281701 | 14594566 | 348664 | 42000 | 0 | 0 | 0 | 0 | 0 | 544953.7645
19 | 19 | 紙加工品 | 0 | 17250 | 0 | 0 | 0 | 0 | 0 | 0 | 0 | 0 | 127583 | 129896.1904 | 51653.5424 | 2474.7936 | 2462.3202 | 0 | 0 | 0 | 37.4767 | 0 | 76820.7653 | 3.3318 | 52459 | 0 | 0 | 0 | 0 | 0 | 0 | 0 | 0 | 0
20 | 20 | 出版・印刷 | 0 | 0 | 0 | 0 | 0 | 0 | 0 | 0 | 0 | 0 | 85436 | 4739.163 | 34122.7717 | 1312.5658 | 2190.5187 | 0 | 0 | 0 | 0 | 0 | 172616.2914 | 0 | 420035 | 0 | 0 | 0 | 0 | 0 | 0 | 0 | 0 | 0
21 | 21 | 化学肥料 | 0 | 202527 | 2665 | 0 | 96284.0971 | 23.6417 | 0 | 1.5066 | 0 | 0 | 24474 | 46573.5331 | 1695.8424 | 706.3955 | 11.0734 | 0 | 202040 | 38364.3846 | 14338.766 | 15486.7902 | 294633.2206 | 8182.4841 | 20805 | 0 | 0 | 0 | 0 | 0 | 23.7105 | 0 | 0 | 282968.4363
22 | 22 | 無機化学基礎製品 | 0 | 190529 | 98247 | 0 | 9779.9824 | 0 | 0 | 0 | 0 | 0 | 286595 | 904832.2364 | 34498.2796 | 993.5795 | 408.7089 | 0 | 349 | 404385.4551 | 63655.4162 | 92127.5629 | 114865.6375 | 917.3961 | 198604 | 0 | 0 | 0 | 0 | 0 | 2.4084 | 0 | 0 | 1836879.6332
23 | 23 | 有機化学基礎製品 | 0 | 100533 | 0 | 0 | 0 | 0 | 0 | 0 | 0 | 0 | 27203 | 212960.6444 | 290059.71 | 109.8623 | 0 | 0 | 47170716 | 1882279.8334 | 344705.4876 | 34719.5359 | 1284880.537 | 0 | 21797 | 0 | 0 | 0 | 0 | 0 | 0 | 0 | 0 | 0
24 | 24 | 有機化学製品 | 0 | 2053997 | 66930 | 0 | 98.1069 | 1249.0013 | 0 | 81.1244 | 0 | 0 | 141874 | 1155471.5368 | 40193.4837 | 2902.6785 | 579.8432 | 0 | 329597 | 2385208.9693 | 911760.3868 | 511862.8785 | 157455.5529 | 19594.9606 | 368426 | 0 | 0 | 0 | 0 | 0 | 0.024159 | 0 | 0 | 886773.6969
25 | 25 | 合成樹脂 | 0 | 388111 | 0 | 0 | 0 | 0 | 0 | 0 | 0 | 0 | 72850 | 428149.991 | 63870.6737 | 0 | 0 | 0 | 0 | 1367148.9287 | 342318.8508 | 143782.0534 | 360107.2697 | 4076.379 | 92216 | 0 | 0 | 0 | 0 | 0 | 0 | 0 | 0 | 0
26 | 26 | 化学繊維 | 0 | 151570 | 0 | 0 | 0 | 0 | 0 | 0 | 0 | 0 | 19873 | 238137.7309 | 25074.2412 | 277.5469 | 34.2269 | 0 | 0 | 46617.102 | 83797.4592 | 139332.7175 | 17830.5541 | 0 | 4077 | 0 | 0 | 0 | 0 | 0 | 0 | 0 | 0 | 0
27 | 27 | 医薬品 | 0 | 5567 | 0 | 0 | 0 | 0 | 0 | 0 | 0 | 0 | 91419 | 25813.082 | 3922.645 | 20289.8383 | 1691.2093 | 0 | 0 | 27905.2638 | 9494.2864 | 12726.9883 | 19356.163 | 0 | 345673 | 0 | 0 | 0 | 0 | 0 | 0 | 0 | 0 | 0
28 | 28 | 化学最終製品 （除医薬品） | 0 | 31523 | 1729 | 0 | 16412.3842 | 0 | 0 | 0 | 0 | 0 | 366563 | 305572.2786 | 52900.1885 | 191.7772 | 544.6096 | 0 | 448 | 216081.8951 | 77598.1724 | 326312.0478 | 55080.8383 | 375.2464 | 490495 | 0 | 0 | 0 | 0 | 0 | 4.0416 | 0 | 0 | 21395.9459
29 | 29 | 石油製品 | 0 | 198399 | 0 | 0 | 0 | 0 | 0 | 0 | 0 | 243658860 | 189200 | 2748988 | 136782 | 86705 | 68564 | 0 | 60557 | 9647427.519 | 482415.8514 | 302961.9706 | 572090 | 323.9675 | 684 | 0 | 0 | 0 | 0 | 0 | 0 | 0 | 0 | 0
30 | 30 | 石炭製品 | 53554516 | 0 | 19101 | 0 | 2875843.1035 | 13610.7887 | 0 | 867.344 | 0 | 0 | 4847 | 5605.2765 | 10896.7968 | 332.4781 | 56.3736 | 0 | 0 | 0 | 10244.0612 | 8973.2252 | 63.567 | 0 | 789 | 0 | 0 | 0 | 0 | 0 | 708.1934 | 0 | 0 | 0
31 | 31 | プラスチック製品 | 0 | 902 | 792 | 0 | 4215.5096 | 0 | 0 | 0 | 0 | 0 | 310091 | 185785.8798 | 98483.0189 | 6041.4646 | 0 | 0 | 0 | 30807.3091 | 12442.2113 | 30854.17 | 165051.8139 | 0 | 403204 | 0 | 0 | 0 | 0 | 0 | 1.0381 | 0 | 0 | 0
32 | 32 | ゴム製品 | 0 | 16815 | 0 | 0 | 0 | 0 | 0 | 0 | 0 | 0 | 147981 | 181174.4595 | 16062.0501 | 27092.6297 | 2293.1992 | 0 | 0 | 0 | 1988 | 0 | 24028.3403 | 0 | 197375 | 0 | 0 | 39000 | 0 | 0 | 0 | 0 | 0 | 0
33 | 33 | なめし革・毛皮・同製品 | 0 | 0 | 0 | 0 | 0 | 0 | 0 | 0 | 0 | 0 | 22519 | 18400.3824 | 3204.9402 | 232.2528 | 294.9549 | 0 | 0 | 0 | 0 | 0 | 2129.4958 | 0 | 1910 | 0 | 0 | 0 | 0 | 0 | 0 | 0 | 0 | 0
34 | 34 | ガラス・ガラス製品 | 0 | 0 | 864 | 0 | 0 | 0 | 0 | 0 | 0 | 0 | 237325 | 586607.9961 | 25864.6248 | 855.7698 | 2701.9081 | 0 | 0 | 10812.53 | 13605.0624 | 1466.0472 | 248038.5819 | 983.5119 | 271381 | 0 | 0 | 0 | 0 | 0 | 0 | 0 | 0 | 25257
35 | 35 | セメント・セメント製品 | 0 | 4492480 | 6627 | 0 | 2416.8922 | 0 | 0 | 0 | 0 | 0 | 208248 | 130929.9096 | 82269.5543 | 90443.6842 | 1327.8006 | 0 | 0 | 22113.5145 | 60015.0218 | 1191382.6718 | 23615.1546 | 0 | 8819 | 0 | 0 | 361000 | 0 | 0 | 0.59517 | 0 | 0 | 85738000
36 | 36 | 陶磁器 | 0 | 708 | 0 | 0 | 0 | 0 | 0 | 0 | 0 | 0 | 149283 | 32580.7263 | 45848.3105 | 112478.7917 | 56.3736 | 0 | 0 | 0 | 0 | 66.0841 | 766968.0957 | 733.9377 | 93862 | 0 | 0 | 0 | 0 | 0 | 0 | 0 | 0 | 0
37 | 37 | その他の窯業・ 土石製品 | 0 | 510039 | 291773 | 0 | 263160.2149 | 0 | 0 | 0 | 0 | 0 | 419715 | 367427.8231 | 142374.0447 | 17803.4803 | 1941.8706 | 0 | 0 | 644.8 | 9808.16 | 166676.7318 | 29622.2397 | 0 | 28750 | 0 | 0 | 0 | 0 | 0 | 64.8048 | 0 | 0 | 0
38 | 38 | 銑鉄・粗鋼 | 13186899.3085 | 0 | 4711671.3213 | 31691496.6787 | 6146299.6628 | 63177.815 | -132380.518 | 4025.9897 | -8437.446 | 0 | 32497 | 41903.2244 | 22547.6379 | 719.8874 | 11.0734 | 0 | 0 | 0 | 0 | 29959.2683 | 12363.7889 | 294.2415 | 38011 | 0 | 0 | 57000 | 0 | 0 | 28554.1129 | 0 | 0 | 21545597.5
39 | 39 | 鋼材 | 21793.4758 | 0 | 28004 | 0 | 3883779.3127 | 17690.369 | 0 | 1127.3141 | 0 | 0 | 361599 | 491644.447 | 59987.3965 | 223.5795 | 11.0734 | 0 | 0 | 0.21053 | 0 | 542466.3569 | 551221.5691 | 6094.6817 | 583874 | 0 | 0 | 0 | 0 | 0 | 1147.1958 | 0 | 0 | 0
40 | 40 | 鋳鍛造品 | 22552.6368 | 0 | 1108614 | 0 | 127517.067 | 1445.3693 | 0 | 92.1058 | 0 | 0 | 435390 | 37464.8456 | 33030.5684 | 4115.9827 | 818.4245 | 0 | 0 | 0.052632 | 0 | 4287.1939 | 34008.3653 | 600.0922 | 326638 | 0 | 0 | 0 | 0 | 0 | 48.2268 | 0 | 0 | 67096.1429
41 | 41 | その他の鉄鋼製品 | 4684.5789 | 0 | 4754 | 0 | 41.7867 | 2.7275 | 0 | 0.17381 | 0 | 0 | 24148 | 15484.0441 | 6634.9834 | 3622.5659 | 533.5363 | 0 | 0 | 4.5263 | 0 | 6087.407 | 40110.8009 | 33.0579 | 7127 | 0 | 0 | 0 | 0 | 0 | 0.043151 | 0 | 0 | 0
42 | 42 | 非鉄金属製錬・精製 | 0 | 131533 | 176206 | 0 | 60815.7523 | 0 | 0 | 0 | 0 | 0 | 104815 | 181241.5017 | 45173.0019 | 3818.1979 | 828.4912 | 0 | 0 | 3648.1789 | 69165.1863 | 35805.6869 | 12967.6757 | 14.8891 | 41845 | 0 | 0 | 30000 | 0 | 0 | 14.9762 | 0 | 0 | 0
43 | 43 | 非鉄金属加工製品 | 0 | 16055 | 61352 | 0 | 0 | 0 | 0 | 0 | 0 | 0 | 377001 | 79872.6988 | 102667.1063 | 4861.8901 | 1509.0016 | 0 | 0 | 10812.53 | 4075.354 | 1993.8583 | 115469.5243 | 811.6108 | 354673 | 0 | 0 | 0 | 0 | 0 | 0 | 0 | 0 | 205636.9208
44 | 44 | 建設・建築用金属製品 | 0 | 408 | 3478 | 0 | 26866.8481 | 0 | 0 | 0 | 0 | 0 | 83601 | 106106.1539 | 60215.5277 | 34943.9317 | 2281.1192 | 0 | 0 | 6.8932 | 0 | 114.74 | 67826.0294 | 238.017 | 152549 | 0 | 0 | 0 | 0 | 0 | 6.6161 | 0 | 0 | 0
45 | 45 | その他の金属製品 | 0 | 2234 | 6482 | 0 | 4046.8893 | 0 | 0 | 0 | 0 | 0 | 247706 | 13933.9183 | 143693.3697 | 8174.1431 | 4176.6829 | 0 | 0 | 0.37444 | 0 | 48.7894 | 477801.6403 | 219.8481 | 530447 | 0 | 0 | 0 | 0 | 0 | 0.99657 | 0 | 0 | 0
46 | 46 | 一般産業機械 | 0 | 0 | 4176 | 0 | 0 | 0 | 0 | 0 | 0 | 0 | 182269 | 17318.6465 | 73638.9278 | 11848.749 | 6004.7996 | 0 | 0 | 5.0609 | 28.43 | 67.7519 | 87976.7804 | 13.2232 | 175795 | 0 | 0 | 0 | 0 | 0 | 0 | 0 | 0 | 0
47 | 47 | 特殊産業機械 | 0 | 0 | 20986 | 0 | 0 | 0 | 0 | 0 | 0 | 0 | 178727 | 5850.7961 | 103875.394 | 19154.5942 | 7185.626 | 0 | 0 | 761.6592 | 10.3608 | 3750.417 | 59498.7475 | 14.8891 | 124976 | 0 | 0 | 0 | 0 | 0 | 0 | 0 | 0 | 0
48 | 48 | その他の一般機器 | 0 | 0 | 6771 | 0 | 0 | 0 | 0 | 0 | 0 | 0 | 92276 | 2630.9557 | 65191.0082 | 4342.4533 | 2270.0458 | 0 | 0 | 0 | 0 | 0.10526 | 47897.7631 | 4.9457 | 64124 | 0 | 0 | 0 | 0 | 0 | 0 | 0 | 0 | 0
49 | 49 | 事務用・サービス用機器 | 0 | 0 | 1296 | 0 | 0 | 0 | 0 | 0 | 0 | 0 | 38726 | 5859.8559 | 12895.4682 | 829.7497 | 441.9291 | 0 | 0 | 0.063158 | 0 | 259.5368 | 11251.3657 | 0 | 45850 | 0 | 0 | 0 | 0 | 0 | 0 | 0 | 0 | 0
50 | 50 | 民生用電子・電気機器 | 0 | 0 | 576 | 0 | 0 | 0 | 0 | 0 | 0 | 0 | 44508 | 2019.4216 | 13386.0512 | 10147.8103 | 2076.7647 | 0 | 0 | 0 | 0 | 2.8211 | 13349.078 | 0 | 29839 | 0 | 0 | 0 | 0 | 0 | 0 | 0 | 0 | 0
51 | 51 | 電子計算機・同付属装置 | 0 | 0 | 0 | 0 | 0 | 0 | 0 | 0 | 0 | 0 | 58641 | 386.852 | 18061.731 | 524.2553 | 465.0825 | 0 | 0 | 0 | 18.1667 | 0.23566 | 8549.7666 | 41.3875 | 57945 | 0 | 0 | 0 | 0 | 0 | 0 | 0 | 0 | 0
52 | 52 | 通信機械 | 0 | 0 | 2881 | 0 | 0 | 0 | 0 | 0 | 0 | 0 | 78717 | 214.7164 | 2264.1515 | 5496.0078 | 6685.31 | 0 | 0 | 0 | 0 | 3.102 | 6166.0027 | 0 | 60631 | 0 | 0 | 0 | 0 | 0 | 0 | 0 | 0 | 0
53 | 53 | 電子応用装置・ 電気計測器 | 0 | 0 | 72 | 0 | 0 | 0 | 0 | 0 | 0 | 0 | 4399 | 0 | 3129.233 | 3677.4971 | 5709.8446 | 0 | 0 | 0.063158 | 0 | 0 | 5466.7653 | 0 | 34005 | 0 | 0 | 0 | 0 | 0 | 0 | 0 | 0 | 0
54 | 54 | 半導体素子・集積回路 | 0 | 0 | 4970 | 0 | 0 | 0 | 0 | 0 | 0 | 0 | 266616 | 859.7717 | 21417.0763 | 109.8623 | 271.8015 | 0 | 0 | 0.14433 | 36.3333 | 0 | 151512.0348 | 0 | 130399 | 0 | 0 | 0 | 0 | 0 | 0 | 0 | 0 | 0
55 | 55 | 電子部品 | 0 | 0 | 5402 | 0 | 0 | 0 | 0 | 0 | 0 | 0 | 218837 | 5902.4368 | 62102.1524 | 3221.6647 | 12656.8893 | 0 | 0 | 2814.3464 | 1780.1162 | 40.2588 | 62391.0477 | 77.6731 | 112095 | 0 | 0 | 0 | 0 | 0 | 0 | 0 | 0 | 0
56 | 56 | 重電機器 | 0 | 0 | 3097 | 0 | 0 | 0 | 0 | 0 | 0 | 0 | 36486 | 947.6514 | 14590.3012 | 1740.4507 | 1407.3277 | 0 | 0 | 0.14433 | 0 | 0.44898 | 29304.4045 | 142.123 | 90767 | 0 | 0 | 0 | 0 | 0 | 0 | 0 | 0 | 0
57 | 57 | その他の電気機器 | 0 | 0 | 5186 | 0 | 0 | 0 | 0 | 0 | 0 | 0 | 84497 | 1811.047 | 72808.1669 | 6630.2882 | 2316.3527 | 0 | 0 | 12.9897 | 0 | 101.3964 | 124051.0745 | 28.1122 | 268953 | 0 | 0 | 0 | 0 | 0 | 0 | 0 | 0 | 0
58 | 58 | 乗用車 | 0 | 0 | 14334 | 0 | 0 | 0 | 0 | 0 | 0 | 0 | 14130 | 18421.2199 | 22734.3824 | 7062.9916 | 84607.7768 | 0 | 0 | 0.91579 | 1736.3774 | 0 | 22852.3501 | 81.0049 | 83745 | 0 | 0 | 0 | 0 | 0 | 0 | 0 | 0 | 0
59 | 59 | その他の自動車 | 0 | 0 | 95234 | 0 | 0 | 0 | 0 | 0 | 0 | 0 | 430894 | 53870.2678 | 178698.3832 | 32498.0492 | 34324.5014 | 0 | 0 | 86.6615 | 1271.9293 | 0.10526 | 560756.6248 | 1084.3516 | 491855 | 0 | 0 | 0 | 0 | 0 | 0 | 0 | 0 | 0
60 | 60 | 船舶・同修理 | 0 | 0 | 792 | 0 | 0 | 0 | 0 | 0 | 0 | 0 | 21991 | 4484.5836 | 16439.577 | 6994.5686 | 1066.0658 | 0 | 0 | 0 | 0 | 0 | 7977.6633 | 0 | 55713 | 0 | 0 | 0 | 0 | 0 | 0 | 0 | 0 | 0
61 | 61 | その他の輸送機械・同修理 | 0 | 0 | 104352 | 0 | 0 | 0 | 0 | 0 | 0 | 0 | 30908 | 79439.6421 | 23941.6607 | 5349.5247 | 13213.579 | 4608.2913 | 0 | 0.063158 | 0 | 0 | 7214.8588 | 0 | 48083 | 0 | 0 | 0 | 0 | 0 | 0 | 0 | 0 | 0
62 | 62 | 精密機械 | 0 | 0 | 3817 | 0 | 0 | 0 | 0 | 0 | 0 | 0 | 45122 | 23249.1685 | 20891.1632 | 492.4531 | 534.5429 | 0 | 0 | 376.33 | 2310.0488 | 2925.5 | 13666.9131 | 0 | 98978 | 0 | 0 | 0 | 0 | 0 | 0 | 0 | 0 | 0
63 | 63 | その他の製造工業製品 | 0 | 0 | 8932 | 0 | 0 | 0 | 0 | 0 | 0 | 0 | 94516 | 11465.1324 | 42531.3236 | 2415.0439 | 1770.7364 | 0 | 0 | 17666.551 | 3607.4096 | 1257.3823 | 28350.8989 | 0 | 74446 | 0 | 0 | 0 | 0 | 0 | 0 | 0 | 0 | 0
64 | 64 | 再生資源回収・ 加工処理 | 0 | 1119 | 0 | 0 | 0 | 0 | 0 | 0 | 0 | 0 | 34045 | 38977.8263 | 33894.6405 | 6789.2995 | 0 | 0 | 0 | 3614.0526 | 5695.4386 | 19295.1148 | 31.7835 | 0 | 3793 | 0 | 0 | 0 | 0 | 0 | 0 | 0 | 0 | 0
65 | 65 | 建築 | 0 | 0 | 0 | 0 | 0 | 0 | 0 | 0 | 0 | 0 | 338762 | 4959.3153 | 515835.8895 | 218493.0524 | 93971.8414 | 0 | 0 | 0 | 0 | 0 | 6356.7038 | 0 | 206810 | 0 | 0 | 0 | 0 | 0 | 0 | 0 | 0 | 680236.8955
66 | 66 | 建設補修 | 0 | 1804 | 0 | 0 | 0 | 0 | 0 | 0 | 0 | 0 | 224617 | 5267.3473 | 128798.2206 | 96913.0337 | 42724.174 | 0 | 0 | 0 | 0 | 0 | 3305.486 | 0 | 66772 | 0 | 0 | 0 | 0 | 0 | 0 | 0 | 0 | 35101.4989
67 | 67 | 公共事業 | 0 | 0 | 0 | 0 | 0 | 0 | 0 | 0 | 0 | 0 | 230112 | 70759.4814 | 151045.0484 | 2024117.1239 | 137115.7978 | 0 | 0 | 0 | 0 | 0 | 2351.9804 | 0 | 61763 | 0 | 0 | 0 | 0 | 0 | 0 | 0 | 0 | 394773.5747
68 | 68 | その他の土木建設 | 0 | 0 | 0 | 0 | 0 | 0 | 0 | 0 | 0 | 0 | 66293 | 1335.4093 | 12178.7729 | 506323.6928 | 39023.6471 | 0 | 0 | 0 | 0 | 0 | 985.2891 | 0 | 28641 | 0 | 0 | 0 | 0 | 0 | 0 | 0 | 0 | 227630.4537
69 | 69 | 電力 | 0 | 71421355 | 0 | 0 | 2353715.3905 | 35180.8055 | 0 | 2241.8876 | 0 | 8695992 | 437315 | 17898626.6162 | 8559.9664 | 306945.5691 | 0 | 0 | 79934 | 0 | 0 | 0 | 803092.9797 | 39192226.4937 | 4692 | 0 | 0 | 82000 | 0 | 0 | 579.6164 | 332720 | 95885 | 926976.11
70 | 70 | ガス・熱供給 | 0 | 108193 | 0 | 0 | 0 | 0 | 0 | 0 | 0 | 0 | 32810 | 203156.1669 | 12291.8291 | 0 | 0 | 0 | 1027075 | 0 | 0 | 0 | 1948159.2713 | 16553366.9803 | 399801 | 0 | 0 | 0 | 0 | 0 | 0 | 0 | 0 | 0
71 | 71 | 水道 | 0 | 322 | 0 | 0 | 0 | 0 | 0 | 0 | 0 | 0 | 1154993 | 319748.9987 | 69564.8683 | 29942.3044 | 13961.5365 | 0 | 0 | 0 | 0 | 0 | 10955.0349 | 0 | 29846 | 0 | 0 | 0 | 0 | 0 | 0 | 0 | 0 | 235161.0039
72 | 72 | 廃棄物処理 | 0 | 10205 | 0 | 0 | 0 | 0 | 0 | 0 | 0 | 0 | 234439 | 233159.3902 | 291755.5524 | 52664.5333 | 1407.3277 | 0 | 0 | 0 | 0 | 0 | 0 | 0 | 62986 | 0 | 0 | 0 | 42133000 | 14653955.4645 | 0 | 0 | 0 | 0
73 | 73 | 商業 | 0 | 0 | 0 | 0 | 0 | 0 | 0 | 0 | 0 | 0 | 2952416 | 0 | 1374969.8366 | 94685.9122 | 2962.6362 | 0 | 0 | 0 | 0 | 0 | 340.6639 | 0 | 492482 | 0 | 0 | 0 | 0 | 0 | 0 | 0 | 0 | 0
74 | 74 | 金融・保険 | 0 | 0 | 0 | 0 | 0 | 0 | 0 | 0 | 0 | 0 | 28099 | 0 | 166314.696 | 25781.0276 | 8127.8712 | 0 | 0 | 0 | 0 | 0 | 89809.7708 | 0 | 109459 | 0 | 0 | 0 | 0 | 0 | 0 | 0 | 0 | 0
75 | 75 | 不動産仲介及び賃貸 | 0 | 0 | 0 | 0 | 0 | 0 | 0 | 0 | 0 | 0 | 177545 | 0 | 307668.2069 | 80837.4759 | 0 | 0 | 0 | 0 | 0 | 0 | 7835.2705 | 0 | 114103 | 0 | 0 | 0 | 0 | 0 | 0 | 0 | 0 | 0
76 | 76 | 住宅賃貸料 | 0 | 0 | 0 | 0 | 0 | 0 | 0 | 0 | 0 | 0 | 90114 | 0 | 415804.4049 | 70248.2889 | 0 | 0 | 0 | 0 | 0 | 0 | 2563.9443 | 0 | 4291 | 0 | 0 | 0 | 0 | 0 | 0 | 0 | 0 | 0
77 | 77 | 住宅賃貸料（帰属家賃） | 0 | 0 | 0 | 0 | 0 | 0 | 0 | 0 | 0 | 0 | 0 | 0 | 0 | 0 | 0 | 0 | 0 | 0 | 0 | 0 | 0 | 0 | 0 | 0 | 0 | 0 | 0 | 0 | 0 | 0 | 0 | 0
78 | 78 | 鉄道輸送 | 0 | 989 | 0 | 0 | 0 | 0 | 0 | 0 | 0 | 0 | 101030 | 0 | 34313.5539 | 169320.0211 | 0 | 0 | 0 | 0 | 0 | 0 | 699.2575 | 0 | 10906 | 0 | 0 | 0 | 0 | 0 | 0 | 0 | 0 | 0
79 | 79 | 道路輸送 | 0 | 4017 | 0 | 0 | 0 | 0 | 0 | 0 | 0 | 0 | 34003 | 0 | 54708.0776 | 14587379.9387 | 169523.5953 | 0 | 0 | 0 | 0 | 0 | 1447631.8356 | 0 | 46597 | 0 | 0 | 0 | 0 | 0 | 0 | 0 | 0 | 0
80 | 80 | 自家輸送 | 0 | 0 | 0 | 0 | 0 | 0 | 0 | 0 | 0 | 0 | 0 | 0 | 10668.6657 | 16207567.9558 | 19221702.6384 | 0 | 0 | 0 | 0 | 0 | 49019.7471 | 0 | 13127 | 0 | 0 | 0 | 0 | 0 | 0 | 0 | 0 | 0
81 | 81 | 水運 | 0 | 0 | 0 | 0 | 0 | 0 | 0 | 0 | 0 | 0 | 2027509 | 14703720.8576 | 14516.6128 | 346927.9024 | 15538.9918 | 0 | 0 | 0 | 0 | 0 | 537.8904 | 0 | 10331 | 0 | 0 | 0 | 0 | 0 | 0 | 0 | 0 | 0
82 | 82 | 航空輸送 | 0 | 0 | 0 | 0 | 0 | 0 | 0 | 0 | 0 | 0 | 28953 | 1810.141 | 12516.932 | 2543.2166 | 28597.5433 | 11402667 | 0 | 0 | 0 | 0 | 3872.811 | 0 | 7917 | 0 | 0 | 0 | 0 | 0 | 0 | 0 | 0 | 0
83 | 83 | 貨物運送取扱 | 0 | 0 | 0 | 0 | 0 | 0 | 0 | 0 | 0 | 0 | 1222 | 42.5809 | 1432.3812 | 104819.2669 | 8421.8195 | 0 | 0 | 0 | 0 | 0 | 179.2968 | 0 | 991 | 0 | 0 | 0 | 0 | 0 | 0 | 0 | 0 | 0
84 | 84 | 倉庫 | 0 | 0 | 0 | 0 | 0 | 0 | 0 | 0 | 0 | 0 | 8593 | 0 | 5881.9486 | 10547.7477 | 2519.7005 | 0 | 0 | 0 | 0 | 0 | 555.8201 | 0 | 965 | 0 | 0 | 0 | 0 | 0 | 0 | 0 | 0 | 0
85 | 85 | 運輸付帯サービス | 0 | 0 | 0 | 0 | 0 | 0 | 0 | 0 | 0 | 0 | 47156 | 4312.4481 | 26843.7719 | 87454.2723 | 23825.9172 | 1337.7624 | 0 | 0 | 0 | 0 | 2528.085 | 0 | 55752 | 0 | 0 | 0 | 0 | 0 | 0 | 0 | 0 | 0
86 | 86 | 通信 | 0 | 0 | 0 | 0 | 0 | 0 | 0 | 0 | 0 | 0 | 245838 | 0 | 41172.6308 | 0 | 95164.748 | 0 | 0 | 0 | 0 | 0 | 7942.8486 | 0 | 63868 | 0 | 0 | 0 | 0 | 0 | 0 | 0 | 0 | 0
87 | 87 | 放送 | 0 | 0 | 0 | 0 | 0 | 0 | 0 | 0 | 0 | 0 | 154049 | 0 | 2754.7345 | 0 | 0 | 0 | 0 | 0 | 0 | 0 | 824.7653 | 0 | 8582 | 0 | 0 | 0 | 0 | 0 | 0 | 0 | 0 | 0
88 | 88 | 公務 | 0 | 1333 | 0 | 0 | 0 | 0 | 0 | 0 | 0 | 0 | 2289216 | 0 | 589737.2691 | 454108.2458 | 186582.6621 | 236611.9463 | 0 | 0 | 0 | 0 | 127139.3661 | 0 | 163185 | 0 | 0 | 0 | 0 | 0 | 0 | 0 | 0 | 0
89 | 89 | 教育 | 0 | 263623 | 0 | 0 | 0 | 0 | 0 | 0 | 0 | 0 | 863832 | 0 | 457206.1763 | 331348.6526 | 82769.5934 | 0 | 0 | 0 | 0 | 0 | 20690.8516 | 0 | 265716 | 0 | 0 | 0 | 0 | 0 | 0 | 0 | 0 | 0
90 | 90 | 研究 | 0 | 200255 | 0 | 0 | 0 | 0 | 0 | 0 | 0 | 0 | 0 | 0 | 141465.5577 | 1399900.5466 | 82736.3732 | 0 | 0 | 0 | 0 | 0 | 56855.0176 | 0 | 217886 | 0 | 0 | 0 | 0 | 0 | 0 | 0 | 0 | 0
91 | 91 | 医療・保健 | 0 | 14375 | 0 | 0 | 0 | 0 | 0 | 0 | 0 | 0 | 1820294 | 0 | 999245.8591 | 529086.3973 | 9942.9011 | 0 | 0 | 0 | 0 | 0 | 205635.5084 | 0 | 651075 | 0 | 0 | 0 | 0 | 0 | 0 | 0 | 0 | 0
92 | 92 | 社会保障 | 0 | 2516 | 0 | 0 | 0 | 0 | 0 | 0 | 0 | 0 | 0 | 0 | 151873.7904 | 27671.8162 | 1713.3561 | 0 | 0 | 0 | 0 | 0 | 58217.6734 | 0 | 166553 | 0 | 0 | 0 | 0 | 0 | 0 | 0 | 0 | 0
93 | 93 | 介護 | 0 | 1592 | 0 | 0 | 0 | 0 | 0 | 0 | 0 | 0 | 57948 | 0 | 141128.4081 | 29357.3357 | 0 | 0 | 0 | 0 | 0 | 0 | 73977.8627 | 0 | 140557 | 0 | 0 | 0 | 0 | 0 | 0 | 0 | 0 | 0
94 | 94 | その他の公共サービス | 0 | 0 | 0 | 0 | 0 | 0 | 0 | 0 | 0 | 0 | 114712 | 0 | 261480.7279 | 37974.7829 | 0 | 0 | 0 | 0 | 0 | 0 | 11331.5582 | 0 | 40730 | 0 | 0 | 0 | 0 | 0 | 0 | 0 | 0 | 0
95 | 95 | 広告・調査・情報サービス | 0 | 0 | 0 | 0 | 0 | 0 | 0 | 0 | 0 | 0 | 370604 | 0 | 152516.7973 | 68187.8883 | 0 | 0 | 0 | 0 | 0 | 0 | 12891.4405 | 0 | 50658 | 0 | 0 | 0 | 0 | 0 | 0 | 0 | 0 | 0
96 | 96 | 物品賃貸サービス | 0 | 0 | 7059 | 0 | 0 | 0 | 0 | 0 | 0 | 0 | 37504 | 0 | 51317.4023 | 95650.5806 | 48671.5933 | 0 | 0 | 0 | 0 | 0 | 519.9607 | 0 | 9409 | 0 | 0 | 0 | 0 | 0 | 0 | 0 | 0 | 0
97 | 97 | 自動車・機械修理 | 0 | 0 | 0 | 0 | 0 | 0 | 0 | 0 | 0 | 0 | 3991 | 0 | 35780.2557 | 63891.6929 | 90420.302 | 0 | 0 | 0 | 0 | 0 | 16656.6734 | 0 | 25290 | 0 | 0 | 0 | 0 | 0 | 0 | 0 | 0 | 0
98 | 98 | その他の対事業所サービス | 0 | 9515 | 1152 | 0 | 0 | 0 | 0 | 0 | 0 | 0 | 167163 | 0 | 940317.3547 | 111645.1871 | 0 | 0 | 0 | 0 | 0 | 0 | 26643.5056 | 0 | 36987 | 0 | 0 | 0 | 0 | 0 | 0 | 0 | 0 | 0
99 | 99 | 娯楽サービス | 0 | 580 | 0 | 0 | 0 | 0 | 0 | 0 | 0 | 0 | 619087 | 0 | 628613.4466 | 137166.0145 | 2065.6913 | 0 | 0 | 0 | 0 | 0 | 108761.4434 | 0 | 68324 | 0 | 0 | 0 | 0 | 0 | 0 | 0 | 0 | 0
100 | 100 | 飲食店 | 0 | 15196 | 37816 | 0 | 0 | 0 | 0 | 0 | 0 | 0 | 307569 | 0 | 203531.3706 | 119828.0036 | 0 | 0 | 0 | 0 | 0 | 0 | 616673.4394 | 0 | 1798755 | 0 | 0 | 0 | 0 | 0 | 0 | 0 | 0 | 0
101 | 101 | 旅館・その他の宿泊所 | 0 | 57100 | 0 | 0 | 0 | 0 | 0 | 0 | 0 | 0 | 168790 | 0 | 194217.36 | 34224.0443 | 0 | 0 | 0 | 0 | 0 | 0 | 79930.5167 | 0 | 611740 | 0 | 0 | 0 | 0 | 0 | 0 | 0 | 0 | 0
102 | 102 | その他の対個人サービス | 0 | 26956 | 12893 | 0 | 0 | 0 | 0 | 0 | 0 | 0 | 282853 | 17022.3922 | 1532688.2267 | 138049.7317 | 25784.9012 | 0 | 0 | 0 | 0 | 0 | 63273.8433 | 0 | 542205 | 0 | 0 | 0 | 0 | 0 | 0 | 0 | 0 | 0
103 | 103 | 事務用品 | 0 | 0 | 0 | 0 | 0 | 0 | 0 | 0 | 0 | 0 | 0 | 0 | 0 | 0 | 0 | 0 | 0 | 0 | 0 | 0 | 0 | 0 | 0 | 0 | 0 | 0 | 0 | 0 | 0 | 0 | 0 | 0
104 | 104 | 分類不明 | 0 | 15497 | 1945 | 0 | 0 | 0 | 0 | 0 | 0 | 0 | 2851 | 175765.7799 | 137507.5827 | 146273.9874 | 97015.0114 | 0 | 0 | 0 | 0 | 0 | 14397.5336 | 0 | 5983 | 0 | 0 | 0 | 0 | 0 | 0 | 0 | 0 | 328625.7722
105 | 105 | 内生部門計 | 66790446 | 81940680 | 6966377.3213 | 31691496.6787 | 15871293 | 132380.518 | -132380.518 | 8437.446 | -8437.446 | 252354852 | 29889951 | 48457464 | 13813799.3868 | 39762663.5793 | 21200242.8808 | 11645225 | 48870716 | 16125053 | 2594299 | 3878697 | 13520520.5083 | 55790640.0079 | 15570228 | 14594566 | 348664 | 611000 | 42133000 | 14653955.4645 | 31156.6 | 332720 | 95885 | 114001798.6158
106 | 106 | 家計外消費支出（列） | 0 | 0 | 0 | 0 | 0 | 0 | 0 | 0 | 0 | 0 | 0 | 0 | 556971.1714 | 0 | 0 | 0 | 0 | 0 | 0 | 0 | 0 | 0 | 10652 | 0 | 0 | 0 | 0 | 0 | 0 | 0 | 0 | 0
107 | 107 | 家計消費支出 | 0 | 4821 | 0 | 0 | 0 | 0 | 0 | 0 | 0 | 0 | 0 | 0 | 15717078.4418 | 2643349.4207 | 37162293.1192 | 0 | 0 | 0 | 0 | 0 | 5929327.4917 | 0 | 10170473 | 0 | 0 | 0 | 0 | 0 | 0 | 0 | 0 | 0
|  | 総合計 | 66790446 | 81945501 | 6966377.3213 | 31691496.6787 | 15871293 | 132380.518 | -132380.518 | 8437.446 | -8437.446 | 252354852 | 29889951 | 48457464 | 30087849 | 42406013 | 58362536 | 11645225 | 48870716 | 16125053 | 2594299 | 3878697 | 19449848 | 55790640.0079 | 25751353 | 14594566 | 348664 | 611000 | 42133000 | 14653955.4645 | 31156.6 | 332720 | 95885 | 114001798.6158

## C1
発熱量
原燃料種名 | 発熱量 | 単位 | 備考
原料炭 | 0.6904 | TOE/t
一般炭・亜炭・無煙炭 | 0.6354 | TOE/t
コークス | 0.7191 | TOE/t
高炉用コークス | 0.7191 | TOE/t
コークス炉ガス（COG） | 0.5041 | TOE/1000Nm3
高炉ガス（BFG）消費 | 81.5 | TOE/10^6Nm3
高炉ガス（BFG）発生 | 81.5 | TOE/10^6Nm3
転炉ガス（LDG）消費 | 200.9 | TOE/10^6Nm3
転炉ガス（LDG）発生 | 200.9 | TOE/10^6Nm3
原油 | 0.9126 | TOE/kl
Ａ重油 | 0.9341 | TOE/kl
Ｂ重油・Ｃ重油 | 0.9962 | TOE/kl
灯油 | 0.8767 | TOE/kl
軽油 | 0.9126 | TOE/kl
揮発油 | 0.8266 | TOE/kl
ジェット燃料油 | 0.8767 | TOE/kl
ナフサ | 0.8146 | TOE/kl
石油系炭化水素ガス | 1.0726 | TOE/1000Nm3
炭化水素油 | 1.0105 | TOE/kl
石油コークス | 0.8504 | TOE/t
LPG | 1.1992 | TOE/t
LNG・天然ガス | 1.3019 | TOE/t
都市ガス | 0.9818 | TOE/1000Nm3
回収黒液 | 0.301 | TOE/絶乾t
廃材 | 0.3989 | TOE/絶乾t
廃タイヤ | 0.81 | TOE/t
一般廃棄物 | 0.24015 | TOE/t | エネルギー消費量には含めない（CO2排出起源となる）
産業廃棄物 | 0.38797 | TOE/t | エネルギー消費量には含めない（CO2排出起源となる）
容器包装廃プラスチック | 1.1637 | TOE/t
原子力発電 | 86 | TOE/百万kWh
水力・その他発電 | 86 | TOE/百万kWh
石灰石 |  | -
TOE（Ton Oil Equivalent）＝10,000,000 kcal
10^6 = 1,000,000

## C2
CO2排出係数
原燃料種名 | 排出係数 | 単位 | 備考
原料炭 | 1.0451 | t-C/TOE
一般炭・亜炭・無煙炭 | 1.0155 | t-C/TOE
コークス | 1.2311 | t-C/TOE
高炉用コークス | 1.2311 | t-C/TOE
コークス炉ガス（COG） | 0.46194 | t-C/TOE
高炉ガス（BFG）消費 | 1.2311 | t-C/TOE | コークスと同じ値
高炉ガス（BFG）発生 | 1.2311 | t-C/TOE | コークスと同じ値
転炉ガス（LDG）消費 | 1.2311 | t-C/TOE | コークスと同じ値
転炉ガス（LDG）発生 | 1.2311 | t-C/TOE | コークスと同じ値
原油 | 0.79152 | t-C/TOE
Ａ重油 | 0.80919 | t-C/TOE
Ｂ重油・Ｃ重油 | 0.81161 | t-C/TOE
灯油 | 0.77881 | t-C/TOE
軽油 | 0.79022 | t-C/TOE
揮発油 | 0.76147 | t-C/TOE
ジェット燃料油 | 0.76019 | t-C/TOE
ナフサ | 0.74695 | t-C/TOE
石油系炭化水素ガス | 0.51927 | t-C/TOE
炭化水素油 | 0.88 | t-C/TOE
石油コークス | 1.0612 | t-C/TOE
LPG | 0.68826 | t-C/TOE
LNG・天然ガス | 0.58508 | t-C/TOE
都市ガス | 0.59652 | t-C/TOE
回収黒液 | 1.075 | t-C/TOE | 排出量には含めず
廃材 | 0.879 | t-C/TOE | 排出量には含めず
廃タイヤ | 0.91347 | t-C/TOE
一般廃棄物 | 0.35138 | t-C/TOE | バイオマス起源を除いた係数（含む場合は1.048）
産業廃棄物 | 0.56405 | t-C/TOE | バイオマス起源を除いた係数（含む場合は1.220）
容器包装廃プラスチック | 0.74695 | t-C/TOE
原子力発電 |  | -
水力・その他発電 |  | -
石灰石 | 0.12 | t-C/t
TOE（Ton Oil Equivalent）＝10,000,000 kcal
1 t-C = 3.67 t-CO2

## D1
エネルギー消費量 | 基本分類 | 原燃料種名 | 原料炭 | 一般炭・亜炭・無煙炭 | コークス | 高炉用コークス | コークス炉ガス（COG） | 高炉ガス（BFG）消費 | 高炉ガス（BFG）発生 | 転炉ガス（LDG）消費 | 転炉ガス（LDG）発生 | 原油 | Ａ重油 | Ｂ重油・Ｃ重油 | 灯油 | 軽油 | 揮発油 | ジェット燃料油 | ナフサ | 石油系炭化水素ガス | 炭化水素油 | 石油コークス | LPG | LNG・天然ガス | 都市ガス | 回収黒液 | 廃材 | 廃タイヤ | 一般廃棄物 | 産業廃棄物 | 容器包装廃プラスチック | 原子力発電 | 水力・その他発電 | 石灰石
|  | 発熱量 | 0.6904 | 0.6354 | 0.7191 | 0.7191 | 0.5041 | 81.5 | 81.5 | 200.9 | 200.9 | 0.9126 | 0.9341 | 0.9962 | 0.8767 | 0.9126 | 0.8266 | 0.8767 | 0.8146 | 1.0726 | 1.0105 | 0.8504 | 1.1992 | 1.3019 | 0.9818 | 0.301 | 0.3989 | 0.81 | 0.24015 | 0.38797 | 1.1637 | 86 | 86 | 0
列コード | 部門名 | 単位（TOE） | /t | /t | /t | /t | /1000Nm3 | /10^6Nm3 | /10^6Nm3 | /10^6Nm3 | /10^6Nm3 | /kl | /kl | /kl | /kl | /kl | /kl | /kl | /kl | /1000Nm3 | /kl | /t | /t | /t | 1000Nm3 | /絶乾t | /絶乾t | /t | /t | /t | /t | /百万kWh | /百万kWh | -
1 | 1 | 耕種農業 | 0 | 0 | 0 | 0 | 0 | 0 | 0 | 0 | 0 | 0 | 1866130.9685 | 0 | 244748.3208 | 116371.5027 | 35108.6056 | 0 | 0 | 0 | 0 | 0 | 0 | 0 | 0 | 0 | 0 | 0 | 0 | 0 | 0 | 0 | 0 | 0
2 | 2 | 畜産 | 0 | 0 | 0 | 0 | 0 | 0 | 0 | 0 | 0 | 0 | 5285.1378 | 0 | 15040.9039 | 10697.0774 | 4391.072 | 0 | 0 | 0 | 0 | 0 | 5679.1046 | 0 | 0 | 0 | 0 | 0 | 0 | 0 | 0 | 0 | 0 | 0
3 | 3 | 農業サービス | 0 | 0 | 0 | 0 | 0 | 0 | 0 | 0 | 0 | 0 | 4867.5951 | 0 | 148651.4938 | 315.7322 | 693.9841 | 0 | 0 | 0 | 0 | 0 | 1524.5918 | 0 | 0 | 0 | 0 | 0 | 0 | 0 | 0 | 0 | 0 | 0
4 | 4 | 林業 | 0 | 0 | 0 | 0 | 0 | 0 | 0 | 0 | 0 | 0 | 97685.3757 | 0 | 135297.3376 | 53422.0648 | 16232.0717 | 0 | 0 | 0 | 0 | 0 | 3163.5281 | 0 | 6.8726 | 0 | 0 | 0 | 0 | 0 | 0 | 0 | 0 | 0
5 | 5 | 漁業 | 0 | 0 | 207.1008 | 0 | 0 | 0 | 0 | 0 | 0 | 0 | 1934381.9191 | 728258.1124 | 16658.6241 | 26630.5602 | 253055.3931 | 0 | 0 | 0 | 0 | 0 | 10862.7168 | 0 | 94.2528 | 0 | 0 | 0 | 0 | 0 | 0 | 0 | 0 | 0
6 | 6 | 金属鉱物 | 0 | 0 | 0 | 0 | 0 | 0 | 0 | 0 | 0 | 0 | 1635.6091 | 1070.4051 | 133.6301 | 582.2137 | 65.7371 | 0 | 0 | 0 | 0 | 0 | 76.2296 | 0 | 0 | 0 | 0 | 0 | 0 | 0 | 0 | 0 | 0 | 0
7 | 7 | 非金属鉱物 | 0 | 0 | 10618.2306 | 0 | 0 | 0 | 0 | 0 | 0 | 0 | 52723.4063 | 36882.0427 | 13980.7131 | 102194.3352 | 6240.0321 | 0 | 0 | 0 | 0 | 2046.1644 | 9109.4362 | 0 | 195.3782 | 0 | 0 | 0 | 0 | 0 | 0 | 0 | 0 | 0
8 | 8 | 石炭 | 0 | 2112.0696 | 0 | 0 | 0 | 0 | 0 | 0 | 0 | 0 | 2663.1191 | 42.4191 | 33.6288 | 303.4195 | 28.2919 | 0 | 0 | 0 | 0 | 0 | 0 | 0 | 6.8726 | 0 | 0 | 0 | 0 | 0 | 0 | 0 | 0 | 0
9 | 9 | 原油・天然ガス | 0 | 0 | 0 | 0 | 0 | 0 | 0 | 0 | 0 | 0 | 1103.1721 | 42.4191 | 66.3725 | 266.4815 | 188.058 | 0 | 0 | 0 | 0 | 0 | 76.2296 | 77.4686 | 46.1446 | 0 | 0 | 0 | 0 | 0 | 0 | 0 | 0 | 0
10 | 10 | 食料品 | 0 | 0 | 0 | 0 | 0 | 0 | 0 | 0 | 0 | 0 | 1855029.19 | 844557.712 | 120358.2049 | 35703.2439 | 0 | 0 | 0 | 396.3566 | 342.343 | 0 | 408247.5791 | 0 | 903850.9708 | 0 | 0 | 0 | 0 | 0 | 0 | 0 | 0 | 0
11 | 11 | 飲料 | 0 | 0 | 0 | 0 | 0 | 0 | 0 | 0 | 0 | 0 | 348577.1629 | 188774.8667 | 43234.1915 | 5946.1433 | 366.1307 | 0 | 0 | 4692.7135 | 4856.3844 | 3663.3936 | 46271.3622 | 0 | 350847.2118 | 0 | 0 | 0 | 0 | 0 | 0 | 0 | 0 | 0
12 | 12 | 飼料・有機質肥料 （除別掲） | 0 | 0 | 0 | 0 | 0 | 0 | 0 | 0 | 0 | 0 | 139411.6227 | 28400.0303 | 3271.724 | 11431.4406 | 9.1533 | 0 | 0 | 0 | 0 | 0 | 16541.8214 | 0 | 12768.309 | 0 | 0 | 0 | 0 | 0 | 0 | 0 | 0 | 0
13 | 13 | たばこ | 0 | 3028.3164 | 0 | 0 | 0 | 0 | 0 | 0 | 0 | 0 | 13541.6477 | 9806.0295 | 3569.073 | 3809.0144 | 291.2403 | 0 | 0 | 0 | 0 | 0 | 0 | 0 | 557.6624 | 0 | 0 | 0 | 0 | 0 | 0 | 0 | 0 | 0
14 | 14 | 繊維工業製品 | 0 | 1555.4592 | 0 | 0 | 0 | 0 | 0 | 0 | 0 | 0 | 346331.5865 | 475943.0629 | 22313.565 | 2799.3749 | 412.7292 | 0 | 0 | 691.6125 | 4425.3837 | 29320.2195 | 47414.8061 | 0 | 165923.2182 | 0 | 0 | 0 | 0 | 0 | 0 | 0 | 0 | 0
15 | 15 | 衣服・その他の繊維既製品 | 0 | 109.2888 | 0 | 0 | 0 | 0 | 0 | 0 | 0 | 0 | 71170.0131 | 8531.6518 | 25619.8027 | 1623.5143 | 1088.4067 | 0 | 0 | 0 | 0 | 0 | 11129.5204 | 0 | 31816.2108 | 0 | 0 | 0 | 0 | 0 | 0 | 0 | 0 | 0
16 | 16 | 製材・木製品 | 0 | 0 | 51.7752 | 0 | 0 | 0 | 0 | 0 | 0 | 0 | 75774.192 | 31855.8321 | 21914.4447 | 33720.0235 | 1257.3261 | 0 | 0 | 0 | 0 | 0.20616 | 4421.3163 | 0 | 49578.9364 | 0 | 0 | 0 | 0 | 0 | 0 | 0 | 0 | 0
17 | 17 | 家具・装備品 | 0 | 0 | 51.7752 | 0 | 0 | 0 | 0 | 0 | 0 | 0 | 75809.6878 | 3100.2035 | 24856.9609 | 4175.7563 | 1079.2534 | 0 | 0 | 0 | 0 | 0 | 16999.199 | 0 | 39749.1548 | 0 | 0 | 0 | 0 | 0 | 0 | 0 | 0 | 0
18 | 18 | パルプ・紙・板紙・加工紙 | 0 | 802032.3792 | 13052.3841 | 0 | 0 | 0 | 0 | 0 | 0 | 0 | 217806.8993 | 3487210.8986 | 124058.2531 | 4087.8086 | 1546.9022 | 0 | 0 | 58.2129 | 57411.6289 | 178843.9561 | 248432.2398 | 2.1688 | 276574.0418 | 4392964.366 | 139082.0696 | 34020 | 0 | 0 | 0 | 0 | 0 | 0
19 | 19 | 紙加工品 | 0 | 10960.65 | 0 | 0 | 0 | 0 | 0 | 0 | 0 | 0 | 119175.2803 | 129402.5849 | 45284.6607 | 2258.4967 | 2035.3538 | 0 | 0 | 0 | 37.8702 | 0 | 92123.4617 | 4.3377 | 51504.2462 | 0 | 0 | 0 | 0 | 0 | 0 | 0 | 0 | 0
20 | 20 | 出版・印刷 | 0 | 0 | 0 | 0 | 0 | 0 | 0 | 0 | 0 | 0 | 79805.7676 | 4721.1542 | 29915.4339 | 1197.8475 | 1810.6827 | 0 | 0 | 0 | 0 | 0 | 207001.4567 | 0 | 412390.363 | 0 | 0 | 0 | 0 | 0 | 0 | 0 | 0 | 0
21 | 21 | 化学肥料 | 0 | 128685.6558 | 1916.4015 | 0 | 48536.8133 | 1926.7959 | 0 | 302.6677 | 0 | 0 | 22861.1634 | 46396.5537 | 1486.745 | 644.6566 | 9.1533 | 0 | 0 | 41149.6389 | 14489.323 | 13169.9664 | 0 | 0 | 20426.349 | 0 | 0 | 0 | 0 | 0 | 27.5923 | 0 | 0 | 0
22 | 22 | 無機化学基礎製品 | 0 | 121062.1266 | 70649.4177 | 0 | 4930.0891 | 0 | 0 | 0 | 0 | 0 | 267708.3895 | 901393.8739 | 30244.6417 | 906.7407 | 337.8388 | 0 | 0 | 433743.8391 | 64323.7981 | 78345.2795 | 0 | 0 | 194989.4072 | 0 | 0 | 0 | 0 | 0 | 2.8027 | 0 | 0 | 0
23 | 23 | 有機化学基礎製品 | 0 | 63878.6682 | 0 | 0 | 0 | 0 | 0 | 0 | 0 | 0 | 25410.3223 | 212151.394 | 254295.3478 | 100.2604 | 0 | 0 | 0 | 2018933.3493 | 348324.8952 | 29525.4933 | 0 | 0 | 21400.2946 | 0 | 0 | 0 | 0 | 0 | 0 | 0 | 0 | 0
24 | 24 | 有機化学製品 | 0 | 1305109.6938 | 48129.363 | 0 | 49.4557 | 101793.6092 | 0 | 16297.8875 | 0 | 0 | 132524.5034 | 1151080.745 | 35237.6271 | 2648.9844 | 479.2984 | 0 | 0 | 2558375.1405 | 921333.8708 | 435288.1918 | 0 | 0 | 361720.6468 | 0 | 0 | 0 | 0 | 0 | 0.028115 | 0 | 0 | 0
25 | 25 | 合成樹脂 | 0 | 246605.7294 | 0 | 0 | 0 | 0 | 0 | 0 | 0 | 0 | 68049.185 | 426523.0211 | 55995.4196 | 0 | 0 | 0 | 0 | 1466403.9409 | 345913.1988 | 122272.2582 | 0 | 0 | 90537.6688 | 0 | 0 | 0 | 0 | 0 | 0 | 0 | 0 | 0
26 | 26 | 化学繊維 | 0 | 96307.578 | 0 | 0 | 0 | 0 | 0 | 0 | 0 | 0 | 18563.3693 | 237232.8076 | 21982.5872 | 253.2893 | 28.2919 | 0 | 0 | 50001.5036 | 84677.3325 | 118488.543 | 0 | 0 | 4002.7986 | 0 | 0 | 0 | 0 | 0 | 0 | 0 | 0 | 0
27 | 27 | 医薬品 | 0 | 3537.2718 | 0 | 0 | 0 | 0 | 0 | 0 | 0 | 0 | 85394.4879 | 25714.9923 | 3438.9828 | 18516.5065 | 1397.9536 | 0 | 0 | 29931.186 | 9593.9764 | 10823.0309 | 0 | 0 | 339381.7514 | 0 | 0 | 0 | 0 | 0 | 0 | 0 | 0 | 0
28 | 28 | 化学最終製品 （除医薬品） | 0 | 20029.7142 | 1243.3239 | 0 | 8273.4829 | 0 | 0 | 0 | 0 | 0 | 342406.4983 | 304411.104 | 46377.5953 | 175.0159 | 450.1743 | 0 | 0 | 231769.4406 | 78412.9533 | 277495.7655 | 0 | 0 | 481567.991 | 0 | 0 | 0 | 0 | 0 | 4.7033 | 0 | 0 | 0
29 | 29 | 石油製品 | 0 | 126062.7246 | 0 | 0 | 0 | 0 | 0 | 0 | 0 | 0 | 176731.72 | 2738541.8456 | 119916.7794 | 79126.983 | 56675.0024 | 0 | 49329.7322 | 10347830.7569 | 487481.2179 | 257638.8598 | 0 | 421.7733 | 671.5512 | 0 | 0 | 0 | 0 | 0 | 0 | 0 | 0 | 0
30 | 30 | 石炭製品 | 0 | 0 | 13735.5291 | 0 | 1449712.5085 | 1109279.2824 | 0 | 174249.4005 | 0 | 0 | 4527.5827 | 5583.9765 | 9553.2218 | 303.4195 | 46.5985 | 0 | 0 | 0 | 10351.6239 | 7630.8307 | 76.2296 | 0 | 774.6402 | 0 | 0 | 0 | 0 | 0 | 824.1348 | 0 | 0 | 0
31 | 31 | プラスチック製品 | 0 | 573.1308 | 569.5272 | 0 | 2125.0384 | 0 | 0 | 0 | 0 | 0 | 289656.0031 | 185079.8934 | 86340.0627 | 5513.4406 | 0 | 0 | 0 | 33043.9198 | 12572.8545 | 26238.3862 | 197930.1352 | 0 | 395865.6872 | 0 | 0 | 0 | 0 | 0 | 1.208 | 0 | 0 | 0
32 | 32 | ゴム製品 | 0 | 10684.251 | 0 | 0 | 0 | 0 | 0 | 0 | 0 | 0 | 138229.0521 | 180485.9965 | 14081.5994 | 24724.7338 | 1895.5585 | 0 | 0 | 0 | 2008.874 | 0 | 28814.7857 | 0 | 193782.775 | 0 | 0 | 31590 | 0 | 0 | 0 | 0 | 0 | 0
33 | 33 | なめし革・毛皮・同製品 | 0 | 0 | 0 | 0 | 0 | 0 | 0 | 0 | 0 | 0 | 21034.9979 | 18330.461 | 2809.7711 | 211.9539 | 243.8098 | 0 | 0 | 0 | 0 | 0 | 2553.6913 | 0 | 1875.238 | 0 | 0 | 0 | 0 | 0 | 0 | 0 | 0 | 0
34 | 34 | ガラス・ガラス製品 | 0 | 0 | 621.3024 | 0 | 0 | 0 | 0 | 0 | 0 | 0 | 221685.2825 | 584378.8857 | 22675.5166 | 780.9755 | 2233.3973 | 0 | 0 | 11597.5197 | 13747.9156 | 1246.7266 | 297447.8674 | 1280.4342 | 266441.8658 | 0 | 0 | 0 | 0 | 0 | 0 | 0 | 0 | 0
35 | 35 | セメント・セメント製品 | 0 | 2854521.792 | 4765.4757 | 0 | 1218.3554 | 0 | 0 | 0 | 0 | 0 | 194524.4568 | 130432.376 | 72125.7183 | 82538.9062 | 1097.56 | 0 | 0 | 23718.9557 | 60645.1795 | 1013151.8241 | 28319.2934 | 0 | 8658.4942 | 0 | 0 | 292410 | 0 | 0 | 0.69261 | 0 | 0 | 0
36 | 36 | 陶磁器 | 0 | 449.8632 | 0 | 0 | 0 | 0 | 0 | 0 | 0 | 0 | 139445.2503 | 32456.9196 | 40195.2138 | 102648.1453 | 46.5985 | 0 | 0 | 0 | 0 | 56.1979 | 919748.1404 | 955.5135 | 92153.7116 | 0 | 0 | 0 | 0 | 0 | 0 | 0 | 0 | 0
37 | 37 | その他の窯業・ 土石製品 | 0 | 324078.7806 | 209813.9643 | 0 | 132659.0643 | 0 | 0 | 0 | 0 | 0 | 392055.7815 | 366031.5974 | 124819.325 | 16247.4561 | 1605.1503 | 0 | 0 | 691.6125 | 9911.1457 | 141741.8927 | 35522.9898 | 0 | 28226.75 | 0 | 0 | 0 | 0 | 0 | 75.4142 | 0 | 0 | 0
38 | 38 | 銑鉄・粗鋼 | 9104235.2826 | 0 | 3388162.8472 | 22789355.2616 | 3098349.66 | 5148991.9225 | -10789012.217 | 808821.3401 | -1695082.9014 | 0 | 30355.4477 | 41743.9921 | 19767.5141 | 656.9692 | 9.1533 | 0 | 0 | 0 | 0 | 25477.3618 | 14826.6556 | 383.0729 | 37319.1998 | 0 | 0 | 46170 | 0 | 0 | 33228.8291 | 0 | 0 | 0
39 | 39 | 鋼材 | 15046.2157 | 0 | 20137.6764 | 0 | 1957813.1515 | 1441765.0726 | 0 | 226477.4107 | 0 | 0 | 337769.6259 | 489776.1981 | 52590.9505 | 204.0386 | 9.1533 | 0 | 0 | 0.22581 | 0 | 461313.3899 | 661024.9057 | 7934.6662 | 573247.4932 | 0 | 0 | 0 | 0 | 0 | 1335.0081 | 0 | 0 | 0
40 | 40 | 鋳鍛造品 | 15570.3404 | 0 | 797204.3274 | 0 | 64281.3535 | 117797.5974 | 0 | 18504.0513 | 0 | 0 | 406697.799 | 37322.4792 | 28957.8993 | 3756.2458 | 676.5097 | 0 | 0 | 0.056453 | 0 | 3645.8297 | 40782.8316 | 781.2601 | 320693.1884 | 0 | 0 | 0 | 0 | 0 | 56.1222 | 0 | 0 | 0
41 | 41 | その他の鉄鋼製品 | 3234.2333 | 0 | 3418.6014 | 0 | 21.0647 | 222.2917 | 0 | 34.9184 | 0 | 0 | 22556.6468 | 15425.2047 | 5816.8899 | 3305.9536 | 441.0211 | 0 | 0 | 4.8549 | 0 | 5176.7309 | 48100.8725 | 43.0381 | 6997.2886 | 0 | 0 | 0 | 0 | 0 | 0.050216 | 0 | 0 | 0
42 | 42 | 非鉄金属製錬・精製 | 0 | 83576.0682 | 126709.7346 | 0 | 30657.2208 | 0 | 0 | 0 | 0 | 0 | 97907.6915 | 180552.784 | 39603.1707 | 3484.4874 | 684.8308 | 0 | 0 | 3913.0367 | 69891.4208 | 30449.1562 | 15550.8367 | 19.3841 | 41083.421 | 0 | 0 | 24300 | 0 | 0 | 17.4281 | 0 | 0 | 0
43 | 43 | 非鉄金属加工製品 | 0 | 10201.347 | 44118.2232 | 0 | 0 | 0 | 0 | 0 | 0 | 0 | 352156.6341 | 79569.1826 | 90008.2521 | 4436.9609 | 1247.3407 | 0 | 0 | 11597.5197 | 4118.1452 | 1695.5771 | 138471.0536 | 1056.6361 | 348217.9514 | 0 | 0 | 0 | 0 | 0 | 0 | 0 | 0 | 0
44 | 44 | 建設・建築用金属製品 | 0 | 259.2432 | 2501.0298 | 0 | 13543.5781 | 0 | 0 | 0 | 0 | 0 | 78091.6941 | 105702.9505 | 52790.9531 | 31889.8321 | 1885.5731 | 0 | 0 | 7.3937 | 0 | 97.5749 | 81336.9745 | 309.8743 | 149772.6082 | 0 | 0 | 0 | 0 | 0 | 7.6993 | 0 | 0 | 0
45 | 45 | その他の金属製品 | 0 | 1419.4836 | 4661.2062 | 0 | 2040.0369 | 0 | 0 | 0 | 0 | 0 | 231382.1746 | 13880.9694 | 125975.9772 | 7459.723 | 3452.4461 | 0 | 0 | 0.40162 | 0 | 41.4905 | 572979.7271 | 286.2203 | 520792.8646 | 0 | 0 | 0 | 0 | 0 | 1.1597 | 0 | 0 | 0
46 | 46 | 一般産業機械 | 0 | 0 | 3002.9616 | 0 | 0 | 0 | 0 | 0 | 0 | 0 | 170257.4729 | 17252.8356 | 64559.248 | 10813.1684 | 4963.5673 | 0 | 0 | 5.4283 | 28.7285 | 57.6162 | 105501.7551 | 17.2152 | 172595.531 | 0 | 0 | 0 | 0 | 0 | 0 | 0 | 0 | 0
47 | 47 | 特殊産業機械 | 0 | 0 | 15091.0326 | 0 | 0 | 0 | 0 | 0 | 0 | 0 | 166948.8907 | 5828.5631 | 91067.5579 | 17480.4827 | 5939.6385 | 0 | 0 | 816.9556 | 10.4696 | 3189.3546 | 71350.898 | 19.3841 | 122701.4368 | 0 | 0 | 0 | 0 | 0 | 0 | 0 | 0 | 0
48 | 48 | その他の一般機器 | 0 | 0 | 4869.0261 | 0 | 0 | 0 | 0 | 0 | 0 | 0 | 86195.0116 | 2620.9581 | 57152.9569 | 3962.9229 | 1876.4198 | 0 | 0 | 0 | 0 | 0.089516 | 57438.9975 | 6.4388 | 62956.9432 | 0 | 0 | 0 | 0 | 0 | 0 | 0 | 0 | 0
49 | 49 | 事務用・サービス用機器 | 0 | 0 | 931.9536 | 0 | 0 | 0 | 0 | 0 | 0 | 0 | 36173.9566 | 5837.5885 | 11305.457 | 757.2296 | 365.2986 | 0 | 0 | 0.067743 | 0 | 220.7101 | 13492.6378 | 0 | 45015.53 | 0 | 0 | 0 | 0 | 0 | 0 | 0 | 0 | 0
50 | 50 | 民生用電子・電気機器 | 0 | 0 | 414.2016 | 0 | 0 | 0 | 0 | 0 | 0 | 0 | 41574.9228 | 2011.7478 | 11735.5511 | 9260.8917 | 1716.6537 | 0 | 0 | 0 | 0 | 2.399 | 16008.2143 | 0 | 29295.9302 | 0 | 0 | 0 | 0 | 0 | 0 | 0 | 0 | 0
51 | 51 | 電子計算機・同付属装置 | 0 | 0 | 0 | 0 | 0 | 0 | 0 | 0 | 0 | 0 | 54776.5581 | 385.3819 | 15834.7195 | 478.4354 | 384.4372 | 0 | 0 | 0 | 18.3574 | 0.20041 | 10252.8801 | 53.8823 | 56890.401 | 0 | 0 | 0 | 0 | 0 | 0 | 0 | 0 | 0
52 | 52 | 通信機械 | 0 | 0 | 2071.7271 | 0 | 0 | 0 | 0 | 0 | 0 | 0 | 73529.5497 | 213.9005 | 1984.9816 | 5015.6567 | 5526.0772 | 0 | 0 | 0 | 0 | 2.638 | 7394.2704 | 0 | 59527.5158 | 0 | 0 | 0 | 0 | 0 | 0 | 0 | 0 | 0
53 | 53 | 電子応用装置・ 電気計測器 | 0 | 0 | 51.7752 | 0 | 0 | 0 | 0 | 0 | 0 | 0 | 4109.1059 | 0 | 2743.3986 | 3356.0838 | 4719.7576 | 0 | 0 | 0.067743 | 0 | 0 | 6555.7449 | 0 | 33386.109 | 0 | 0 | 0 | 0 | 0 | 0 | 0 | 0 | 0
54 | 54 | 半導体素子・集積回路 | 0 | 0 | 3573.927 | 0 | 0 | 0 | 0 | 0 | 0 | 0 | 249046.0056 | 856.5046 | 18776.3508 | 100.2604 | 224.6711 | 0 | 0 | 0.15481 | 36.7148 | 0 | 181693.2322 | 0 | 128025.7382 | 0 | 0 | 0 | 0 | 0 | 0 | 0 | 0 | 0
55 | 55 | 電子部品 | 0 | 0 | 3884.5782 | 0 | 0 | 0 | 0 | 0 | 0 | 0 | 204415.6417 | 5880.0075 | 54444.957 | 2940.0912 | 10462.1847 | 0 | 0 | 3018.6679 | 1798.8074 | 34.2361 | 74819.3444 | 101.1226 | 110054.871 | 0 | 0 | 0 | 0 | 0 | 0 | 0 | 0 | 0
56 | 56 | 重電機器 | 0 | 0 | 2227.0527 | 0 | 0 | 0 | 0 | 0 | 0 | 0 | 34081.5726 | 944.0503 | 12791.3171 | 1588.3353 | 1163.2971 | 0 | 0 | 0.15481 | 0 | 0.38181 | 35141.8418 | 185.0299 | 89115.0406 | 0 | 0 | 0 | 0 | 0 | 0 | 0 | 0 | 0
57 | 57 | その他の電気機器 | 0 | 0 | 3729.2526 | 0 | 0 | 0 | 0 | 0 | 0 | 0 | 78928.6477 | 1804.165 | 63830.9199 | 6050.801 | 1914.6971 | 0 | 0 | 13.9327 | 0 | 86.2275 | 148762.0485 | 36.5993 | 264058.0554 | 0 | 0 | 0 | 0 | 0 | 0 | 0 | 0 | 0
58 | 58 | 乗用車 | 0 | 0 | 10307.5794 | 0 | 0 | 0 | 0 | 0 | 0 | 0 | 13198.833 | 18351.2192 | 19931.2331 | 6445.6861 | 69936.7883 | 0 | 0 | 0.98228 | 1754.6093 | 0 | 27404.5383 | 105.4603 | 82220.841 | 0 | 0 | 0 | 0 | 0 | 0 | 0 | 0 | 0
59 | 59 | その他の自動車 | 0 | 0 | 68482.7694 | 0 | 0 | 0 | 0 | 0 | 0 | 0 | 402498.0854 | 53665.5607 | 156664.8725 | 29657.7197 | 28372.6328 | 0 | 0 | 92.9532 | 1285.2846 | 0.089516 | 672459.3445 | 1411.7173 | 482903.239 | 0 | 0 | 0 | 0 | 0 | 0 | 0 | 0 | 0
60 | 60 | 船舶・同修理 | 0 | 0 | 569.5272 | 0 | 0 | 0 | 0 | 0 | 0 | 0 | 20541.7931 | 4467.5422 | 14412.5771 | 6383.2433 | 881.21 | 0 | 0 | 0 | 0 | 0 | 9566.8138 | 0 | 54699.0234 | 0 | 0 | 0 | 0 | 0 | 0 | 0 | 0 | 0
61 | 61 | その他の輸送機械・同修理 | 0 | 0 | 75039.5232 | 0 | 0 | 0 | 0 | 0 | 0 | 0 | 28871.1628 | 79137.7714 | 20989.6539 | 4881.9762 | 10922.3444 | 4040.089 | 0 | 0.067743 | 0 | 0 | 8652.0587 | 0 | 47207.8894 | 0 | 0 | 0 | 0 | 0 | 0 | 0 | 0 | 0
62 | 62 | 精密機械 | 0 | 0 | 2744.8047 | 0 | 0 | 0 | 0 | 0 | 0 | 0 | 42148.4602 | 23160.8217 | 18315.2828 | 449.4127 | 441.8532 | 0 | 0 | 403.6516 | 2334.3043 | 2487.8452 | 16389.3622 | 0 | 97176.6004 | 0 | 0 | 0 | 0 | 0 | 0 | 0 | 0 | 0
63 | 63 | その他の製造工業製品 | 0 | 0 | 6423.0012 | 0 | 0 | 0 | 0 | 0 | 0 | 0 | 88287.3956 | 11421.5649 | 37287.2114 | 2203.9691 | 1463.6907 | 0 | 0 | 18949.1426 | 3645.2874 | 1069.2779 | 33998.398 | 0 | 73091.0828 | 0 | 0 | 0 | 0 | 0 | 0 | 0 | 0 | 0
64 | 64 | 再生資源回収・ 加工処理 | 0 | 711.0126 | 0 | 0 | 0 | 0 | 0 | 0 | 0 | 0 | 31801.4345 | 38829.7106 | 29715.4313 | 6195.9147 | 0 | 0 | 0 | 3876.4329 | 5755.2407 | 16408.5656 | 38.1148 | 0 | 3723.9674 | 0 | 0 | 0 | 0 | 0 | 0 | 0 | 0 | 0
65 | 65 | 建築 | 0 | 0 | 0 | 0 | 0 | 0 | 0 | 0 | 0 | 0 | 316437.5842 | 4940.4699 | 452233.3243 | 199396.7596 | 77677.1241 | 0 | 0 | 0 | 0 | 0 | 7622.9592 | 0 | 203046.058 | 0 | 0 | 0 | 0 | 0 | 0 | 0 | 0 | 0
66 | 66 | 建設補修 | 0 | 1146.2616 | 0 | 0 | 0 | 0 | 0 | 0 | 0 | 0 | 209814.7397 | 5247.3314 | 112917.4 | 88442.8346 | 35315.8023 | 0 | 0 | 0 | 0 | 0 | 3963.9388 | 0 | 65556.7496 | 0 | 0 | 0 | 0 | 0 | 0 | 0 | 0 | 0
67 | 67 | 公共事業 | 0 | 0 | 0 | 0 | 0 | 0 | 0 | 0 | 0 | 0 | 214947.6192 | 70490.5954 | 132421.1939 | 1847209.2873 | 113339.9184 | 0 | 0 | 0 | 0 | 0 | 2820.4949 | 0 | 60638.9134 | 0 | 0 | 0 | 0 | 0 | 0 | 0 | 0 | 0
68 | 68 | その他の土木建設 | 0 | 0 | 0 | 0 | 0 | 0 | 0 | 0 | 0 | 0 | 61924.2913 | 1330.3348 | 10677.1302 | 462071.002 | 32256.9467 | 0 | 0 | 0 | 0 | 0 | 1181.5587 | 0 | 28119.7338 | 0 | 0 | 0 | 0 | 0 | 0 | 0 | 0 | 0
69 | 69 | 電力 | 0 | 45381128.967 | 0 | 0 | 1186507.9283 | 2867235.6451 | 0 | 450395.2253 | 0 | 7935962.2992 | 408495.9415 | 17830611.835 | 7504.5225 | 280118.5264 | 0 | 0 | 65114.2364 | 0 | 0 | 0 | 963069.1013 | 51024359.6721 | 4606.6056 | 0 | 0 | 66420 | 0 | 0 | 674.5078 | 28613920 | 8246110 | 0
70 | 70 | ガス・熱供給 | 0 | 42859.6362 | 0 | 0 | 0 | 0 | 0 | 0 | 0 | 0 | 30647.821 | 202384.1735 | 10776.2466 | 0 | 0 | 0 | 0 | 0 | 0 | 0 | 6643.8934 | 0 | 392524.6218 | 0 | 0 | 0 | 0 | 0 | 0 | 0 | 0 | 0
71 | 71 | 水道 | 0 | 204.5988 | 0 | 0 | 0 | 0 | 0 | 0 | 0 | 0 | 1078878.9613 | 318533.9525 | 60987.5201 | 27325.347 | 11540.6061 | 0 | 0 | 0 | 0 | 0 | 13137.2779 | 0 | 29302.8028 | 0 | 0 | 0 | 0 | 0 | 0 | 0 | 0 | 0
72 | 72 | 廃棄物処理 | 0 | 6484.257 | 0 | 0 | 0 | 0 | 0 | 0 | 0 | 0 | 218989.4699 | 232273.3845 | 255782.0928 | 48061.6531 | 1163.2971 | 0 | 0 | 0 | 0 | 0 | 0 | 0 | 61839.6548 | 0 | 0 | 0 | 10118060.3696 | 5685301.8291 | 0 | 0 | 0 | 0
73 | 73 | 商業 | 0 | 0 | 0 | 0 | 0 | 0 | 0 | 0 | 0 | 0 | 2757851.7856 | 0 | 1205436.0557 | 86410.3635 | 2448.9151 | 0 | 0 | 0 | 0 | 0 | 408.5242 | 0 | 483518.8276 | 0 | 0 | 0 | 0 | 0 | 0 | 0 | 0 | 0
74 | 74 | 金融・保険 | 0 | 0 | 0 | 0 | 0 | 0 | 0 | 0 | 0 | 0 | 26247.2759 | 0 | 145808.094 | 23527.7658 | 6718.4983 | 0 | 0 | 0 | 0 | 0 | 107699.8772 | 0 | 107466.8462 | 0 | 0 | 0 | 0 | 0 | 0 | 0 | 0 | 0
75 | 75 | 不動産仲介及び賃貸 | 0 | 0 | 0 | 0 | 0 | 0 | 0 | 0 | 0 | 0 | 165844.7845 | 0 | 269732.717 | 73772.2805 | 0 | 0 | 0 | 0 | 0 | 0 | 9396.0564 | 0 | 112026.3254 | 0 | 0 | 0 | 0 | 0 | 0 | 0 | 0 | 0
76 | 76 | 住宅賃貸料 | 0 | 0 | 0 | 0 | 0 | 0 | 0 | 0 | 0 | 0 | 84175.4874 | 0 | 364535.7218 | 64108.5885 | 0 | 0 | 0 | 0 | 0 | 0 | 3074.6821 | 0 | 4212.9038 | 0 | 0 | 0 | 0 | 0 | 0 | 0 | 0 | 0
77 | 77 | 住宅賃貸料（帰属家賃） | 0 | 0 | 0 | 0 | 0 | 0 | 0 | 0 | 0 | 0 | 0 | 0 | 0 | 0 | 0 | 0 | 0 | 0 | 0 | 0 | 0 | 0 | 0 | 0 | 0 | 0 | 0 | 0 | 0 | 0 | 0 | 0
78 | 78 | 鉄道輸送 | 0 | 628.4106 | 0 | 0 | 0 | 0 | 0 | 0 | 0 | 0 | 94372.123 | 0 | 30082.6927 | 154521.4513 | 0 | 0 | 0 | 0 | 0 | 0 | 838.5497 | 0 | 10707.5108 | 0 | 0 | 0 | 0 | 0 | 0 | 0 | 0 | 0
79 | 79 | 道路輸送 | 0 | 2552.4018 | 0 | 0 | 0 | 0 | 0 | 0 | 0 | 0 | 31762.2023 | 0 | 47962.5717 | 13312442.9321 | 140128.2039 | 0 | 0 | 0 | 0 | 0 | 1736000.0973 | 0 | 45748.9346 | 0 | 0 | 0 | 0 | 0 | 0 | 0 | 0 | 0
80 | 80 | 自家輸送 | 0 | 0 | 0 | 0 | 0 | 0 | 0 | 0 | 0 | 0 | 0 | 0 | 9353.2192 | 14791026.5165 | 15888659.4009 | 0 | 0 | 0 | 0 | 0 | 58784.4808 | 0 | 12888.0886 | 0 | 0 | 0 | 0 | 0 | 0 | 0 | 0 | 0
81 | 81 | 水運 | 0 | 0 | 0 | 0 | 0 | 0 | 0 | 0 | 0 | 0 | 1893896.1569 | 14647846.7184 | 12726.7144 | 316606.4038 | 12844.5306 | 0 | 0 | 0 | 0 | 0 | 645.0382 | 0 | 10142.9758 | 0 | 0 | 0 | 0 | 0 | 0 | 0 | 0 | 0
82 | 82 | 航空輸送 | 0 | 0 | 0 | 0 | 0 | 0 | 0 | 0 | 0 | 0 | 27044.9973 | 1803.2625 | 10973.5943 | 2320.9395 | 23638.7293 | 9996718.1589 | 0 | 0 | 0 | 0 | 4644.275 | 0 | 7772.9106 | 0 | 0 | 0 | 0 | 0 | 0 | 0 | 0 | 0
83 | 83 | 貨物運送取扱 | 0 | 0 | 0 | 0 | 0 | 0 | 0 | 0 | 0 | 0 | 1141.4702 | 42.4191 | 1255.7686 | 95658.063 | 6961.476 | 0 | 0 | 0 | 0 | 0 | 215.0127 | 0 | 972.9638 | 0 | 0 | 0 | 0 | 0 | 0 | 0 | 0 | 0
84 | 84 | 倉庫 | 0 | 0 | 0 | 0 | 0 | 0 | 0 | 0 | 0 | 0 | 8026.7213 | 0 | 5156.7043 | 9625.8746 | 2082.7844 | 0 | 0 | 0 | 0 | 0 | 666.5395 | 0 | 947.437 | 0 | 0 | 0 | 0 | 0 | 0 | 0 | 0 | 0
85 | 85 | 運輸付帯サービス | 0 | 0 | 0 | 0 | 0 | 0 | 0 | 0 | 0 | 0 | 44048.4196 | 4296.0608 | 23533.9349 | 79810.7689 | 19694.5031 | 1172.8163 | 0 | 0 | 0 | 0 | 3031.6795 | 0 | 54737.3136 | 0 | 0 | 0 | 0 | 0 | 0 | 0 | 0 | 0
86 | 86 | 通信 | 0 | 0 | 0 | 0 | 0 | 0 | 0 | 0 | 0 | 0 | 229637.2758 | 0 | 36096.0454 | 0 | 78663.1807 | 0 | 0 | 0 | 0 | 0 | 9525.064 | 0 | 62705.6024 | 0 | 0 | 0 | 0 | 0 | 0 | 0 | 0 | 0
87 | 87 | 放送 | 0 | 0 | 0 | 0 | 0 | 0 | 0 | 0 | 0 | 0 | 143897.1709 | 0 | 2415.0757 | 0 | 0 | 0 | 0 | 0 | 0 | 0 | 989.0586 | 0 | 8425.8076 | 0 | 0 | 0 | 0 | 0 | 0 | 0 | 0 | 0
88 | 88 | 公務 | 0 | 846.9882 | 0 | 0 | 0 | 0 | 0 | 0 | 0 | 0 | 2138356.6656 | 0 | 517022.6638 | 414419.1851 | 154229.2285 | 207437.6934 | 0 | 0 | 0 | 0 | 152465.5279 | 0 | 160215.033 | 0 | 0 | 0 | 0 | 0 | 0 | 0 | 0 | 0
89 | 89 | 教育 | 0 | 167506.0542 | 0 | 0 | 0 | 0 | 0 | 0 | 0 | 0 | 806905.4712 | 0 | 400832.6548 | 302388.7804 | 68417.3459 | 0 | 0 | 0 | 0 | 0 | 24812.4692 | 0 | 260879.9688 | 0 | 0 | 0 | 0 | 0 | 0 | 0 | 0 | 0
90 | 90 | 研究 | 0 | 127242.027 | 0 | 0 | 0 | 0 | 0 | 0 | 0 | 0 | 0 | 0 | 124022.8544 | 1277549.2388 | 68389.8861 | 0 | 0 | 0 | 0 | 0 | 68180.5371 | 0 | 213920.4748 | 0 | 0 | 0 | 0 | 0 | 0 | 0 | 0 | 0
91 | 91 | 医療・保健 | 0 | 9133.875 | 0 | 0 | 0 | 0 | 0 | 0 | 0 | 0 | 1700336.6254 | 0 | 876038.8447 | 482844.2462 | 8218.8021 | 0 | 0 | 0 | 0 | 0 | 246598.1017 | 0 | 639225.435 | 0 | 0 | 0 | 0 | 0 | 0 | 0 | 0 | 0
92 | 92 | 社会保障 | 0 | 1598.6664 | 0 | 0 | 0 | 0 | 0 | 0 | 0 | 0 | 0 | 0 | 133147.7521 | 25253.2994 | 1416.2601 | 0 | 0 | 0 | 0 | 0 | 69814.6339 | 0 | 163521.7354 | 0 | 0 | 0 | 0 | 0 | 0 | 0 | 0 | 0
93 | 93 | 介護 | 0 | 1011.5568 | 0 | 0 | 0 | 0 | 0 | 0 | 0 | 0 | 54129.2268 | 0 | 123727.2754 | 26791.5045 | 0 | 0 | 0 | 0 | 0 | 0 | 88714.253 | 0 | 137998.8626 | 0 | 0 | 0 | 0 | 0 | 0 | 0 | 0 | 0
94 | 94 | その他の公共サービス | 0 | 0 | 0 | 0 | 0 | 0 | 0 | 0 | 0 | 0 | 107152.4792 | 0 | 229240.1542 | 34655.7869 | 0 | 0 | 0 | 0 | 0 | 0 | 13588.8046 | 0 | 39988.714 | 0 | 0 | 0 | 0 | 0 | 0 | 0 | 0 | 0
95 | 95 | 広告・調査・情報サービス | 0 | 0 | 0 | 0 | 0 | 0 | 0 | 0 | 0 | 0 | 346181.1964 | 0 | 133711.4762 | 62228.2669 | 0 | 0 | 0 | 0 | 0 | 0 | 15459.4154 | 0 | 49736.0244 | 0 | 0 | 0 | 0 | 0 | 0 | 0 | 0 | 0
96 | 96 | 物品賃貸サービス | 0 | 0 | 5076.1269 | 0 | 0 | 0 | 0 | 0 | 0 | 0 | 35032.4864 | 0 | 44989.9666 | 87290.7198 | 40231.939 | 0 | 0 | 0 | 0 | 0 | 623.5369 | 0 | 9237.7562 | 0 | 0 | 0 | 0 | 0 | 0 | 0 | 0 | 0
97 | 97 | 自動車・機械修理 | 0 | 0 | 0 | 0 | 0 | 0 | 0 | 0 | 0 | 0 | 3727.9931 | 0 | 31368.5502 | 58307.5589 | 74741.4216 | 0 | 0 | 0 | 0 | 0 | 19974.6828 | 0 | 24829.722 | 0 | 0 | 0 | 0 | 0 | 0 | 0 | 0 | 0
98 | 98 | その他の対事業所サービス | 0 | 6045.831 | 828.4032 | 0 | 0 | 0 | 0 | 0 | 0 | 0 | 156146.9583 | 0 | 824376.2249 | 101887.3978 | 0 | 0 | 0 | 0 | 0 | 0 | 31950.8919 | 0 | 36313.8366 | 0 | 0 | 0 | 0 | 0 | 0 | 0 | 0 | 0
99 | 99 | 娯楽サービス | 0 | 368.532 | 0 | 0 | 0 | 0 | 0 | 0 | 0 | 0 | 578289.1667 | 0 | 551105.4087 | 125177.7048 | 1707.5004 | 0 | 0 | 0 | 0 | 0 | 130426.7229 | 0 | 67080.5032 | 0 | 0 | 0 | 0 | 0 | 0 | 0 | 0 | 0
100 | 100 | 飲食店 | 0 | 9655.5384 | 27193.4856 | 0 | 0 | 0 | 0 | 0 | 0 | 0 | 287300.2029 | 0 | 178435.9526 | 109355.0361 | 0 | 0 | 0 | 0 | 0 | 0 | 739514.7886 | 0 | 1766017.659 | 0 | 0 | 0 | 0 | 0 | 0 | 0 | 0 | 0
101 | 101 | 旅館・その他の宿泊所 | 0 | 36281.34 | 0 | 0 | 0 | 0 | 0 | 0 | 0 | 0 | 157666.739 | 0 | 170270.3595 | 31232.8628 | 0 | 0 | 0 | 0 | 0 | 0 | 95852.6757 | 0 | 600606.332 | 0 | 0 | 0 | 0 | 0 | 0 | 0 | 0 | 0
102 | 102 | その他の対個人サービス | 0 | 17127.8424 | 9271.3563 | 0 | 0 | 0 | 0 | 0 | 0 | 0 | 264212.9873 | 16957.7071 | 1343707.7683 | 125984.1851 | 21313.7994 | 0 | 0 | 0 | 0 | 0 | 75877.9929 | 0 | 532336.869 | 0 | 0 | 0 | 0 | 0 | 0 | 0 | 0 | 0
103 | 103 | 事務用品 | 0 | 0 | 0 | 0 | 0 | 0 | 0 | 0 | 0 | 0 | 0 | 0 | 0 | 0 | 0 | 0 | 0 | 0 | 0 | 0 | 0 | 0 | 0 | 0 | 0 | 0 | 0 | 0 | 0 | 0 | 0 | 0
104 | 104 | 分類不明 | 0 | 9846.7938 | 1398.6495 | 0 | 0 | 0 | 0 | 0 | 0 | 0 | 2663.1191 | 175097.8699 | 120552.8977 | 133489.6409 | 80192.6084 | 0 | 0 | 0 | 0 | 0 | 17265.5223 | 0 | 5874.1094 | 0 | 0 | 0 | 0 | 0 | 0 | 0 | 0 | 0
105 | 105 | 内生部門計 | 9138086.072 | 52039221.876 | 5009521.9318 | 22789355.2616 | 8000718.8013 | 10789012.217 | -10789012.217 | 1695082.9014 | -1695082.9014 | 7935962.2992 | 27920203.2291 | 48273325.6368 | 12110557.9224 | 36287406.7825 | 17524120.7653 | 10209368.7575 | 114443.9686 | 17295731.8478 | 2621539.1395 | 3298443.9288 | 10434960.8008 | 51039852.3702 | 15286849.8504 | 4392964.366 | 139082.0696 | 494910 | 10118060.3696 | 5685301.8291 | 36257.3805 | 28613920 | 8246110 | 0
106 | 106 | 家計外消費支出（列） | 0 | 0 | 0 | 0 | 0 | 0 | 0 | 0 | 0 | 0 | 0 | 0 | 488296.6259 | 0 | 0 | 0 | 0 | 0 | 0 | 0 | 0 | 0 | 10458.1336 | 0 | 0 | 0 | 0 | 0 | 0 | 0 | 0 | 0
107 | 107 | 家計消費支出 | 0 | 3063.2634 | 0 | 0 | 0 | 0 | 0 | 0 | 0 | 0 | 0 | 0 | 13779162.67 | 2412320.6813 | 30718351.4923 | 0 | 0 | 0 | 0 | 0 | 7110449.528 | 0 | 9985370.3914 | 0 | 0 | 0 | 0 | 0 | 0 | 0 | 0 | 0
|  | 総合計 | 9138086.072 | 52042285.1394 | 5009521.9318 | 22789355.2616 | 8000718.8013 | 10789012.217 | -10789012.217 | 1695082.9014 | -1695082.9014 | 7935962.2992 | 27920203.2291 | 48273325.6368 | 26378017.2183 | 38699727.4638 | 48242472.2576 | 10209368.7575 | 114443.9686 | 17295731.8478 | 2621539.1395 | 3298443.9288 | 17545410.3288 | 51039852.3702 | 25282678.3754 | 4392964.366 | 139082.0696 | 494910 | 10118060.3696 | 5685301.8291 | 36257.3805 | 28613920 | 8246110 | 0

## D2
CO2排出量 | 基本分類 | 原燃料種名 | 原料炭 | 一般炭・亜炭・無煙炭 | コークス | 高炉用コークス | コークス炉ガス（COG） | 高炉ガス（BFG）消費 | 高炉ガス（BFG）発生 | 転炉ガス（LDG）消費 | 転炉ガス（LDG）発生 | 原油 | Ａ重油 | Ｂ重油・Ｃ重油 | 灯油 | 軽油 | 揮発油 | ジェット燃料油 | ナフサ | 石油系炭化水素ガス | 炭化水素油 | 石油コークス | LPG | LNG・天然ガス | 都市ガス | 回収黒液 | 廃材 | 廃タイヤ | 一般廃棄物 | 産業廃棄物 | 容器包装廃プラスチック | 原子力発電 | 水力・その他発電 | 石灰石
|  | 排出係数 | 1.0451 | 1.0155 | 1.2311 | 1.2311 | 0.46194 | 1.2311 | 1.2311 | 1.2311 | 1.2311 | 0.79152 | 0.80919 | 0.81161 | 0.77881 | 0.79022 | 0.76147 | 0.76019 | 0.74695 | 0.51927 | 0.88 | 1.0612 | 0.68826 | 0.58508 | 0.59652 | 1.075 | 0.879 | 0.91347 | 0.35138 | 0.56405 | 0.74695 | 0 | 0 | 0.12
列コード | 部門名 | 単位（t-C） | /TOE | /TOE | /TOE | /TOE | /TOE | /TOE | /TOE | /TOE | /TOE | /TOE | /TOE | /TOE | /TOE | /TOE | /TOE | /TOE | /TOE | /TOE | /TOE | /TOE | /TOE | /TOE | /TOE | /TOE | /TOE | /TOE | /TOE | /TOE | /t | - | - | /t
1 | 1 | 耕種農業 | 0 | 0 | 0 | 0 | 0 | 0 | 0 | 0 | 0 | 0 | 1510063.253 | 0 | 190612.4576 | 91958.59 | 26734.2041 | 0 | 0 | 0 | 0 | 0 | 0 | 0 | 0 | 0 | 0 | 0 | 0 | 0 | 0 | 0 | 0 | 0
2 | 2 | 畜産 | 0 | 0 | 0 | 0 | 0 | 0 | 0 | 0 | 0 | 0 | 4276.7054 | 0 | 11714.0075 | 8452.9987 | 3343.6764 | 0 | 0 | 0 | 0 | 0 | 3908.728 | 0 | 0 | 0 | 0 | 0 | 0 | 0 | 0 | 0 | 0 | 0
3 | 3 | 農業サービス | 0 | 0 | 0 | 0 | 0 | 0 | 0 | 0 | 0 | 0 | 3938.8321 | 0 | 115771.2808 | 249.4965 | 528.4491 | 0 | 0 | 0 | 0 | 0 | 1049.323 | 0 | 0 | 0 | 0 | 0 | 0 | 0 | 0 | 0 | 0 | 0
4 | 4 | 林業 | 0 | 0 | 0 | 0 | 0 | 0 | 0 | 0 | 0 | 0 | 79046.4864 | 0 | 105370.9293 | 42214.955 | 12360.2607 | 0 | 0 | 0 | 0 | 0 | 2177.3451 | 0 | 4.0997 | 0 | 0 | 0 | 0 | 0 | 0 | 0 | 0 | 0
5 | 5 | 漁業 | 0 | 0 | 254.9609 | 0 | 0 | 0 | 0 | 0 | 0 | 0 | 1565291.5592 | 591059.4237 | 12973.9042 | 21043.8872 | 192694.4812 | 0 | 0 | 0 | 0 | 0 | 7476.426 | 0 | 56.224 | 0 | 0 | 0 | 0 | 0 | 0 | 0 | 0 | 0
6 | 6 | 金属鉱物 | 0 | 0 | 0 | 0 | 0 | 0 | 0 | 0 | 0 | 0 | 1323.5262 | 868.7483 | 104.0724 | 460.0744 | 50.0569 | 0 | 0 | 0 | 0 | 0 | 52.4661 | 0 | 0 | 0 | 0 | 0 | 0 | 0 | 0 | 0 | 0 | 0
7 | 7 | 非金属鉱物 | 0 | 0 | 13072.0604 | 0 | 0 | 0 | 0 | 0 | 0 | 0 | 42663.4999 | 29933.7261 | 10888.3202 | 80755.5695 | 4751.6069 | 0 | 0 | 0 | 0 | 2171.4615 | 6269.7046 | 0 | 116.5476 | 0 | 0 | 0 | 0 | 0 | 0 | 0 | 0 | 2248.112
8 | 8 | 石炭 | 0 | 2144.7059 | 0 | 0 | 0 | 0 | 0 | 0 | 0 | 0 | 2154.9818 | 34.4276 | 26.1904 | 239.7669 | 21.5435 | 0 | 0 | 0 | 0 | 0 | 0 | 0 | 4.0997 | 0 | 0 | 0 | 0 | 0 | 0 | 0 | 0 | 0
9 | 9 | 原油・天然ガス | 0 | 0 | 0 | 0 | 0 | 0 | 0 | 0 | 0 | 0 | 892.681 | 34.4276 | 51.6916 | 210.5779 | 143.2008 | 0 | 0 | 0 | 0 | 0 | 52.4661 | 45.3251 | 27.5263 | 0 | 0 | 0 | 0 | 0 | 0 | 0 | 0 | 0
10 | 10 | 食料品 | 0 | 0 | 0 | 0 | 0 | 0 | 0 | 0 | 0 | 0 | 1501079.7529 | 685448.9995 | 93736.1824 | 28213.2643 | 0 | 0 | 0 | 205.8147 | 301.2619 | 0 | 280982.4535 | 0 | 539168.0479 | 0 | 0 | 0 | 0 | 0 | 0 | 0 | 0 | 0
11 | 11 | 飲料 | 0 | 0 | 0 | 0 | 0 | 0 | 0 | 0 | 0 | 0 | 282066.786 | 153211.0141 | 33671.2238 | 4698.7358 | 278.7981 | 0 | 0 | 2436.7694 | 4273.6183 | 3887.7219 | 31846.9516 | 0 | 209288.4916 | 0 | 0 | 0 | 0 | 0 | 0 | 0 | 0 | 0
12 | 12 | 飼料・有機質肥料 （除別掲） | 0 | 0 | 0 | 0 | 0 | 0 | 0 | 0 | 0 | 0 | 112811.1435 | 23049.665 | 2548.0516 | 9033.304 | 6.97 | 0 | 0 | 0 | 0 | 0 | 11385.154 | 0 | 7616.5922 | 0 | 0 | 0 | 0 | 0 | 0 | 0 | 0 | 0
13 | 13 | たばこ | 0 | 3075.1109 | 0 | 0 | 0 | 0 | 0 | 0 | 0 | 0 | 10957.8293 | 7958.6427 | 2779.63 | 3009.943 | 221.7712 | 0 | 0 | 0 | 0 | 0 | 0 | 0 | 332.6585 | 0 | 0 | 0 | 0 | 0 | 0 | 0 | 0 | 0
14 | 14 | 繊維工業製品 | 0 | 1579.4946 | 0 | 0 | 0 | 0 | 0 | 0 | 0 | 0 | 280249.6775 | 386278.7488 | 17378.0292 | 2212.1101 | 314.2815 | 0 | 0 | 359.1313 | 3894.3377 | 31115.646 | 32633.9438 | 0 | 98977.0444 | 0 | 0 | 0 | 0 | 0 | 0 | 0 | 0 | 0
15 | 15 | 衣服・その他の繊維既製品 | 0 | 110.9776 | 0 | 0 | 0 | 0 | 0 | 0 | 0 | 0 | 57590.396 | 6924.3488 | 19952.9604 | 1282.9265 | 828.7907 | 0 | 0 | 0 | 0 | 0 | 7660.0576 | 0 | 18979.107 | 0 | 0 | 0 | 0 | 0 | 0 | 0 | 0 | 0
16 | 16 | 製材・木製品 | 0 | 0 | 63.7402 | 0 | 0 | 0 | 0 | 0 | 0 | 0 | 61316.0731 | 25854.4181 | 17067.1903 | 26646.0924 | 957.4181 | 0 | 0 | 0 | 0 | 0.21878 | 3043.0366 | 0 | 29574.9844 | 0 | 0 | 0 | 0 | 0 | 0 | 0 | 0 | 0
17 | 17 | 家具・装備品 | 0 | 0 | 63.7402 | 0 | 0 | 0 | 0 | 0 | 0 | 0 | 61344.7961 | 2516.1471 | 19358.8516 | 3299.7482 | 821.8208 | 0 | 0 | 0 | 0 | 0 | 11699.9509 | 0 | 23711.2919 | 0 | 0 | 0 | 0 | 0 | 0 | 0 | 0 | 0
18 | 18 | パルプ・紙・板紙・加工紙 | 0 | 814425.6242 | 16068.7368 | 0 | 0 | 0 | 0 | 0 | 0 | 0 | 176248.1843 | 2830244.9762 | 96617.8172 | 3230.2506 | 1177.922 | 0 | 0 | 30.228 | 50522.2335 | 189795.4828 | 170987.1751 | 1.2689 | 164982.8246 | 4722436.6935 | 122253.1392 | 31076.1818 | 0 | 0 | 0 | 0 | 0 | 65394.4517
19 | 19 | 紙加工品 | 0 | 11130.0173 | 0 | 0 | 0 | 0 | 0 | 0 | 0 | 0 | 96436.0029 | 105024.0512 | 35268.1499 | 1784.6995 | 1549.864 | 0 | 0 | 0 | 33.3258 | 0 | 63405.3394 | 2.5379 | 30723.4763 | 0 | 0 | 0 | 0 | 0 | 0 | 0 | 0 | 0
20 | 20 | 出版・印刷 | 0 | 0 | 0 | 0 | 0 | 0 | 0 | 0 | 0 | 0 | 64578.4026 | 3831.722 | 23298.4413 | 946.5579 | 1378.7834 | 0 | 0 | 0 | 0 | 0 | 142471.8238 | 0 | 246000.4073 | 0 | 0 | 0 | 0 | 0 | 0 | 0 | 0 | 0
21 | 21 | 化学肥料 | 0 | 130674.1452 | 2359.2741 | 0 | 22421.0008 | 2372.0706 | 0 | 372.613 | 0 | 0 | 18499.1318 | 37655.7704 | 1157.892 | 509.4177 | 6.97 | 0 | 0 | 21367.6336 | 12750.6042 | 13976.4305 | 0 | 0 | 12184.7905 | 0 | 0 | 0 | 0 | 0 | 20.6101 | 0 | 0 | 33956.2124
22 | 22 | 無機化学基礎製品 | 0 | 122932.8149 | 86976.2099 | 0 | 2277.3957 | 0 | 0 | 0 | 0 | 0 | 216628.2047 | 731577.6296 | 23554.8316 | 716.5207 | 257.2546 | 0 | 0 | 225228.6942 | 56604.9423 | 83142.7601 | 0 | 0 | 116315.6996 | 0 | 0 | 0 | 0 | 0 | 2.0935 | 0 | 0 | 220425.556
23 | 23 | 有機化学基礎製品 | 0 | 64865.7405 | 0 | 0 | 0 | 0 | 0 | 0 | 0 | 0 | 20561.8976 | 172183.5686 | 198047.7784 | 79.2273 | 0 | 0 | 0 | 1048364.682 | 306525.9078 | 31333.4897 | 0 | 0 | 12765.7716 | 0 | 0 | 0 | 0 | 0 | 0 | 0 | 0 | 0
24 | 24 | 有機化学製品 | 0 | 1325276.6404 | 59251.8624 | 0 | 22.8455 | 125317.6969 | 0 | 20064.2628 | 0 | 0 | 107238.1232 | 934225.2563 | 27443.419 | 2093.2691 | 364.9721 | 0 | 0 | 1328478.7937 | 810773.8063 | 461943.1057 | 0 | 0 | 215774.7475 | 0 | 0 | 0 | 0 | 0 | 0.021 | 0 | 0 | 106412.8436
25 | 25 | 合成樹脂 | 0 | 250416.3551 | 0 | 0 | 0 | 0 | 0 | 0 | 0 | 0 | 55065.0385 | 346169.0941 | 43609.7969 | 0 | 0 | 0 | 0 | 761454.6075 | 304403.6149 | 129759.6115 | 0 | 0 | 54007.8174 | 0 | 0 | 0 | 0 | 0 | 0 | 0 | 0 | 0
26 | 26 | 化学繊維 | 0 | 97795.7516 | 0 | 0 | 0 | 0 | 0 | 0 | 0 | 0 | 15021.3797 | 192539.8209 | 17120.2604 | 200.1532 | 21.5435 | 0 | 0 | 25964.1114 | 74516.0526 | 125744.2002 | 0 | 0 | 2387.7621 | 0 | 0 | 0 | 0 | 0 | 0 | 0 | 0 | 0
27 | 27 | 医薬品 | 0 | 3591.9308 | 0 | 0 | 0 | 0 | 0 | 0 | 0 | 0 | 69100.7654 | 20870.4692 | 2678.3145 | 14632.0343 | 1064.5019 | 0 | 0 | 15542.2656 | 8442.6992 | 11485.7802 | 0 | 0 | 202449.0788 | 0 | 0 | 0 | 0 | 0 | 0 | 0 | 0 | 0
28 | 28 | 化学最終製品 （除医薬品） | 0 | 20339.2194 | 1530.651 | 0 | 3821.8365 | 0 | 0 | 0 | 0 | 0 | 277073.517 | 247062.2004 | 36119.3383 | 138.3003 | 342.7949 | 0 | 0 | 120350.1324 | 69003.3989 | 294488.2451 | 0 | 0 | 287266.4654 | 0 | 0 | 0 | 0 | 0 | 3.5132 | 0 | 0 | 2567.5135
29 | 29 | 石油製品 | 0 | 128010.6836 | 0 | 0 | 0 | 0 | 0 | 0 | 0 | 0 | 143010.3677 | 2222619.889 | 93392.3957 | 62527.3853 | 43156.4016 | 0 | 36846.888 | 5373283.028 | 428983.4717 | 273415.3999 | 0 | 246.7697 | 400.5959 | 0 | 0 | 0 | 0 | 0 | 0 | 0 | 0 | 0
30 | 30 | 石炭製品 | 0 | 0 | 16909.7538 | 0 | 669677.3656 | 1365629.1986 | 0 | 214517.726 | 0 | 0 | 3663.6958 | 4531.9947 | 7440.1454 | 239.7669 | 35.4834 | 0 | 0 | 0 | 9109.429 | 8098.1054 | 52.4661 | 0 | 462.0908 | 0 | 0 | 0 | 0 | 0 | 615.5882 | 0 | 0 | 0
31 | 31 | プラスチック製品 | 0 | 581.987 | 701.1426 | 0 | 981.6361 | 0 | 0 | 0 | 0 | 0 | 234388.0969 | 150212.1477 | 67242.5105 | 4356.8074 | 0 | 0 | 0 | 17158.6043 | 11064.1119 | 27845.0962 | 136228.3523 | 0 | 236143.0553 | 0 | 0 | 0 | 0 | 0 | 0.90235 | 0 | 0 | 0
32 | 32 | ゴム製品 | 0 | 10849.3473 | 0 | 0 | 0 | 0 | 0 | 0 | 0 | 0 | 111854.2137 | 146483.7086 | 10966.8914 | 19537.8732 | 1443.4138 | 0 | 0 | 0 | 1767.8091 | 0 | 19832.2038 | 0 | 115595.9156 | 0 | 0 | 28856.4545 | 0 | 0 | 0 | 0 | 0 | 0
33 | 33 | なめし革・毛皮・同製品 | 0 | 0 | 0 | 0 | 0 | 0 | 0 | 0 | 0 | 0 | 17021.4084 | 14877.1315 | 2188.278 | 167.4893 | 185.6542 | 0 | 0 | 0 | 0 | 0 | 1757.6159 | 0 | 1118.6229 | 0 | 0 | 0 | 0 | 0 | 0 | 0 | 0 | 0
34 | 34 | ガラス・ガラス製品 | 0 | 0 | 764.8828 | 0 | 0 | 0 | 0 | 0 | 0 | 0 | 179386.5514 | 474286.0279 | 17659.9207 | 617.1391 | 1700.6685 | 0 | 0 | 6022.2048 | 12098.1657 | 1323.07 | 204722.908 | 749.1522 | 158938.7469 | 0 | 0 | 0 | 0 | 0 | 0 | 0 | 0 | 3030.84
35 | 35 | セメント・セメント製品 | 0 | 2898630.7193 | 5866.7577 | 0 | 562.8047 | 0 | 0 | 0 | 0 | 0 | 157408.1557 | 105859.8368 | 56172.2359 | 65223.5406 | 835.7607 | 0 | 0 | 12316.4618 | 53367.758 | 1075192.2726 | 19491.1738 | 0 | 5164.9924 | 0 | 0 | 267107.1818 | 0 | 0 | 0.51735 | 0 | 0 | 10288560
36 | 36 | 陶磁器 | 0 | 456.8146 | 0 | 0 | 0 | 0 | 0 | 0 | 0 | 0 | 112838.3548 | 26342.265 | 31304.4374 | 81114.1773 | 35.4834 | 0 | 0 | 0 | 0 | 59.6392 | 633030.304 | 559.0487 | 54971.8243 | 0 | 0 | 0 | 0 | 0 | 0 | 0 | 0 | 0
37 | 37 | その他の窯業・ 土石製品 | 0 | 329086.5432 | 258301.1154 | 0 | 61280.2691 | 0 | 0 | 0 | 0 | 0 | 317249.4529 | 297073.8277 | 97210.5476 | 12838.9951 | 1222.2763 | 0 | 0 | 359.1313 | 8721.8082 | 150421.471 | 24449.2248 | 0 | 16837.9104 | 0 | 0 | 0 | 0 | 0 | 56.3307 | 0 | 0 | 0
38 | 38 | 銑鉄・粗鋼 | 9514972.2273 | 0 | 4171153.4571 | 28055882.2797 | 1431245.5923 | 6338902.9474 | -13282308.9201 | 995736.6517 | -2086809.6438 | 0 | 24563.4668 | 33879.7186 | 15395.1391 | 519.1474 | 6.97 | 0 | 0 | 0 | 0 | 27037.4705 | 10204.6657 | 224.127 | 22261.7674 | 0 | 0 | 42174.8182 | 0 | 0 | 24820.3039 | 0 | 0 | 2585471.7
39 | 39 | 鋼材 | 15725.0247 | 0 | 24791.4113 | 0 | 904388.3845 | 1774951.0983 | 0 | 278815.4162 | 0 | 0 | 273321.3846 | 397505.8189 | 40958.362 | 161.2345 | 6.97 | 0 | 0 | 0.11726 | 0 | 489561.9593 | 454960.199 | 4642.3879 | 341955.4128 | 0 | 0 | 0 | 0 | 0 | 997.1855 | 0 | 0 | 0
40 | 40 | 鋳鍛造品 | 16272.7953 | 0 | 981434.9948 | 0 | 29694.0029 | 145020.1416 | 0 | 22780.262 | 0 | 0 | 329097.6956 | 30291.1875 | 22552.7037 | 2968.2445 | 515.1429 | 0 | 0 | 0.029314 | 0 | 3869.0824 | 28069.389 | 457.097 | 191300.9179 | 0 | 0 | 0 | 0 | 0 | 41.9205 | 0 | 0 | 8051.5371
41 | 41 | その他の鉄鋼製品 | 3380.1455 | 0 | 4208.6262 | 0 | 9.7306 | 273.6625 | 0 | 42.9878 | 0 | 0 | 18252.7186 | 12519.205 | 4530.2525 | 2612.4165 | 335.825 | 0 | 0 | 2.521 | 0 | 5493.7285 | 33106.1391 | 25.1806 | 4174.0448 | 0 | 0 | 0 | 0 | 0 | 0.037509 | 0 | 0 | 0
42 | 42 | 非鉄金属製錬・精製 | 0 | 84867.5107 | 155991.8373 | 0 | 14161.7367 | 0 | 0 | 0 | 0 | 0 | 79226.3832 | 146537.9138 | 30843.3483 | 2753.4967 | 521.4792 | 0 | 0 | 2031.9093 | 61504.4503 | 32313.7131 | 10703.0941 | 11.3412 | 24507.2126 | 0 | 0 | 22197.2727 | 0 | 0 | 13.0179 | 0 | 0 | 0
43 | 43 | 非鉄金属加工製品 | 0 | 10358.9813 | 54313.7646 | 0 | 0 | 0 | 0 | 0 | 0 | 0 | 284963.2751 | 64578.9101 | 70099.3334 | 3506.1562 | 949.8145 | 0 | 0 | 6022.2048 | 3623.9678 | 1799.4059 | 95304.7571 | 618.2131 | 207720.0768 | 0 | 0 | 0 | 0 | 0 | 0 | 0 | 0 | 24676.4305
44 | 44 | 建設・建築用金属製品 | 0 | 263.2491 | 3079.0076 | 0 | 6256.294 | 0 | 0 | 0 | 0 | 0 | 63191.3835 | 85789.2607 | 41114.1261 | 25199.8464 | 1435.8103 | 0 | 0 | 3.8393 | 0 | 103.5499 | 55981.3795 | 181.3002 | 89342.8313 | 0 | 0 | 0 | 0 | 0 | 5.751 | 0 | 0 | 0
45 | 45 | その他の金属製品 | 0 | 1441.4179 | 5738.3919 | 0 | 942.3706 | 0 | 0 | 0 | 0 | 0 | 187233.2249 | 11265.8928 | 98111.36 | 5894.7903 | 2628.9394 | 0 | 0 | 0.20855 | 0 | 44.0312 | 394361.7985 | 167.4608 | 310665.0114 | 0 | 0 | 0 | 0 | 0 | 0.86626 | 0 | 0 | 0
46 | 46 | 一般産業機械 | 0 | 0 | 3696.9338 | 0 | 0 | 0 | 0 | 0 | 0 | 0 | 137771.4414 | 14002.5232 | 50279.3927 | 8544.7356 | 3779.6153 | 0 | 0 | 2.8187 | 25.2811 | 61.1443 | 72613.1483 | 10.0722 | 102957.2336 | 0 | 0 | 0 | 0 | 0 | 0 | 0 | 0 | 0
47 | 47 | 特殊産業機械 | 0 | 0 | 18578.5087 | 0 | 0 | 0 | 0 | 0 | 0 | 0 | 135094.1543 | 4730.503 | 70924.3314 | 13813.3521 | 4522.8657 | 0 | 0 | 424.2178 | 9.2133 | 3384.655 | 49108.3142 | 11.3412 | 73194.2503 | 0 | 0 | 0 | 0 | 0 | 0 | 0 | 0 | 0
48 | 48 | その他の一般機器 | 0 | 0 | 5994.2382 | 0 | 0 | 0 | 0 | 0 | 0 | 0 | 69748.5449 | 2127.1881 | 44511.2985 | 3131.5639 | 1428.8403 | 0 | 0 | 0 | 0 | 0.094997 | 39533.2422 | 3.7672 | 37555.2754 | 0 | 0 | 0 | 0 | 0 | 0 | 0 | 0 | 0
49 | 49 | 事務用・サービス用機器 | 0 | 0 | 1147.3243 | 0 | 0 | 0 | 0 | 0 | 0 | 0 | 29271.7733 | 4737.828 | 8804.8038 | 598.3747 | 278.1645 | 0 | 0 | 0.035177 | 0 | 234.2253 | 9286.5081 | 0 | 26852.8067 | 0 | 0 | 0 | 0 | 0 | 0 | 0 | 0 | 0
50 | 50 | 民生用電子・電気機器 | 0 | 0 | 509.9219 | 0 | 0 | 0 | 0 | 0 | 0 | 0 | 33642.2064 | 1632.7487 | 9139.7654 | 7318.1021 | 1307.183 | 0 | 0 | 0 | 0 | 2.5459 | 11017.891 | 0 | 17475.7012 | 0 | 0 | 0 | 0 | 0 | 0 | 0 | 0 | 0
51 | 51 | 電子計算機・同付属装置 | 0 | 0 | 0 | 0 | 0 | 0 | 0 | 0 | 0 | 0 | 44324.8994 | 312.7787 | 12332.2391 | 378.0672 | 292.738 | 0 | 0 | 0 | 16.1545 | 0.21268 | 7056.6969 | 31.5253 | 33936.4424 | 0 | 0 | 0 | 0 | 0 | 0 | 0 | 0 | 0
52 | 52 | 通信機械 | 0 | 0 | 2550.4948 | 0 | 0 | 0 | 0 | 0 | 0 | 0 | 59499.7205 | 173.6032 | 1545.9237 | 3963.4507 | 4207.9505 | 0 | 0 | 0 | 0 | 2.7995 | 5089.2163 | 0 | 35509.5425 | 0 | 0 | 0 | 0 | 0 | 0 | 0 | 0 | 0
53 | 53 | 電子応用装置・ 電気計測器 | 0 | 0 | 63.7402 | 0 | 0 | 0 | 0 | 0 | 0 | 0 | 3325.0666 | 0 | 2136.5864 | 2652.0302 | 3593.9611 | 0 | 0 | 0.035177 | 0 | 0 | 4512.0887 | 0 | 19915.5876 | 0 | 0 | 0 | 0 | 0 | 0 | 0 | 0 | 0
54 | 54 | 半導体素子・集積回路 | 0 | 0 | 4399.8469 | 0 | 0 | 0 | 0 | 0 | 0 | 0 | 201526.703 | 695.1451 | 14623.2111 | 79.2273 | 171.0807 | 0 | 0 | 0.080387 | 32.3091 | 0 | 125053.0628 | 0 | 76370.3194 | 0 | 0 | 0 | 0 | 0 | 0 | 0 | 0 | 0
55 | 55 | 電子部品 | 0 | 0 | 4782.2884 | 0 | 0 | 0 | 0 | 0 | 0 | 0 | 165412.0499 | 4772.2556 | 42402.2809 | 2323.3063 | 7966.656 | 0 | 0 | 1567.4935 | 1582.9505 | 36.3325 | 51495.5239 | 59.1645 | 65650.2807 | 0 | 0 | 0 | 0 | 0 | 0 | 0 | 0 | 0
56 | 56 | 重電機器 | 0 | 0 | 2741.7155 | 0 | 0 | 0 | 0 | 0 | 0 | 0 | 27578.6273 | 766.1979 | 9962.0066 | 1255.1275 | 885.8176 | 0 | 0 | 0.080387 | 0 | 0.40519 | 24186.8941 | 108.2567 | 53159.1867 | 0 | 0 | 0 | 0 | 0 | 0 | 0 | 0 | 0
57 | 57 | その他の電気機器 | 0 | 0 | 4591.0677 | 0 | 0 | 0 | 0 | 0 | 0 | 0 | 63868.6419 | 1464.2731 | 49712.1634 | 4781.438 | 1457.9874 | 0 | 0 | 7.2348 | 0 | 91.5077 | 102387.6871 | 21.4134 | 157516.7487 | 0 | 0 | 0 | 0 | 0 | 0 | 0 | 0 | 0
58 | 58 | 乗用車 | 0 | 0 | 12689.6189 | 0 | 0 | 0 | 0 | 0 | 0 | 0 | 10680.4255 | 14893.979 | 15522.6451 | 5093.4825 | 53254.8742 | 0 | 0 | 0.51006 | 1544.0562 | 0 | 18861.5801 | 61.7023 | 49046.6369 | 0 | 0 | 0 | 0 | 0 | 0 | 0 | 0 | 0
59 | 59 | その他の自動車 | 0 | 0 | 84308.858 | 0 | 0 | 0 | 0 | 0 | 0 | 0 | 325699.3097 | 43555.3478 | 122012.1808 | 23435.9961 | 21604.9525 | 0 | 0 | 48.2675 | 1131.0504 | 0.094997 | 462830.1212 | 825.9629 | 288062.9718 | 0 | 0 | 0 | 0 | 0 | 0 | 0 | 0 | 0
60 | 60 | 船舶・同修理 | 0 | 0 | 701.1426 | 0 | 0 | 0 | 0 | 0 | 0 | 0 | 16622.3097 | 3625.8888 | 11224.6602 | 5044.1391 | 671.0164 | 0 | 0 | 0 | 0 | 0 | 6584.5015 | 0 | 32629.2349 | 0 | 0 | 0 | 0 | 0 | 0 | 0 | 0 | 0
61 | 61 | その他の輸送機械・同修理 | 0 | 0 | 92380.8508 | 0 | 0 | 0 | 0 | 0 | 0 | 0 | 23362.3914 | 64228.7738 | 16346.9539 | 3857.8143 | 8317.0545 | 3071.2465 | 0 | 0.035177 | 0 | 0 | 5954.9078 | 0 | 28160.5999 | 0 | 0 | 0 | 0 | 0 | 0 | 0 | 0 | 0
62 | 62 | 精密機械 | 0 | 0 | 3379.1179 | 0 | 0 | 0 | 0 | 0 | 0 | 0 | 34106.3098 | 18797.4864 | 14264.1267 | 355.133 | 336.4586 | 0 | 0 | 209.6028 | 2054.1878 | 2640.1886 | 11280.2217 | 0 | 57968.0939 | 0 | 0 | 0 | 0 | 0 | 0 | 0 | 0 | 0
63 | 63 | その他の製造工業製品 | 0 | 0 | 7907.3306 | 0 | 0 | 0 | 0 | 0 | 0 | 0 | 71441.6909 | 9269.8227 | 29039.6558 | 1741.611 | 1114.5588 | 0 | 0 | 9839.6571 | 3207.8529 | 1134.7552 | 23399.9018 | 0 | 43600.5245 | 0 | 0 | 0 | 0 | 0 | 0 | 0 | 0 | 0
64 | 64 | 再生資源回収・ 加工処理 | 0 | 721.9994 | 0 | 0 | 0 | 0 | 0 | 0 | 0 | 0 | 25733.5516 | 31514.4671 | 23142.6772 | 4896.1091 | 0 | 0 | 0 | 2012.9022 | 5064.6118 | 17413.3457 | 26.2331 | 0 | 2221.4328 | 0 | 0 | 0 | 0 | 0 | 0 | 0 | 0 | 0
65 | 65 | 建築 | 0 | 0 | 0 | 0 | 0 | 0 | 0 | 0 | 0 | 0 | 256059.6099 | 4009.7202 | 352203.8683 | 157566.4525 | 59148.9197 | 0 | 0 | 0 | 0 | 0 | 5246.6148 | 0 | 121121.6785 | 0 | 0 | 0 | 0 | 0 | 0 | 0 | 0 | 81628.4275
66 | 66 | 建設補修 | 0 | 1163.974 | 0 | 0 | 0 | 0 | 0 | 0 | 0 | 0 | 169780.9713 | 4258.7712 | 87941.2086 | 69888.9176 | 26891.9785 | 0 | 0 | 0 | 0 | 0 | 2728.2397 | 0 | 39106.1202 | 0 | 0 | 0 | 0 | 0 | 0 | 0 | 0 | 4212.1799
67 | 67 | 公共事業 | 0 | 0 | 0 | 0 | 0 | 0 | 0 | 0 | 0 | 0 | 173934.4701 | 57210.6647 | 103130.9597 | 1459693.8038 | 86305.1228 | 0 | 0 | 0 | 0 | 0 | 1941.2475 | 0 | 36172.517 | 0 | 0 | 0 | 0 | 0 | 0 | 0 | 0 | 47372.829
68 | 68 | その他の土木建設 | 0 | 0 | 0 | 0 | 0 | 0 | 0 | 0 | 0 | 0 | 50108.8071 | 1079.7091 | 8315.4566 | 365135.7663 | 24562.747 | 0 | 0 | 0 | 0 | 0 | 813.2253 | 0 | 16774.0728 | 0 | 0 | 0 | 0 | 0 | 0 | 0 | 0 | 27315.6544
69 | 69 | 電力 | 0 | 46082371.7894 | 0 | 0 | 548093.1557 | 3529842.1041 | 0 | 554479.7242 | 0 | 6281497.8709 | 330552.7429 | 14471450.4041 | 5844.5977 | 221354.061 | 0 | 0 | 48637.1376 | 0 | 0 | 0 | 662846.5981 | 29853161.8041 | 2747.947 | 0 | 0 | 60672.5455 | 0 | 0 | 503.8242 | 0 | 0 | 111237.1332
70 | 70 | ガス・熱供給 | 0 | 43521.9162 | 0 | 0 | 0 | 0 | 0 | 0 | 0 | 0 | 24800.0537 | 164256.4235 | 8392.6494 | 0 | 0 | 0 | 0 | 0 | 0 | 0 | 4572.7582 | 0 | 234150.0324 | 0 | 0 | 0 | 0 | 0 | 0 | 0 | 0 | 0
71 | 71 | 水道 | 0 | 207.7603 | 0 | 0 | 0 | 0 | 0 | 0 | 0 | 0 | 873023.1165 | 258524.4039 | 47497.695 | 21592.9186 | 8787.8431 | 0 | 0 | 0 | 0 | 0 | 9041.9264 | 0 | 17479.8009 | 0 | 0 | 0 | 0 | 0 | 0 | 0 | 0 | 28219.3205
72 | 72 | 廃棄物処理 | 0 | 6584.4537 | 0 | 0 | 0 | 0 | 0 | 0 | 0 | 0 | 177205.1142 | 188514.7181 | 199205.6704 | 37979.0735 | 885.8176 | 0 | 0 | 0 | 0 | 0 | 0 | 0 | 36888.787 | 0 | 0 | 0 | 3555240 | 3206782.1634 | 0 | 0 | 0 | 0
73 | 73 | 商業 | 0 | 0 | 0 | 0 | 0 | 0 | 0 | 0 | 0 | 0 | 2231638.9948 | 0 | 938805.7425 | 68282.827 | 1864.7792 | 0 | 0 | 0 | 0 | 0 | 281.1728 | 0 | 288430.1846 | 0 | 0 | 0 | 0 | 0 | 0 | 0 | 0 | 0
74 | 74 | 金融・保険 | 0 | 0 | 0 | 0 | 0 | 0 | 0 | 0 | 0 | 0 | 21239.156 | 0 | 113556.8123 | 18592.0102 | 5115.9453 | 0 | 0 | 0 | 0 | 0 | 74126.0384 | 0 | 64106.464 | 0 | 0 | 0 | 0 | 0 | 0 | 0 | 0 | 0
75 | 75 | 不動産仲介及び賃貸 | 0 | 0 | 0 | 0 | 0 | 0 | 0 | 0 | 0 | 0 | 134200.7174 | 0 | 210070.557 | 58296.0153 | 0 | 0 | 0 | 0 | 0 | 0 | 6466.9752 | 0 | 66826.2989 | 0 | 0 | 0 | 0 | 0 | 0 | 0 | 0 | 0
76 | 76 | 住宅賃貸料 | 0 | 0 | 0 | 0 | 0 | 0 | 0 | 0 | 0 | 0 | 68114.3566 | 0 | 283904.0921 | 50659.6139 | 0 | 0 | 0 | 0 | 0 | 0 | 2116.1955 | 0 | 2513.0947 | 0 | 0 | 0 | 0 | 0 | 0 | 0 | 0 | 0
77 | 77 | 住宅賃貸料（帰属家賃） | 0 | 0 | 0 | 0 | 0 | 0 | 0 | 0 | 0 | 0 | 0 | 0 | 0 | 0 | 0 | 0 | 0 | 0 | 0 | 0 | 0 | 0 | 0 | 0 | 0 | 0 | 0 | 0 | 0 | 0 | 0 | 0
78 | 78 | 鉄道輸送 | 0 | 638.121 | 0 | 0 | 0 | 0 | 0 | 0 | 0 | 0 | 76365.4199 | 0 | 23428.7041 | 122105.2788 | 0 | 0 | 0 | 0 | 0 | 0 | 577.1442 | 0 | 6387.2783 | 0 | 0 | 0 | 0 | 0 | 0 | 0 | 0 | 0
79 | 79 | 道路輸送 | 0 | 2591.8423 | 0 | 0 | 0 | 0 | 0 | 0 | 0 | 0 | 25701.8051 | 0 | 37353.7339 | 10519701.5816 | 106703.6399 | 0 | 0 | 0 | 0 | 0 | 1194827.8242 | 0 | 27290.2996 | 0 | 0 | 0 | 0 | 0 | 0 | 0 | 0 | 0
80 | 80 | 自家輸送 | 0 | 0 | 0 | 0 | 0 | 0 | 0 | 0 | 0 | 0 | 0 | 0 | 7284.3813 | 11688101.5628 | 12098762.0215 | 0 | 0 | 0 | 0 | 0 | 40459.2911 | 0 | 7688.0435 | 0 | 0 | 0 | 0 | 0 | 0 | 0 | 0 | 0
81 | 81 | 水運 | 0 | 0 | 0 | 0 | 0 | 0 | 0 | 0 | 0 | 0 | 1532530.6958 | 11888295.7732 | 9911.6934 | 250187.3551 | 9780.7446 | 0 | 0 | 0 | 0 | 0 | 443.9571 | 0 | 6050.5201 | 0 | 0 | 0 | 0 | 0 | 0 | 0 | 0 | 0
82 | 82 | 航空輸送 | 0 | 0 | 0 | 0 | 0 | 0 | 0 | 0 | 0 | 0 | 21884.668 | 1463.5406 | 8546.3458 | 1834.0429 | 18000.2197 | 7599433.0852 | 0 | 0 | 0 | 0 | 3196.4912 | 0 | 4636.7213 | 0 | 0 | 0 | 0 | 0 | 0 | 0 | 0 | 0
83 | 83 | 貨物運送取扱 | 0 | 0 | 0 | 0 | 0 | 0 | 0 | 0 | 0 | 0 | 923.6716 | 34.4276 | 978.0052 | 75590.5044 | 5300.9659 | 0 | 0 | 0 | 0 | 0 | 147.9857 | 0 | 580.3955 | 0 | 0 | 0 | 0 | 0 | 0 | 0 | 0 | 0
84 | 84 | 倉庫 | 0 | 0 | 0 | 0 | 0 | 0 | 0 | 0 | 0 | 0 | 6495.1802 | 0 | 4016.0933 | 7606.5173 | 1585.9811 | 0 | 0 | 0 | 0 | 0 | 458.7557 | 0 | 565.1681 | 0 | 0 | 0 | 0 | 0 | 0 | 0 | 0 | 0
85 | 85 | 運輸付帯サービス | 0 | 0 | 0 | 0 | 0 | 0 | 0 | 0 | 0 | 0 | 35643.7468 | 3486.7132 | 18328.4655 | 63067.7236 | 14996.8037 | 891.5665 | 0 | 0 | 0 | 0 | 2086.5984 | 0 | 32652.0759 | 0 | 0 | 0 | 0 | 0 | 0 | 0 | 0 | 0
86 | 86 | 通信 | 0 | 0 | 0 | 0 | 0 | 0 | 0 | 0 | 0 | 0 | 185821.262 | 0 | 28111.9638 | 0 | 59899.7737 | 0 | 0 | 0 | 0 | 0 | 6555.7666 | 0 | 37405.3448 | 0 | 0 | 0 | 0 | 0 | 0 | 0 | 0 | 0
87 | 87 | 放送 | 0 | 0 | 0 | 0 | 0 | 0 | 0 | 0 | 0 | 0 | 116440.8252 | 0 | 1880.8853 | 0 | 0 | 0 | 0 | 0 | 0 | 0 | 680.7342 | 0 | 5026.1895 | 0 | 0 | 0 | 0 | 0 | 0 | 0 | 0 | 0
88 | 88 | 公務 | 0 | 860.0761 | 0 | 0 | 0 | 0 | 0 | 0 | 0 | 0 | 1730346.8391 | 0 | 402662.4585 | 327480.5518 | 117441.1689 | 157692.6392 | 0 | 0 | 0 | 0 | 104936.6617 | 0 | 95571.9796 | 0 | 0 | 0 | 0 | 0 | 0 | 0 | 0 | 0
89 | 89 | 教育 | 0 | 170094.408 | 0 | 0 | 0 | 0 | 0 | 0 | 0 | 0 | 652943.6151 | 0 | 312172.5091 | 238952.3656 | 52097.8621 | 0 | 0 | 0 | 0 | 0 | 17077.5501 | 0 | 155620.9464 | 0 | 0 | 0 | 0 | 0 | 0 | 0 | 0 | 0
90 | 90 | 研究 | 0 | 129208.209 | 0 | 0 | 0 | 0 | 0 | 0 | 0 | 0 | 0 | 0 | 96590.2483 | 1009539.4825 | 52076.9522 | 0 | 0 | 0 | 0 | 0 | 46926.2663 | 0 | 127608.5201 | 0 | 0 | 0 | 0 | 0 | 0 | 0 | 0 | 0
91 | 91 | 医療・保健 | 0 | 9275.0144 | 0 | 0 | 0 | 0 | 0 | 0 | 0 | 0 | 1375903.3525 | 0 | 682267.8766 | 381551.1102 | 6258.3839 | 0 | 0 | 0 | 0 | 0 | 169724.8023 | 0 | 381312.7839 | 0 | 0 | 0 | 0 | 0 | 0 | 0 | 0 | 0
92 | 92 | 社会保障 | 0 | 1623.3695 | 0 | 0 | 0 | 0 | 0 | 0 | 0 | 0 | 0 | 0 | 103696.8105 | 19955.554 | 1078.4418 | 0 | 0 | 0 | 0 | 0 | 48050.9576 | 0 | 97544.5042 | 0 | 0 | 0 | 0 | 0 | 0 | 0 | 0 | 0
93 | 93 | 介護 | 0 | 1027.1877 | 0 | 0 | 0 | 0 | 0 | 0 | 0 | 0 | 43801.0824 | 0 | 96360.0484 | 21171.0678 | 0 | 0 | 0 | 0 | 0 | 0 | 61058.9009 | 0 | 82319.5192 | 0 | 0 | 0 | 0 | 0 | 0 | 0 | 0 | 0
94 | 94 | その他の公共サービス | 0 | 0 | 0 | 0 | 0 | 0 | 0 | 0 | 0 | 0 | 86707.2162 | 0 | 178534.5412 | 27385.5473 | 0 | 0 | 0 | 0 | 0 | 0 | 9352.6964 | 0 | 23854.1945 | 0 | 0 | 0 | 0 | 0 | 0 | 0 | 0 | 0
95 | 95 | 広告・調査・情報サービス | 0 | 0 | 0 | 0 | 0 | 0 | 0 | 0 | 0 | 0 | 280127.9827 | 0 | 104135.8445 | 49173.7543 | 0 | 0 | 0 | 0 | 0 | 0 | 10640.172 | 0 | 29668.691 | 0 | 0 | 0 | 0 | 0 | 0 | 0 | 0 | 0
96 | 96 | 物品賃貸サービス | 0 | 0 | 6249.1991 | 0 | 0 | 0 | 0 | 0 | 0 | 0 | 28348.1016 | 0 | 35038.6391 | 68978.4984 | 30635.4767 | 0 | 0 | 0 | 0 | 0 | 429.1585 | 0 | 5510.5356 | 0 | 0 | 0 | 0 | 0 | 0 | 0 | 0 | 0
97 | 97 | 自動車・機械修理 | 0 | 0 | 0 | 0 | 0 | 0 | 0 | 0 | 0 | 0 | 3016.6722 | 0 | 24430.1429 | 46075.5492 | 56913.4658 | 0 | 0 | 0 | 0 | 0 | 13747.8718 | 0 | 14811.5045 | 0 | 0 | 0 | 0 | 0 | 0 | 0 | 0 | 0
98 | 98 | その他の対事業所サービス | 0 | 6139.253 | 1019.8438 | 0 | 0 | 0 | 0 | 0 | 0 | 0 | 126353.288 | 0 | 642032.5078 | 80513.0227 | 0 | 0 | 0 | 0 | 0 | 0 | 21990.6754 | 0 | 21662.045 | 0 | 0 | 0 | 0 | 0 | 0 | 0 | 0 | 0
99 | 99 | 娯楽サービス | 0 | 374.2267 | 0 | 0 | 0 | 0 | 0 | 0 | 0 | 0 | 467948.5175 | 0 | 429206.4435 | 98917.3892 | 1300.213 | 0 | 0 | 0 | 0 | 0 | 89768.1272 | 0 | 40015.0745 | 0 | 0 | 0 | 0 | 0 | 0 | 0 | 0 | 0
100 | 100 | 飲食店 | 0 | 9804.7387 | 33477.7892 | 0 | 0 | 0 | 0 | 0 | 0 | 0 | 232481.7959 | 0 | 138967.7173 | 86414.0678 | 0 | 0 | 0 | 0 | 0 | 0 | 508982.0255 | 0 | 1053470.4553 | 0 | 0 | 0 | 0 | 0 | 0 | 0 | 0 | 0
101 | 101 | 旅館・その他の宿泊所 | 0 | 36841.9702 | 0 | 0 | 0 | 0 | 0 | 0 | 0 | 0 | 127583.0865 | 0 | 132608.2711 | 24680.699 | 0 | 0 | 0 | 0 | 0 | 0 | 65972.0262 | 0 | 358275.5941 | 0 | 0 | 0 | 0 | 0 | 0 | 0 | 0 | 0
102 | 102 | その他の対個人サービス | 0 | 17392.507 | 11413.9289 | 0 | 0 | 0 | 0 | 0 | 0 | 0 | 213799.7439 | 13762.9947 | 1046493.1451 | 99554.6826 | 16229.8517 | 0 | 0 | 0 | 0 | 0 | 52224.1544 | 0 | 317551.2775 | 0 | 0 | 0 | 0 | 0 | 0 | 0 | 0 | 0
103 | 103 | 事務用品 | 0 | 0 | 0 | 0 | 0 | 0 | 0 | 0 | 0 | 0 | 0 | 0 | 0 | 0 | 0 | 0 | 0 | 0 | 0 | 0 | 0 | 0 | 0 | 0 | 0 | 0 | 0 | 0 | 0 | 0 | 0 | 0
104 | 104 | 分類不明 | 0 | 9998.9494 | 1721.8717 | 0 | 0 | 0 | 0 | 0 | 0 | 0 | 2154.9818 | 142110.667 | 93887.8111 | 105485.6117 | 61064.3894 | 0 | 0 | 0 | 0 | 0 | 11883.2519 | 0 | 3504.0424 | 0 | 0 | 0 | 0 | 0 | 0 | 0 | 0 | 39435.0927
105 | 105 | 内生部門計 | 9550350.1927 | 52843347.548 | 6167202.0109 | 28055882.2797 | 3695836.4215 | 13282308.9201 | -13282308.9201 | 2086809.6438 | -2086809.6438 | 6281497.8709 | 22592879.9346 | 39178971.7738 | 9431824.4993 | 28674879.0188 | 13344119.3134 | 7761088.5375 | 85484.0256 | 8981096.0943 | 2306954.4428 | 3500424.457 | 7182016.5958 | 29862226.2201 | 9118960.1585 | 4722436.6935 | 122253.1392 | 452084.4545 | 3555240 | 3206782.1634 | 27082.4831 | 0 | 0 | 13680215.8339
106 | 106 | 家計外消費支出（列） | 0 | 0 | 0 | 0 | 0 | 0 | 0 | 0 | 0 | 0 | 0 | 0 | 380290.3309 | 0 | 0 | 0 | 0 | 0 | 0 | 0 | 0 | 0 | 6238.519 | 0 | 0 | 0 | 0 | 0 | 0 | 0 | 0 | 0
107 | 107 | 家計消費支出 | 0 | 3110.5979 | 0 | 0 | 0 | 0 | 0 | 0 | 0 | 0 | 0 | 0 | 10731350.6845 | 1906253.7068 | 23391150.5698 | 0 | 0 | 0 | 0 | 0 | 4893872.3862 | 0 | 5956504.8167 | 0 | 0 | 0 | 0 | 0 | 0 | 0 | 0 | 0
|  | 総合計 | 9550350.1927 | 52846458.1458 | 6167202.0109 | 28055882.2797 | 3695836.4215 | 13282308.9201 | -13282308.9201 | 2086809.6438 | -2086809.6438 | 6281497.8709 | 22592879.9346 | 39178971.7738 | 20543465.5146 | 30581132.7256 | 36735269.8832 | 7761088.5375 | 85484.0256 | 8981096.0943 | 2306954.4428 | 3500424.457 | 12075888.9821 | 29862226.2201 | 15081703.4942 | 4722436.6935 | 122253.1392 | 452084.4545 | 3555240 | 3206782.1634 | 27082.4831 | 0 | 0 | 13680215.8339

## E1
エネルギー原単位 | 基本分類 | 項目 | 国内生産額 | 直接エネルギー消費量 | 単位エネルギー消費 | エネルギー原単位(I-A)-1 | エネルギー原単位(I-(I-M)A)-1 | 直接エネルギー消費量 | エネルギー原単位(I-A)-1 | エネルギー原単位(I-(I-M)A)-1 | 単位変換係数
列コード | 部門名 | 単位（生産者価格ベース） | 百万円 | TOE | TOE/百万円 | TOE/百万円 | TOE/百万円 | GJ | GJ/百万円 | GJ/百万円 | 4.186
1 | 1 | 耕種農業 | 7581853 | 2262359.3975 | 0.29839 | 0.85783 | 0.76004 | 94703495.5606 | 35.9092 | 31.8155
2 | 2 | 畜産 | 2844641 | 41093.2957 | 0.014446 | 0.86047 | 0.69933 | 1720185.9063 | 36.0199 | 29.2742
3 | 3 | 農業サービス | 593529 | 156053.3971 | 0.26292 | 1.1452 | 1.0427 | 6532473.2276 | 47.9371 | 43.6474
4 | 4 | 林業 | 1422554 | 305807.2504 | 0.21497 | 0.63394 | 0.56893 | 12801244.4051 | 26.5369 | 23.8159
5 | 5 | 漁業 | 1927112 | 2970148.6794 | 1.5412 | 2.1383 | 2.016 | 124331908.7934 | 89.5122 | 84.3895
6 | 6 | 金属鉱物 | 14782 | 3563.8246 | 0.24109 | 2.289 | 2.1793 | 149183.4801 | 95.8172 | 91.2264
7 | 7 | 非金属鉱物 | 1239610 | 233989.7388 | 0.18876 | 1.8075 | 1.6799 | 9794927.4619 | 75.6631 | 70.3223
8 | 8 | 石炭 | 36504 | 5189.8206 | 0.14217 | 1.7976 | 1.7033 | 217248.4848 | 75.2485 | 71.2993
9 | 9 | 原油・天然ガス | 87756 | 1866.346 | 0.021267 | 0.91342 | 0.86358 | 78126.1783 | 38.2362 | 36.1499
10 | 10 | 食料品 | 26003923 | 4168485.6003 | 0.1603 | 0.99208 | 0.83908 | 174494891.4717 | 41.529 | 35.1242
11 | 11 | 飲料 | 8721258 | 997229.5606 | 0.11434 | 0.73265 | 0.63292 | 41744528.0222 | 30.6692 | 26.4943
12 | 12 | 飼料・有機質肥料 （除別掲） | 1166002 | 211834.1013 | 0.18168 | 1.1064 | 0.91463 | 8867481.3984 | 46.3164 | 38.2869
13 | 13 | たばこ | 3033436 | 34602.9837 | 0.011407 | 0.19362 | 0.16282 | 1448498.2007 | 8.1051 | 6.8155
14 | 14 | 繊維工業製品 | 2855392 | 1097131.0177 | 0.38423 | 1.7277 | 1.4733 | 45926452.9681 | 72.3221 | 61.6739
15 | 15 | 衣服・その他の繊維既製品 | 4238213 | 151088.4087 | 0.035649 | 0.93556 | 0.73534 | 6324636.3313 | 39.1632 | 30.7817
16 | 16 | 製材・木製品 | 3161236 | 218574.0525 | 0.069142 | 0.83226 | 0.68824 | 9149619.1241 | 34.8388 | 28.8103
17 | 17 | 家具・装備品 | 2979129 | 165821.991 | 0.055661 | 1.0421 | 0.86501 | 6941391.4529 | 43.6248 | 36.2098
18 | 18 | パルプ・紙・板紙・加工紙 | 4992409 | 9977184.2092 | 1.9985 | 4.3746 | 4.0952 | 417649919.5896 | 183.1225 | 171.4258
19 | 19 | 紙加工品 | 3729121 | 452786.9422 | 0.12142 | 1.8674 | 1.6351 | 18953887.7953 | 78.1709 | 68.4447
20 | 20 | 出版・印刷 | 12025177 | 736842.7056 | 0.061275 | 1.0609 | 0.92141 | 30844604.0778 | 44.4102 | 38.5708
21 | 21 | 化学肥料 | 374285 | 342029.4759 | 0.91382 | 2.9823 | 2.6258 | 14317524.876 | 124.8426 | 109.9185
22 | 22 | 無機化学基礎製品 | 1987265 | 2168638.2445 | 1.0913 | 3.7845 | 3.4513 | 90780281.2358 | 158.4231 | 144.4723
23 | 23 | 有機化学基礎製品 | 1827678 | 2974020.0251 | 1.6272 | 4.1013 | 3.5993 | 124493965.2624 | 171.683 | 150.6674
24 | 24 | 有機化学製品 | 4964376 | 7070069.0455 | 1.4242 | 4.2631 | 3.772 | 295956625.2804 | 178.4537 | 157.8986
25 | 25 | 合成樹脂 | 2862004 | 2822300.4218 | 0.98613 | 3.6455 | 3.0828 | 118142906.8049 | 152.604 | 129.0467
26 | 26 | 化学繊維 | 633133 | 631538.1011 | 0.99748 | 3.2687 | 2.8403 | 26436500.6799 | 136.8281 | 118.8952
27 | 27 | 医薬品 | 6473915 | 527730.1395 | 0.081516 | 0.9359 | 0.79254 | 22091047.5049 | 39.1772 | 33.1759
28 | 28 | 化学最終製品 （除医薬品） | 6979796 | 1792617.7624 | 0.25683 | 1.73 | 1.4338 | 75039875.8445 | 72.419 | 60.0185
29 | 29 | 石油製品 | 11831116 | 14440428.9463 | 1.2205 | 1.9196 | 1.4359 | 604483575.9056 | 80.3567 | 60.1058
30 | 30 | 石炭製品 | 1152291 | 2786648.9786 | 2.4184 | 4.0708 | 3.3303 | 116650519.5696 | 170.4036 | 139.4076
31 | 31 | プラスチック製品 | 10247750 | 1235509.2872 | 0.12056 | 1.7527 | 1.4487 | 51719036.515 | 73.3675 | 60.6452
32 | 32 | ゴム製品 | 2992608 | 626297.626 | 0.20928 | 1.744 | 1.4173 | 26217131.7735 | 73.0066 | 59.3277
33 | 33 | なめし革・毛皮・同製品 | 664518 | 47059.923 | 0.070818 | 0.81948 | 0.63413 | 1969951.906 | 34.3037 | 26.545
34 | 34 | ガラス・ガラス製品 | 1711044 | 1424137.6892 | 0.83232 | 2.0543 | 1.8916 | 59615115.7383 | 85.992 | 79.1823
35 | 35 | セメント・セメント製品 | 3981585 | 4768129.0798 | 1.1975 | 2.5446 | 2.3882 | 199596267.3441 | 106.5174 | 99.9701
36 | 36 | 陶磁器 | 840472 | 1328155.5541 | 1.5802 | 2.5864 | 2.4255 | 55597255.5713 | 108.2675 | 101.534
37 | 37 | その他の窯業・ 土石製品 | 1835980 | 1783480.9243 | 0.97141 | 2.2825 | 2.1024 | 74657403.2322 | 95.5455 | 88.0082
38 | 38 | 銑鉄・粗鋼 | 4514100 | 32103759.3913 | 7.1119 | 12.73 | 11.9729 | 1343879419.9984 | 532.883 | 501.1903
39 | 39 | 鋼材 | 9249993 | 6246445.1821 | 0.67529 | 7.055 | 6.4352 | 261479318.5463 | 295.3244 | 269.3793
40 | 40 | 鋳鍛造品 | 1754181 | 1856727.8914 | 1.0585 | 3.582 | 3.3158 | 77723557.8977 | 149.9429 | 138.799
41 | 41 | その他の鉄鋼製品 | 1641264 | 114799.6609 | 0.069946 | 4.0626 | 3.5851 | 4805571.2031 | 170.0623 | 150.0747
42 | 42 | 非鉄金属製錬・精製 | 1414159 | 748400.6717 | 0.52922 | 2.75 | 1.731 | 31328426.317 | 115.1184 | 72.4589
43 | 43 | 非鉄金属加工製品 | 4723605 | 1086894.8237 | 0.2301 | 1.8702 | 1.1223 | 45497960.7678 | 78.287 | 46.981
44 | 44 | 建設・建築用金属製品 | 5327978 | 518196.9789 | 0.09726 | 1.7724 | 1.5062 | 21691984.6341 | 74.1941 | 63.0493
45 | 45 | その他の金属製品 | 8124410 | 1484373.8808 | 0.18271 | 1.7988 | 1.5732 | 62136632.8388 | 75.3006 | 65.8538
46 | 46 | 一般産業機械 | 9253988 | 549055.5282 | 0.059332 | 1.1661 | 0.984 | 22983738.9393 | 48.8137 | 41.1909
47 | 47 | 特殊産業機械 | 11609711 | 500444.6642 | 0.043106 | 0.97161 | 0.81083 | 20948863.8638 | 40.6721 | 33.9419
48 | 48 | その他の一般機器 | 3755616 | 277079.7643 | 0.073777 | 1.3122 | 1.1362 | 11598697.4723 | 54.9295 | 47.5619
49 | 49 | 事務用・サービス用機器 | 3967358 | 114100.4295 | 0.02876 | 0.84503 | 0.66449 | 4776301.0276 | 35.3734 | 27.8158
50 | 50 | 民生用電子・電気機器 | 7523603 | 112020.5122 | 0.014889 | 0.93939 | 0.73395 | 4689234.6491 | 39.3235 | 30.7233
51 | 51 | 電子計算機・同付属装置 | 7453468 | 139075.2535 | 0.018659 | 0.7507 | 0.52357 | 5821759.6485 | 31.4247 | 21.9171
52 | 52 | 通信機械 | 5495750 | 155266.317 | 0.028252 | 0.80433 | 0.61493 | 6499525.6633 | 33.6695 | 25.7412
53 | 53 | 電子応用装置・ 電気計測器 | 3686678 | 54922.0427 | 0.014897 | 0.68551 | 0.5115 | 2299064.1675 | 28.6958 | 21.4117
54 | 54 | 半導体素子・集積回路 | 6256723 | 582333.5594 | 0.093073 | 0.93658 | 0.79582 | 24376773.9634 | 39.2057 | 33.3136
55 | 55 | 電子部品 | 11556616 | 471854.5097 | 0.04083 | 0.92077 | 0.74262 | 19752065.704 | 38.544 | 31.0864
56 | 56 | 重電機器 | 5001374 | 177238.074 | 0.035438 | 1.0465 | 0.85421 | 7419274.3977 | 43.8069 | 35.7577
57 | 57 | その他の電気機器 | 6428590 | 569215.3469 | 0.088544 | 1.1768 | 0.90937 | 23827639.0272 | 49.2597 | 38.0665
58 | 58 | 乗用車 | 12180299 | 249657.7703 | 0.020497 | 1.1584 | 0.95348 | 10450799.0929 | 48.49 | 39.9132
59 | 59 | その他の自動車 | 25095808 | 1897494.2686 | 0.07561 | 1.28 | 1.0696 | 79430058.8322 | 53.5813 | 44.7743
60 | 60 | 船舶・同修理 | 2160219 | 111521.7301 | 0.051625 | 1.7068 | 1.4698 | 4668355.3815 | 71.4494 | 61.5258
61 | 61 | その他の輸送機械・同修理 | 3231146 | 279742.5368 | 0.086577 | 1.0195 | 0.82064 | 11710162.4625 | 42.6766 | 34.3525
62 | 62 | 精密機械 | 3938934 | 206052.399 | 0.052312 | 0.80557 | 0.64697 | 8625456.4487 | 33.7217 | 27.0824
63 | 63 | その他の製造工業製品 | 5143939 | 277840.0215 | 0.054013 | 1.0202 | 0.82428 | 11630522.2208 | 42.7056 | 34.5049
64 | 64 | 再生資源回収・ 加工処理 | 1564436 | 137055.825 | 0.087607 | 3.6998 | 2.9202 | 5737225.3642 | 154.8743 | 122.2414
65 | 65 | 建築 | 35926450 | 1261354.2793 | 0.035109 | 0.85918 | 0.73528 | 52800920.8086 | 35.9659 | 30.7794
66 | 66 | 建設補修 | 8979216 | 522405.0579 | 0.058179 | 0.93109 | 0.80279 | 21868136.9257 | 38.9759 | 33.6053
67 | 67 | 公共事業 | 22132759 | 2441868.0225 | 0.11033 | 1.0049 | 0.89214 | 102217816.355 | 42.0641 | 37.3456
68 | 68 | その他の土木建設 | 10272104 | 597560.9975 | 0.058173 | 0.96637 | 0.83308 | 25014202.1353 | 40.4527 | 34.8733
69 | 69 | 電力 | 16737082 | 165332235.0136 | 9.8782 | 10.7064 | 10.5233 | 6920890023.7871 | 448.1746 | 440.5114
70 | 70 | ガス・熱供給 | 2551113 | 685836.3925 | 0.26884 | 0.97954 | 0.7354 | 28709454.3063 | 41.0041 | 30.784
71 | 71 | 水道 | 4332450 | 1539911.0664 | 0.35544 | 1.592 | 1.5178 | 64461447.1942 | 66.6426 | 63.534
72 | 72 | 廃棄物処理 | 3383725 | 824593.8092 | 0.24369 | 0.75746 | 0.70783 | 34517909.1503 | 31.7076 | 29.6299
73 | 73 | 商業 | 96947625 | 4536074.4717 | 0.046789 | 0.40706 | 0.37172 | 189882345.4211 | 17.0398 | 15.5604
74 | 74 | 金融・保険 | 38149484 | 417468.3573 | 0.010943 | 0.20942 | 0.18554 | 17475434.1726 | 8.7664 | 7.7669
75 | 75 | 不動産仲介及び賃貸 | 9679665 | 630772.1638 | 0.065165 | 0.35894 | 0.34086 | 26404438.1636 | 15.0255 | 14.2686
76 | 76 | 住宅賃貸料 | 12166836 | 520107.3835 | 0.042748 | 0.17235 | 0.15544 | 21771955.1285 | 7.2146 | 6.5067
77 | 77 | 住宅賃貸料（帰属家賃） | 44006161 | 0 | 0 | 0.05877 | 0.050977 | 0 | 2.4601 | 2.1339
78 | 78 | 鉄道輸送 | 6440910 | 291150.738 | 0.045203 | 0.81573 | 0.76285 | 12187715.47 | 34.1467 | 31.9333
79 | 79 | 道路輸送 | 16371344 | 15316597.3436 | 0.93557 | 1.2997 | 1.2163 | 641160423.1017 | 54.4045 | 50.9154
80 | 80 | 自家輸送 | 9753911 | 30760711.706 | 3.1537 | 4.1404 | 3.8552 | 1287658772.3673 | 173.3182 | 161.3796
81 | 81 | 水運 | 4209961 | 16894708.5381 | 4.013 | 6.1687 | 5.2458 | 707220946.7594 | 258.2254 | 219.5928
82 | 82 | 航空輸送 | 2636102 | 10074916.8674 | 3.8219 | 4.3393 | 4.2225 | 421741057.5264 | 181.6437 | 176.755
83 | 83 | 貨物運送取扱 | 398394 | 106247.1733 | 0.26669 | 0.57724 | 0.53075 | 4447559.799 | 24.1637 | 22.2175
84 | 84 | 倉庫 | 1356222 | 26506.0611 | 0.019544 | 0.81074 | 0.7737 | 1109556.9699 | 33.938 | 32.3873
85 | 85 | 運輸付帯サービス | 6740047 | 230325.4966 | 0.034173 | 0.49359 | 0.44765 | 9641540.452 | 20.6618 | 18.739
86 | 86 | 通信 | 18852078 | 416627.1683 | 0.0221 | 0.3194 | 0.2902 | 17440221.5771 | 13.3701 | 12.1481
87 | 87 | 放送 | 3287408 | 155727.1128 | 0.047371 | 0.48816 | 0.43713 | 6518814.8041 | 20.4345 | 18.2985
88 | 88 | 公務 | 36225894 | 3744992.9854 | 0.10338 | 0.46427 | 0.4212 | 156767278.8667 | 19.4347 | 17.6317
89 | 89 | 教育 | 23731777 | 2031742.7444 | 0.085613 | 0.36595 | 0.34283 | 85049767.154 | 15.319 | 14.3509
90 | 90 | 研究 | 12562165 | 1879305.0183 | 0.1496 | 0.82097 | 0.76538 | 78668647.7179 | 34.3664 | 32.0391
91 | 91 | 医療・保健 | 34518273 | 3962395.9301 | 0.11479 | 0.60694 | 0.53986 | 165867874.8302 | 25.4066 | 22.5987
92 | 92 | 社会保障 | 5474347 | 394752.3473 | 0.072109 | 0.47185 | 0.43131 | 16524530.6344 | 19.752 | 18.055
93 | 93 | 介護 | 4013353 | 432372.6791 | 0.10773 | 0.49952 | 0.45338 | 18099336.5326 | 20.9103 | 18.9786
94 | 94 | その他の公共サービス | 4232304 | 424625.9389 | 0.10033 | 0.42265 | 0.36991 | 17775054.1142 | 17.6921 | 15.4845
95 | 95 | 広告・調査・情報サービス | 24070653 | 607316.3793 | 0.025231 | 0.43853 | 0.38937 | 25422567.2946 | 18.3569 | 16.2993
96 | 96 | 物品賃貸サービス | 12658227 | 222482.5318 | 0.017576 | 0.22044 | 0.19017 | 9313230.0229 | 9.2277 | 7.9608
97 | 97 | 自動車・機械修理 | 12835078 | 212949.9285 | 0.016591 | 0.72249 | 0.59292 | 8914190.484 | 30.2439 | 24.8197
98 | 98 | その他の対事業所サービス | 26681997 | 1157549.5436 | 0.043383 | 0.27466 | 0.24421 | 48455602.6713 | 11.4972 | 10.2227
99 | 99 | 娯楽サービス | 12943633 | 1454155.5387 | 0.11235 | 0.70864 | 0.65935 | 60871677.9278 | 29.6641 | 27.6009
100 | 100 | 飲食店 | 22963322 | 3117472.6631 | 0.13576 | 0.69982 | 0.61417 | 130498964.4146 | 29.2949 | 25.7095
101 | 101 | 旅館・その他の宿泊所 | 8303929 | 1091910.309 | 0.13149 | 0.7455 | 0.67506 | 45707911.4897 | 31.207 | 28.2585
102 | 102 | その他の対個人サービス | 14238563 | 2406790.5078 | 0.16903 | 0.57924 | 0.53621 | 100749454.0516 | 24.2473 | 22.446
103 | 103 | 事務用品 | 1842168 | 0 | 0 | 1.5164 | 1.2516 | 0 | 63.4775 | 52.3932
104 | 104 | 分類不明 | 4212331 | 546381.2111 | 0.12971 | 0.73604 | 0.65189 | 22871790.6872 | 30.8111 | 27.2886
105 | 105 | 内生部門計 | 958886460 | 399252915.0577 |  |  |  | 16712926650.7729
106 | 106 | 家計外消費支出（列） |  | 498754.7595 |  |  |  | 20878123.611
107 | 107 | 家計消費支出 |  | 64008718.0264 |  |  |  | 2679436940.9455
|  | 総合計 |  | 463760387.8437 |  |  |  | 19413241715.3294

## E2
CO2排出原単位 | 基本分類 | 項目 | 国内生産額 | 直接CO2排出量 | 単位直接CO2排出量 | CO2排出原単位(I-A)-1 | CO2排出原単位(I-(I-M)A)-1 | 直接CO2排出量 | CO2排出原単位(I-A)-1 | CO2排出原単位(I-(I-M)A)-1 | 単位変換係数
列コード | 部門名 | 単位（生産者価格ベース） | 百万円 | t-C | t-C/百万円 | t-C/百万円 | t-C/百万円 | t-CO2 | t-CO2/百万円 | t-CO2/百万円 | 3.6667 | t-CO2/t-C
1 | 1 | 耕種農業 | 7581853 | 1819368.5047 | 0.23996 | 0.64644 | 0.57479 | 6671017.8505 | 2.3703 | 2.1076
2 | 2 | 畜産 | 2844641 | 31696.1159 | 0.011142 | 0.63177 | 0.51171 | 116219.0917 | 2.3165 | 1.8763
3 | 3 | 農業サービス | 593529 | 121537.3815 | 0.20477 | 0.79859 | 0.72594 | 445637.0653 | 2.9282 | 2.6618
4 | 4 | 林業 | 1422554 | 241174.0762 | 0.16954 | 0.47169 | 0.42482 | 884304.9462 | 1.7295 | 1.5577
5 | 5 | 漁業 | 1927112 | 2390850.8664 | 1.2406 | 1.6807 | 1.591 | 8766453.1768 | 6.1625 | 5.8338
6 | 6 | 金属鉱物 | 14782 | 2858.9444 | 0.19341 | 1.5755 | 1.4968 | 10482.7962 | 5.7767 | 5.4884
7 | 7 | 非金属鉱物 | 1239610 | 192870.6087 | 0.15559 | 1.3479 | 1.2575 | 707192.2318 | 4.9423 | 4.6108
8 | 8 | 石炭 | 36504 | 4625.7158 | 0.12672 | 1.269 | 1.1972 | 16960.958 | 4.6532 | 4.3898
9 | 9 | 原油・天然ガス | 87756 | 1457.8965 | 0.016613 | 0.61824 | 0.58109 | 5345.6204 | 2.2669 | 2.1307
10 | 10 | 食料品 | 26003923 | 3129135.7771 | 0.12033 | 0.71987 | 0.6071 | 11473497.8493 | 2.6395 | 2.226
11 | 11 | 飲料 | 8721258 | 725660.1106 | 0.083206 | 0.5354 | 0.46109 | 2660753.739 | 1.9631 | 1.6907
12 | 12 | 飼料・有機質肥料 （除別掲） | 1166002 | 166450.8803 | 0.14275 | 0.82516 | 0.6822 | 610319.8944 | 3.0256 | 2.5014
13 | 13 | たばこ | 3033436 | 28335.5857 | 0.0093411 | 0.13829 | 0.11607 | 103897.1475 | 0.50708 | 0.4256
14 | 14 | 繊維工業製品 | 2855392 | 854992.4448 | 0.29943 | 1.2668 | 1.0829 | 3134972.2976 | 4.645 | 3.9705
15 | 15 | 衣服・その他の繊維既製品 | 4238213 | 113329.5646 | 0.02674 | 0.67468 | 0.52945 | 415541.737 | 2.4738 | 1.9413
16 | 16 | 製材・木製品 | 3161236 | 164523.172 | 0.052044 | 0.59535 | 0.48986 | 603251.6305 | 2.1829 | 1.7962
17 | 17 | 家具・装備品 | 2979129 | 122816.3468 | 0.041226 | 0.79725 | 0.66331 | 450326.6049 | 2.9233 | 2.4321
18 | 18 | パルプ・紙・板紙・加工紙 | 4992409 | 4610803.3578 | 0.92356 | 2.3566 | 2.1769 | 16906278.9784 | 8.6407 | 7.9819
19 | 19 | 紙加工品 | 3729121 | 345357.4641 | 0.092611 | 1.1011 | 0.95752 | 1266310.7018 | 4.0374 | 3.5109
20 | 20 | 出版・印刷 | 12025177 | 482506.1384 | 0.040125 | 0.64117 | 0.55166 | 1769189.1742 | 2.351 | 2.0228
21 | 21 | 化学肥料 | 374285 | 310284.5669 | 0.82901 | 2.3459 | 2.0756 | 1137710.0788 | 8.6015 | 7.6104
22 | 22 | 無機化学基礎製品 | 1987265 | 1886640.6076 | 0.94937 | 2.7812 | 2.5365 | 6917682.2277 | 10.1976 | 9.3004
23 | 23 | 有機化学基礎製品 | 1827678 | 1854728.0636 | 1.0148 | 2.6319 | 2.2896 | 6800669.5665 | 9.6502 | 8.3951
24 | 24 | 有機化学製品 | 4964376 | 5524681.6657 | 1.1129 | 3.0493 | 2.6995 | 20257166.1074 | 11.1809 | 9.8982
25 | 25 | 合成樹脂 | 2862004 | 1944885.9359 | 0.67955 | 2.5241 | 2.1235 | 7131248.4318 | 9.2552 | 7.7861
26 | 26 | 化学繊維 | 633133 | 551311.0356 | 0.87077 | 2.4353 | 2.1297 | 2021473.7971 | 8.9294 | 7.809
27 | 27 | 医薬品 | 6473915 | 349857.8398 | 0.054041 | 0.65307 | 0.55011 | 1282812.0793 | 2.3946 | 2.0171
28 | 28 | 化学最終製品 （除医薬品） | 6979796 | 1360107.1263 | 0.19486 | 1.2281 | 1.0161 | 4987059.4631 | 4.5031 | 3.7258
29 | 29 | 石油製品 | 11831116 | 8805893.2763 | 0.7443 | 1.2201 | 0.88869 | 32288275.3463 | 4.4737 | 3.2585
30 | 30 | 石炭製品 | 1152291 | 2300982.8098 | 1.9969 | 3.2096 | 2.6715 | 8436936.9692 | 11.7684 | 9.7954
31 | 31 | プラスチック製品 | 10247750 | 886904.4507 | 0.086546 | 1.2135 | 0.99721 | 3251982.9858 | 4.4495 | 3.6564
32 | 32 | ゴム製品 | 2992608 | 467187.8309 | 0.15611 | 1.2495 | 1.0135 | 1713022.0468 | 4.5816 | 3.7163
33 | 33 | なめし革・毛皮・同製品 | 664518 | 37316.2003 | 0.056155 | 0.58262 | 0.44968 | 136826.0678 | 2.1363 | 1.6488
34 | 34 | ガラス・ガラス製品 | 1711044 | 1061300.2779 | 0.62026 | 1.4656 | 1.3471 | 3891434.3523 | 5.3739 | 4.9394
35 | 35 | セメント・セメント製品 | 3981585 | 15011760.1692 | 3.7703 | 5.1169 | 4.9962 | 55043120.6203 | 18.7621 | 18.3194
36 | 36 | 陶磁器 | 840472 | 940712.3487 | 1.1193 | 1.8238 | 1.7064 | 3449278.612 | 6.6872 | 6.2567
37 | 37 | その他の窯業・ 土石製品 | 1835980 | 1575108.9036 | 0.85791 | 1.7914 | 1.6592 | 5775399.3133 | 6.5684 | 6.0839
38 | 38 | 銑鉄・粗鋼 | 4514100 | 37925333.8862 | 8.4015 | 13.9652 | 13.3486 | 139059557.5828 | 51.2057 | 48.9448
39 | 39 | 鋼材 | 9249993 | 5002742.3668 | 0.54084 | 7.2046 | 6.6472 | 18343388.6784 | 26.4169 | 24.3729
40 | 40 | 鋳鍛造品 | 1754181 | 1812417.1439 | 1.0332 | 3.3101 | 3.0863 | 6645529.5277 | 12.137 | 11.3164
41 | 41 | その他の鉄鋼製品 | 1641264 | 88967.2218 | 0.054207 | 4.0446 | 3.6086 | 326213.1465 | 14.8301 | 13.2316
42 | 42 | 非鉄金属製錬・精製 | 1414159 | 668185.7171 | 0.4725 | 2.0564 | 1.3238 | 2450014.296 | 7.5401 | 4.854
43 | 43 | 非鉄金属加工製品 | 4723605 | 828535.2912 | 0.1754 | 1.3843 | 0.82813 | 3037962.7344 | 5.0757 | 3.0365
44 | 44 | 建設・建築用金属製品 | 5327978 | 371947.6287 | 0.06981 | 1.596 | 1.372 | 1363807.9719 | 5.8519 | 5.0308
45 | 45 | その他の金属製品 | 8124410 | 1018495.7646 | 0.12536 | 1.5772 | 1.3854 | 3734484.4703 | 5.7832 | 5.0797
46 | 46 | 一般産業機械 | 9253988 | 393744.3401 | 0.042549 | 0.98031 | 0.83276 | 1443729.2471 | 3.5945 | 3.0534
47 | 47 | 特殊産業機械 | 11609711 | 373795.7068 | 0.032197 | 0.81393 | 0.68349 | 1370584.2581 | 2.9844 | 2.5061
48 | 48 | その他の一般機器 | 3755616 | 204034.0537 | 0.054328 | 1.1307 | 0.98583 | 748124.8635 | 4.1458 | 3.6147
49 | 49 | 事務用・サービス用機器 | 3967358 | 81211.8439 | 0.02047 | 0.63342 | 0.50027 | 297776.7609 | 2.3225 | 1.8343
50 | 50 | 民生用電子・電気機器 | 7523603 | 82046.0656 | 0.010905 | 0.71293 | 0.55949 | 300835.5737 | 2.6141 | 2.0515
51 | 51 | 電子計算機・同付属装置 | 7453468 | 98681.7542 | 0.01324 | 0.53237 | 0.37021 | 361833.0988 | 1.952 | 1.3575
52 | 52 | 通信機械 | 5495750 | 112542.7017 | 0.020478 | 0.57568 | 0.43901 | 412656.5731 | 2.1108 | 1.6097
53 | 53 | 電子応用装置・ 電気計測器 | 3686678 | 36199.0961 | 0.0098189 | 0.49125 | 0.36584 | 132730.0189 | 1.8013 | 1.3414
54 | 54 | 半導体素子・集積回路 | 6256723 | 422950.9858 | 0.067599 | 0.65085 | 0.54841 | 1550820.2814 | 2.3865 | 2.0108
55 | 55 | 電子部品 | 11556616 | 348050.5826 | 0.030117 | 0.64874 | 0.51959 | 1276185.4695 | 2.3787 | 1.9052
56 | 56 | 重電機器 | 5001374 | 120644.3153 | 0.024122 | 0.83322 | 0.68504 | 442362.4895 | 3.0551 | 2.5118
57 | 57 | その他の電気機器 | 6428590 | 385900.1631 | 0.060029 | 0.8779 | 0.67731 | 1414967.2647 | 3.219 | 2.4835
58 | 58 | 乗用車 | 12180299 | 181649.5108 | 0.014913 | 0.90763 | 0.7493 | 666048.2061 | 3.328 | 2.7474
59 | 59 | その他の自動車 | 25095808 | 1373515.1137 | 0.054731 | 1.023 | 0.85907 | 5036222.0834 | 3.751 | 3.1499
60 | 60 | 船舶・同修理 | 2160219 | 77102.8933 | 0.035692 | 1.5256 | 1.324 | 282710.6086 | 5.5937 | 4.8547
61 | 61 | その他の輸送機械・同修理 | 3231146 | 245680.6281 | 0.076035 | 0.83087 | 0.67248 | 900828.9697 | 3.0465 | 2.4657
62 | 62 | 精密機械 | 3938934 | 145390.9272 | 0.036911 | 0.58857 | 0.47146 | 533100.0663 | 2.1581 | 1.7287
63 | 63 | その他の製造工業製品 | 5143939 | 201697.3614 | 0.039211 | 0.74126 | 0.59884 | 739556.9917 | 2.718 | 2.1958
64 | 64 | 再生資源回収・ 加工処理 | 1564436 | 112747.3301 | 0.072069 | 3.2547 | 2.6538 | 413406.8771 | 11.934 | 9.7305
65 | 65 | 建築 | 35926450 | 1036985.2914 | 0.028864 | 0.77706 | 0.6809 | 3802279.4018 | 2.8492 | 2.4966
66 | 66 | 建設補修 | 8979216 | 405972.3608 | 0.045212 | 0.85049 | 0.74907 | 1488565.3229 | 3.1185 | 2.7466
67 | 67 | 公共事業 | 22132759 | 1965761.6144 | 0.088817 | 1.0512 | 0.96337 | 7207792.586 | 3.8543 | 3.5323
68 | 68 | その他の土木建設 | 10272104 | 494105.4386 | 0.048102 | 0.95616 | 0.85166 | 1811719.9415 | 3.5059 | 3.1228
69 | 69 | 電力 | 16737082 | 102765293.4398 | 6.14 | 6.7268 | 6.5961 | 376806075.946 | 24.665 | 24.1858
70 | 70 | ガス・熱供給 | 2551113 | 479693.8334 | 0.18803 | 0.693 | 0.52306 | 1758877.389 | 2.541 | 1.9179
71 | 71 | 水道 | 4332450 | 1264374.7851 | 0.29184 | 1.1187 | 1.0649 | 4636040.8786 | 4.1018 | 3.9045
72 | 72 | 廃棄物処理 | 3383725 | 7409285.7979 | 2.1897 | 2.5448 | 2.5092 | 27167381.2589 | 9.331 | 9.2004
73 | 73 | 商業 | 96947625 | 3529303.7009 | 0.036404 | 0.29034 | 0.26517 | 12940780.2367 | 1.0646 | 0.97229
74 | 74 | 金融・保険 | 38149484 | 296736.4262 | 0.0077783 | 0.14623 | 0.12943 | 1088033.5628 | 0.53618 | 0.47458
75 | 75 | 不動産仲介及び賃貸 | 9679665 | 475860.5639 | 0.049161 | 0.24651 | 0.23356 | 1744822.0675 | 0.90387 | 0.85637
76 | 76 | 住宅賃貸料 | 12166836 | 407307.353 | 0.033477 | 0.1381 | 0.12542 | 1493460.2942 | 0.50637 | 0.45986
77 | 77 | 住宅賃貸料（帰属家賃） | 44006161 | 0 | 0 | 0.049955 | 0.043984 | 0 | 0.18317 | 0.16127
78 | 78 | 鉄道輸送 | 6440910 | 229501.9463 | 0.035632 | 0.57003 | 0.52991 | 841507.1366 | 2.0901 | 1.943
79 | 79 | 道路輸送 | 16371344 | 11914170.7266 | 0.72775 | 0.97901 | 0.92027 | 43685292.6642 | 3.5897 | 3.3743
80 | 80 | 自家輸送 | 9753911 | 23842295.3002 | 2.4444 | 3.1127 | 2.9153 | 87421749.434 | 11.4132 | 10.6894
81 | 81 | 水運 | 4209961 | 13697200.7392 | 3.2535 | 4.9602 | 4.2263 | 50223069.3772 | 18.1873 | 15.4966
82 | 82 | 航空輸送 | 2636102 | 7658995.1146 | 2.9054 | 3.2614 | 3.1795 | 28082982.0867 | 11.9584 | 11.6583
83 | 83 | 貨物運送取扱 | 398394 | 83555.9559 | 0.20973 | 0.41901 | 0.38686 | 306371.8383 | 1.5364 | 1.4185
84 | 84 | 倉庫 | 1356222 | 20727.6957 | 0.015283 | 0.53221 | 0.50584 | 76001.5507 | 1.9514 | 1.8547
85 | 85 | 運輸付帯サービス | 6740047 | 171153.6938 | 0.025394 | 0.34277 | 0.31014 | 627563.5438 | 1.2568 | 1.1372
86 | 86 | 通信 | 18852078 | 317794.111 | 0.016857 | 0.22593 | 0.20498 | 1165245.0735 | 0.82842 | 0.75161
87 | 87 | 放送 | 3287408 | 124028.6342 | 0.037728 | 0.35696 | 0.32027 | 454771.6589 | 1.3089 | 1.1743
88 | 88 | 公務 | 36225894 | 2936992.3749 | 0.081074 | 0.35997 | 0.32824 | 10768972.0415 | 1.3199 | 1.2035
89 | 89 | 教育 | 23731777 | 1598959.2564 | 0.067376 | 0.26141 | 0.24487 | 5862850.6068 | 0.95851 | 0.89785
90 | 90 | 研究 | 12562165 | 1461949.6784 | 0.11638 | 0.55745 | 0.51847 | 5360482.1542 | 2.044 | 1.9011
91 | 91 | 医療・保健 | 34518273 | 3006293.3238 | 0.087093 | 0.43268 | 0.38476 | 11023075.5206 | 1.5865 | 1.4108
92 | 92 | 社会保障 | 5474347 | 271949.6376 | 0.049677 | 0.32506 | 0.29607 | 997148.6713 | 1.1919 | 1.0856
93 | 93 | 介護 | 4013353 | 305737.8064 | 0.07618 | 0.34885 | 0.31582 | 1121038.6234 | 1.2791 | 1.158
94 | 94 | その他の公共サービス | 4232304 | 325834.1956 | 0.076987 | 0.29858 | 0.26128 | 1194725.384 | 1.0948 | 0.95802
95 | 95 | 広告・調査・情報サービス | 24070653 | 473746.4445 | 0.019681 | 0.29615 | 0.26232 | 1737070.2965 | 1.0859 | 0.96184
96 | 96 | 物品賃貸サービス | 12658227 | 175189.6092 | 0.01384 | 0.16086 | 0.13871 | 642361.9004 | 0.58983 | 0.5086
97 | 97 | 自動車・機械修理 | 12835078 | 158995.2063 | 0.012388 | 0.54179 | 0.44322 | 582982.4233 | 1.9865 | 1.6251
98 | 98 | その他の対事業所サービス | 26681997 | 899710.6357 | 0.03372 | 0.19267 | 0.17109 | 3298938.9977 | 0.70644 | 0.62732
99 | 99 | 娯楽サービス | 12943633 | 1127529.9917 | 0.087111 | 0.49955 | 0.46438 | 4134276.6362 | 1.8317 | 1.7027
100 | 100 | 飲食店 | 22963322 | 2063598.5896 | 0.089865 | 0.50395 | 0.44125 | 7566528.1618 | 1.8478 | 1.6179
101 | 101 | 旅館・その他の宿泊所 | 8303929 | 745961.6471 | 0.089832 | 0.55887 | 0.50789 | 2735192.7059 | 2.0492 | 1.8623
102 | 102 | その他の対個人サービス | 14238563 | 1788422.2859 | 0.1256 | 0.42359 | 0.39279 | 6557548.3817 | 1.5532 | 1.4402
103 | 103 | 事務用品 | 1842168 | 0 | 0 | 0.94809 | 0.77268 | 0 | 3.4763 | 2.8332
104 | 104 | 分類不明 | 4212331 | 471246.6691 | 0.11187 | 0.56616 | 0.50535 | 1727904.4533 | 2.0759 | 1.853
105 | 105 | 内生部門計 | 958886460 | 309536446.3297 |  |  |  | 1134966969.8757
106 | 106 | 家計外消費支出（列） |  | 386528.8499 |  |  |  | 1417272.4496
107 | 107 | 家計消費支出 |  | 46882242.7619 |  |  |  | 171901556.7937
|  | 総合計 |  | 356805217.9415 |  |  |  | 1308285799.119