## -
産業連関表による環境負荷原単位データブック（3EID)
掲載データ
対象年次 | 1990年（平成2年）
部門数 | 32部門
原単位計算方法 | 生産者価格ベース
ワークシート名 | 掲載内容
A | 各部門における原燃料消費量を掲載
C1 | 原燃料種別の発熱量を掲載
C2 | 原燃料種別のCO2排出係数を掲載
C3 | 部門別原燃料種別のNOx排出係数を掲載
C4 | 部門別原燃料種別のSOx排出係数を掲載
C5 | 部門別原燃料種別のSPM排出係数を掲載
D1 | 原燃料種別エネルギー消費量を掲載
D2 | 原燃料種別のCO2排出量を掲載（ワークシートD1のエネルギー消費量にワークシートC2のCO2排出係数を乗じる）
D3 | 原燃料種別のNOx排出量を掲載（ワークシートD1のエネルギー消費量にワークシートC3のNOx排出係数を乗じる）
D4 | 原燃料種別のSOx排出量を掲載（ワークシートD1のエネルギー消費量にワークシートC4のSOx排出係数を乗じる）
D5 | 原燃料種別のSPM排出量を掲載（ワークシートD1のエネルギー消費量にワークシートC5のSPM排出係数を乗じる）
E1 | 部門別直接エネルギー消費量，エネルギー原単位を掲載
E2 | 部門別直接CO2排出量，CO2排出原単位を掲載
E3 | 部門別直接NOx排出量，NOx排出原単位を掲載
E4 | 部門別直接SOx排出量，SOx排出原単位を掲載
E5 | 部門別直接SPM排出量，SPM排出原単位を掲載

## A
原燃料種消費量 | 基本分類 | 原燃料種名 | 原料炭 | 一般炭・亜炭・無煙炭 | コークス | 高炉用コークス | コークス炉ガス（COG） | 高炉ガス（BFG）消費 | 高炉ガス（BFG）発生 | 転炉ガス（LDG）消費 | 転炉ガス（LDG）発生 | 原油 | Ａ重油 | Ｂ重油・Ｃ重油 | 灯油 | 軽油 | 揮発油 | ジェット燃料油 | ナフサ | 石油系炭化水素ガス | 炭化水素油 | 石油コークス | LPG | LNG・天然ガス | 都市ガス | 回収黒液 | 廃材 | 廃タイヤ | 一般廃棄物 | 産業廃棄物 | 原子力発電 | 水力・その他発電 | 石灰石 | 電気炉消費電力 | 金属鉱石 | 野焼き
列コード | 部門名 | 物量単位 | t | t | t | ｔ | 1000Nm3 | 10^6Nm3 | 10^6Nm3 | 10^6Nm3 | 10^6Nm3 | kl | kl | kl | kl | kl | kl | kl | kl | 1000Nm3 | kl | t | t | t | 1000Nm3 | 絶乾t | 絶乾t | ｔ | t | t | 百万kWh | 百万kWh | t | 百万kWh | t-地金 | t
1 | 1 | 農林水産業 | 0 | 0 | 1911 | 0 | 0 | 0 | 0 | 0 | 0 | 0 | 5265613 | 1264506.0586 | 939235.9916 | 361272.2892 | 77505.3182 | 0 | 0 | 0 | 0 | 0 | 23265.8254 | 0 | 165 | 0 | 0 | 0 | 0 | 0 | 0 | 0 | 0 | 0 | 0 | 1019499
2 | 2 | 鉱業 | 0 | 8768 | 64929 | 0 | 0 | 302.4318 | 0 | 19.4852 | 0 | 0 | 43215 | 49733.7898 | 31542.5859 | 120599.0531 | 14543.6912 | 0 | 0 | 0 | 6.5758 | 6174.7 | 10927.1979 | 733.1001 | 463 | 0 | 0 | 0 | 0 | 0 | 0 | 0 | 48754.0541 | 0 | 0 | 0
3 | 3 | 食料品 | 0 | 152174 | 52334 | 0 | 0 | 0 | 0 | 0 | 0 | 0 | 2160489 | 1676880.9107 | 317177.8278 | 60141.3535 | 5653.0853 | 0 | 0 | 98.7726 | 221.633 | 62355.9609 | 501831.5615 | 0 | 504589 | 0 | 0 | 0 | 0 | 0 | 0 | 0 | 0 | 0 | 0 | 0
4 | 4 | 繊維製品 | 0 | 5658 | 0 | 0 | 0 | 0 | 0 | 0 | 0 | 0 | 766879 | 872009.4765 | 196747.6075 | 9232.0156 | 3512.1767 | 0 | 0 | 214 | 3508.3955 | 45950.3361 | 45985.291 | 0 | 87193 | 0 | 0 | 0 | 0 | 0 | 0 | 0 | 0 | 0 | 0 | 0
5 | 5 | パルプ・紙・木製品 | 0 | 1348514 | 52595 | 0 | 0 | 0 | 0 | 0 | 0 | 0 | 398558 | 3514056.1742 | 306571.0114 | 93437.0309 | 8801.066 | 0 | 0 | 389.9999 | 159.6514 | 284122.0501 | 262890.1684 | 1815.2955 | 129973 | 14062022 | 477467 | 24000 | 0 | 0 | 0 | 0 | 248635.6178 | 0 | 0 | 0
6 | 6 | 化学製品 | 0 | 1511818 | 1334761 | 0 | 306805.4769 | 45.2047 | 0 | 2.9125 | 0 | 971 | 895329 | 4366581.4019 | 865909.7205 | 26605.6193 | 9542.5367 | 0 | 36605295 | 4711204.3563 | 1498771.0469 | 962051.2708 | 3355059.5112 | 552862.2181 | 391540 | 0 | 0 | 0 | 0 | 0 | 0 | 0 | 3421257.2394 | 974.807 | 0 | 0
7 | 7 | 石油・石炭製品 | 65371375 | 84986 | 228019 | 0 | 4414324 | 26151.9469 | 0 | 1684.9321 | 0 | 204173000 | 205731 | 2041923.7166 | 152534.5531 | 124858.5083 | 149044.2669 | 0 | 328891 | 7429524.49 | 15850.9568 | 149482.509 | 303958.2203 | 3421.1339 | 573 | 0 | 0 | 0 | 0 | 0 | 0 | 0 | 0 | 0 | 0 | 0
8 | 8 | 窯業・土石製品 | 0 | 7164969 | 987950 | 0 | 426912.7144 | 0 | 0 | 0 | 0 | 0 | 904136 | 2146102.724 | 483215.4175 | 254097.0914 | 12018.4653 | 0 | 0 | 7580.847 | 24036.2472 | 1069509.805 | 483665.095 | 16512.2074 | 187285 | 0 | 0 | 111000 | 0 | 0 | 0 | 0 | 95479466 | 0 | 0 | 0
9 | 9 | 鉄鋼 | 3489546 | 2483632 | 7456959.0474 | 31794199.9526 | 9176719.0771 | 58946.5916 | -123765 | 3797.8437 | -7974 | 0 | 922529 | 907512.9634 | 265324.6646 | 7962.5626 | 2149.9632 | 0 | 0 | 63.3516 | 29382.8989 | 159795.5098 | 394244.1926 | 178597.1527 | 335825 | 0 | 0 | 0 | 0 | 0 | 0 | 0 | 23714116.2857 | 19545.741 | 0 | 0
10 | 10 | 非鉄金属 | 0 | 141359 | 1212917 | 0 | 48372.7089 | 0 | 0 | 0 | 0 | 0 | 421976 | 354805.1887 | 127996.8859 | 9314.408 | 3368.3092 | 0 | 0 | 5292.8251 | 57708.3382 | 33348.6954 | 90832.3322 | 18746.4173 | 105055 | 0 | 0 | 43000 | 0 | 0 | 0 | 0 | 1182721.4768 | 0 | 3101500 | 0
11 | 11 | 金属製品 | 0 | 4683 | 123863 | 0 | 0 | 0 | 0 | 0 | 0 | 0 | 319904 | 46794.4709 | 352521.6237 | 55657.5804 | 14289.1564 | 0 | 0 | 1170.287 | 3118.2557 | 589.7234 | 355634.7602 | 2338.9385 | 158882 | 0 | 0 | 0 | 0 | 0 | 0 | 0 | 0 | 0 | 0 | 0
12 | 12 | 一般機械 | 0 | 0 | 163644 | 0 | 0 | 0 | 0 | 0 | 0 | 0 | 430415 | 30077.2806 | 423070.284 | 88290.0499 | 26137.5966 | 0 | 0 | 15670.8147 | 6672.7727 | 2666.6421 | 233614.3841 | 384.0048 | 97757 | 0 | 0 | 0 | 0 | 0 | 0 | 0 | 0 | 0 | 0 | 0
13 | 13 | 電気機械 | 0 | 0 | 64275 | 0 | 0 | 0 | 0 | 0 | 0 | 0 | 630033 | 15281.686 | 341439.7838 | 36170.2561 | 30139.7274 | 0 | 0 | 86.9401 | 117.3663 | 1510.8466 | 176155.5354 | 2827.6719 | 168739 | 0 | 0 | 0 | 0 | 0 | 0 | 0 | 0 | 0 | 0 | 0
14 | 14 | 輸送機械 | 0 | 0 | 369417 | 0 | 0 | 0 | 0 | 0 | 0 | 0 | 507557 | 194632.6062 | 399611.271 | 75121.5093 | 138061.4413 | 36087.7816 | 0 | 1372.9186 | 190.2604 | 1478.4264 | 163862.4378 | 11345.5971 | 213162 | 0 | 0 | 0 | 0 | 0 | 0 | 0 | 0 | 1328.3922 | 0 | 0
15 | 15 | 精密機械 | 0 | 0 | 14507 | 0 | 0 | 0 | 0 | 0 | 0 | 0 | 46479 | 1399.8642 | 45574.6797 | 2069.9815 | 5841.2196 | 0 | 0 | 0.27899 | 743.303 | 2821.3558 | 9561.2981 | 0 | 14996 | 0 | 0 | 0 | 0 | 0 | 0 | 0 | 0 | 0 | 0 | 0
16 | 16 | その他の製造工業製品 | 0 | 24196 | 40652 | 0 | 9658.8364 | 0 | 0 | 0 | 0 | 0 | 591869 | 572058.373 | 210491.6225 | 74447.1124 | 9266.8746 | 0 | 0 | 20406.6912 | 16741.235 | 60330.8162 | 222641.6563 | 279.2762 | 280773 | 0 | 0 | 0 | 0 | 0 | 0 | 0 | 0 | 0 | 0 | 0
17 | 17 | 建設 | 0 | 1778 | 0 | 0 | 0 | 0 | 0 | 0 | 0 | 0 | 906568 | 114737.3856 | 1126140.9067 | 2675552.2596 | 261372.9478 | 0 | 0 | 0 | 0 | 0 | 27591.1746 | 0 | 475036 | 0 | 0 | 0 | 0 | 0 | 0 | 0 | 1808104.971 | 0 | 0 | 0
18 | 18 | 電力・ガス・熱供給 | 2891482 | 30507224 | 68533 | 0 | 4080795.1863 | 38318.8249 | 0 | 2468.8265 | 0 | 21860000 | 382860 | 28452919.3388 | 28104.0283 | 199276.2593 | 0 | 0 | 782845 | 0 | 0 | 0 | 3521956.5658 | 37081600.3839 | 438067 | 0 | 0 | 119000 | 0 | 0 | 176203 | 81227 | 1043234.7973 | 0 | 0 | 0
19 | 19 | 水道・廃棄物処理 | 0 | 9955 | 0 | 0 | 0 | 0 | 0 | 0 | 0 | 0 | 1209506 | 305645.6006 | 288802.0656 | 81432.1555 | 7860.3942 | 0 | 0 | 0 | 0 | 0 | 4294.2605 | 0 | 75472 | 0 | 0 | 0 | 36675930 | 7580000 | 0 | 0 | 350998.0695 | 0 | 0 | 0
20 | 20 | 商業 | 0 | 0 | 0 | 0 | 0 | 0 | 0 | 0 | 0 | 0 | 2954667 | 0 | 2464985.1047 | 82778.915 | 2482.9711 | 0 | 0 | 0 | 0 | 0 | 471.3213 | 0 | 342066 | 0 | 0 | 0 | 0 | 0 | 0 | 0 | 0 | 0 | 0 | 0
21 | 21 | 金融・保険 | 0 | 0 | 0 | 0 | 0 | 0 | 0 | 0 | 0 | 0 | 12835 | 0 | 79678.3066 | 5587.4242 | 687.1431 | 0 | 0 | 0 | 0 | 0 | 57605.9334 | 0 | 122332 | 0 | 0 | 0 | 0 | 0 | 0 | 0 | 0 | 0 | 0 | 0
22 | 22 | 不動産 | 0 | 0 | 0 | 0 | 0 | 0 | 0 | 0 | 0 | 0 | 258545 | 0 | 773209.639 | 85631.1155 | 0 | 0 | 0 | 0 | 0 | 0 | 17019.9349 | 0 | 128595 | 0 | 0 | 0 | 0 | 0 | 0 | 0 | 0 | 0 | 0 | 0
23 | 23 | 運輸 | 0 | 5541 | 0 | 0 | 0 | 0 | 0 | 0 | 0 | 0 | 3030328 | 15264513.436 | 224648.3461 | 28120233.406 | 15532748.6851 | 7096807.6794 | 0 | 0 | 0 | 0 | 1951644.2011 | 0 | 180912 | 0 | 0 | 0 | 0 | 0 | 0 | 0 | 0 | 0 | 0 | 0
24 | 24 | 通信・放送 | 0 | 0 | 0 | 0 | 0 | 0 | 0 | 0 | 0 | 0 | 198347 | 0 | 32433.3828 | 0 | 73349.2592 | 0 | 0 | 0 | 0 | 0 | 4896.5043 | 0 | 53430 | 0 | 0 | 0 | 0 | 0 | 0 | 0 | 0 | 0 | 0 | 0
25 | 25 | 公務 | 0 | 1978 | 0 | 0 | 0 | 0 | 0 | 0 | 0 | 0 | 996345 | 0 | 425278.8881 | 312874.3932 | 103323.9919 | 997050.539 | 0 | 0 | 0 | 0 | 70698.1909 | 0 | 101493 | 0 | 0 | 0 | 0 | 0 | 0 | 0 | 0 | 0 | 0 | 0
26 | 26 | 教育・研究 | 0 | 461328 | 0 | 0 | 0 | 0 | 0 | 0 | 0 | 0 | 534341 | 0 | 734369.0567 | 1745383.9624 | 161376.0165 | 0 | 0 | 0 | 0 | 0 | 67975.0014 | 0 | 435123 | 0 | 0 | 0 | 0 | 0 | 0 | 0 | 0 | 0 | 0 | 0
27 | 27 | 医療・保険・社会保障 | 0 | 10616 | 0 | 0 | 0 | 0 | 0 | 0 | 0 | 0 | 1432521 | 0 | 967478.9515 | 417258.4219 | 7149.1055 | 0 | 0 | 0 | 0 | 0 | 258048.3969 | 0 | 603997 | 0 | 0 | 0 | 0 | 0 | 0 | 0 | 0 | 0 | 0 | 0
28 | 28 | その他の公共サービス | 0 | 0 | 0 | 0 | 0 | 0 | 0 | 0 | 0 | 0 | 108571 | 0 | 232968.9201 | 35584.3547 | 0 | 0 | 0 | 0 | 0 | 0 | 16208.2149 | 0 | 42483 | 0 | 0 | 0 | 0 | 0 | 0 | 0 | 0 | 0 | 0 | 0
29 | 29 | 対事務所サービス | 0 | 8967 | 14418 | 0 | 0 | 0 | 0 | 0 | 0 | 0 | 358457 | 0 | 1609168.3579 | 256837.401 | 94776.4545 | 0 | 0 | 0 | 0 | 0 | 115866.4796 | 0 | 89770 | 0 | 0 | 0 | 0 | 0 | 0 | 0 | 0 | 0 | 0 | 0
30 | 30 | 対個人サービス | 0 | 92041 | 108185 | 0 | 0 | 0 | 0 | 0 | 0 | 0 | 1013971 | 17773.5235 | 2398370.4567 | 426137.4727 | 12449.0616 | 0 | 0 | 0 | 0 | 0 | 1002133.7644 | 0 | 1453252 | 0 | 0 | 0 | 0 | 0 | 0 | 0 | 0 | 0 | 0 | 0
31 | 31 | 事務用品 | 0 | 0 | 0 | 0 | 0 | 0 | 0 | 0 | 0 | 0 | 0 | 0 | 0 | 0 | 0 | 0 | 0 | 0 | 0 | 0 | 0 | 0 | 0 | 0 | 0 | 0 | 0 | 0 | 0 | 0 | 0 | 0 | 0 | 0
32 | 32 | 分類不明 | 0 | 19923 | 1099747 | 0 | 0 | 0 | 0 | 0 | 0 | 0 | 126083 | 916419.0302 | 9504.5574 | 457934.8293 | 618090.7774 | 0 | 9322 | 2244.884 | 3680.178 | 4355.323 | 56820.3979 | 0 | 94183 | 0 | 0 | 0 | 0 | 0 | 0 | 0 | 407624.4208 | 0 | 0 | 0
33 |  | 内生部門計 | 71752403 | 44050108 | 13459616.0474 | 31794199.9526 | 18463588 | 123765 | -123765 | 7974 | -7974 | 226033971 | 28034657 | 63126365 | 16854106.4988 | 36301778.7917 | 17385541.7026 | 8129946 | 37726353 | 12195321.4571 | 1660909.1147 | 2846543.9705 | 13807359.8091 | 37871463.3975 | 7313181 | 14062022 | 477467 | 297000 | 36675930 | 7580000 | 176203 | 81227 | 127704912.9324 | 21848.9402 | 3101500 | 1019499
34 |  | 家計消費支出 | 0 | 29837 | 0 | 0 | 0 | 0 | 0 | 0 | 0 | 0 | 0 | 0 | 9760139.5012 | 539380.2083 | 24410371.2974 | 0 | 0 | 0 | 0 | 0 | 4938347.1909 | 0 | 8496019 | 0 | 0 | 0 | 0 | 0 | 0 | 0 | 0 | 0 | 0 | 0
|  | 総合計 | 71752403 | 44079945 | 13459616.0474 | 31794199.9526 | 18463588 | 123765 | -123765 | 7974 | -7974 | 226033971 | 28034657 | 63126365 | 26614246 | 36841159 | 41795913 | 8129946 | 37726353 | 12195321.4571 | 1660909.1147 | 2846543.9705 | 18745707 | 37871463.3975 | 15809200 | 14062022 | 477467 | 297000 | 36675930 | 7580000 | 176203 | 81227 | 127704912.9324 | 21848.9402 | 3101500 | 1019499

## C1
発熱量
原燃料種名 | 発熱量 | 単位 | 備考
原料炭 | 0.6904 | TOE/t
一般炭・亜炭・無煙炭 | 0.6354 | TOE/t
コークス | 0.7191 | TOE/t
高炉用コークス | 0.7191 | TOE/t
コークス炉ガス（COG） | 0.5041 | TOE/1000Nm3
高炉ガス（BFG）消費 | 81.5 | TOE/10^6Nm3
高炉ガス（BFG）発生 | 81.5 | TOE/10^6Nm3
転炉ガス（LDG）消費 | 200.9 | TOE/10^6Nm3
転炉ガス（LDG）発生 | 200.9 | TOE/10^6Nm3
原油 | 0.9126 | TOE/kl
Ａ重油 | 0.9341 | TOE/kl
Ｂ重油・Ｃ重油 | 0.9962 | TOE/kl
灯油 | 0.8767 | TOE/kl
軽油 | 0.9126 | TOE/kl
揮発油 | 0.8266 | TOE/kl
ジェット燃料油 | 0.8767 | TOE/kl
ナフサ | 0.8146 | TOE/kl
石油系炭化水素ガス | 1.0726 | TOE/1000Nm3
炭化水素油 | 1.0105 | TOE/kl
石油コークス | 0.8504 | TOE/t
LPG | 1.1992 | TOE/t
LNG・天然ガス | 1.3019 | TOE/t
都市ガス | 0.9818 | TOE/1000Nm3
回収黒液 | 0.301 | TOE/絶乾t
廃材 | 0.3989 | TOE/絶乾t
廃タイヤ | 0.81 | TOE/t
一般廃棄物 | 0.20693 | TOE/t | エネルギー消費量には含めない（排出起源となる）
産業廃棄物 | 0.32404 | TOE/t | エネルギー消費量には含めない（排出起源となる）
原子力発電 | 86 | TOE/百万kWh
水力・その他発電 | 86 | TOE/百万kWh
石灰石 |  | -
電気炉消費電力 | 86 | TOE/百万kWh | エネルギー消費量には含めない（NOxの排出起源となる）
金属鉱石 |  | -
野焼き |  | -
TOE（Ton Oil Equivalent）＝10,000,000 kcal
10^6 = 1,000,000

## C2
CO2排出係数
原燃料種名 | 排出係数 | 単位 | 備考
原料炭 | 1.0451 | t-C/TOE
一般炭・亜炭・無煙炭 | 1.0155 | t-C/TOE
コークス | 1.2311 | t-C/TOE
高炉用コークス | 1.2311 | t-C/TOE
コークス炉ガス（COG） | 0.46194 | t-C/TOE
高炉ガス（BFG）消費 | 1.2311 | t-C/TOE | コークスと同じ値
高炉ガス（BFG）発生 | 1.2311 | t-C/TOE | コークスと同じ値
転炉ガス（LDG）消費 | 1.2311 | t-C/TOE | コークスと同じ値
転炉ガス（LDG）発生 | 1.2311 | t-C/TOE | コークスと同じ値
原油 | 0.79152 | t-C/TOE
Ａ重油 | 0.80919 | t-C/TOE
Ｂ重油・Ｃ重油 | 0.81161 | t-C/TOE
灯油 | 0.77881 | t-C/TOE
軽油 | 0.79022 | t-C/TOE
揮発油 | 0.76147 | t-C/TOE
ジェット燃料油 | 0.76019 | t-C/TOE
ナフサ | 0.74695 | t-C/TOE
石油系炭化水素ガス | 0.51927 | t-C/TOE
炭化水素油 | 0.88 | t-C/TOE
石油コークス | 1.0612 | t-C/TOE
LPG | 0.68826 | t-C/TOE
LNG・天然ガス | 0.58508 | t-C/TOE
都市ガス | 0.59652 | t-C/TOE
回収黒液 | 1.075 | t-C/TOE | 排出量には含めず
廃材 | 0.879 | t-C/TOE | 排出量には含めず
廃タイヤ | 0.91347 | t-C/TOE
一般廃棄物 | 0.28588 | t-C/TOE | バイオマス起源を除いた係数（含む場合は0.925）
産業廃棄物 | 0.53501 | t-C/TOE | バイオマス起源を除いた係数（含む場合は1.310）
原子力発電 |  | -
水力・その他発電 |  | -
石灰石 | 0.12 | t-C/t
電気炉消費電力 |  | -
金属鉱石 |  | -
野焼き |  | -
TOE（Ton Oil Equivalent）＝10,000,000 kcal
1 t-C = 3.67 Mg-CO2

## C3
NOx排出係数 | 基本分類 | 原燃料種名 | 原料炭 | 一般炭・亜炭・無煙炭 | コークス | 高炉用コークス | コークス炉ガス（COG） | 高炉ガス（BFG）消費 | 高炉ガス（BFG）発生 | 転炉ガス（LDG）消費 | 転炉ガス（LDG）発生 | 原油 | Ａ重油 | Ｂ重油・Ｃ重油 | 灯油 | 軽油 | 揮発油 | ジェット燃料油 | ナフサ | 石油系炭化水素ガス | 炭化水素油 | 石油コークス | LPG | LNG・天然ガス | 都市ガス | 回収黒液 | 廃材 | 廃タイヤ | 一般廃棄物 | 産業廃棄物 | 原子力発電 | 水力・その他発電 | 石灰石 | 電気炉消費電力 | 金属鉱石 | 野焼き
列コード | 部門名 | 単位（kg-NOx） | /TOE | /TOE | /TOE | /TOE | /TOE | /TOE | /TOE | /TOE | /TOE | /TOE | /TOE | /TOE | /TOE | /TOE | /TOE | /TOE | /TOE | /TOE | /TOE | /TOE | /TOE | /TOE | /TOE | /TOE | /TOE | /TOE | /TOE | /TOE | - | - | - | /TOE | - | -
1 | 1 | 農林水産業 | 0 | 0 | 6.213 | 0 | 0 | 0 | 0 | 0 | 0 | 0 | 37.2314 | 45.9929 | 2.8527 | 40.0658 | 23.4188 | 0 | 0 | 0 | 0 | 0 | 2.676 | 0 | 1.9369 | 0 | 0 | 0 | 0 | 0 | 0 | 0 | 0 | 0 | 0 | 0
2 | 2 | 鉱業 | 0 | 5.732 | 4.4902 | 0 | 0 | 0.89155 | 0 | 1.5156 | 0 | 0 | 6.8857 | 17.3961 | 1.6053 | 43.397 | 23.4188 | 0 | 0 | 0 | 2.497 | 5.5605 | 1.3337 | 0.76056 | 1.9369 | 0 | 0 | 0 | 0 | 0 | 0 | 0 | 0 | 0 | 0 | 0
3 | 3 | 食料品 | 0 | 5.5271 | 1.952 | 0 | 0 | 0 | 0 | 0 | 0 | 0 | 3.9685 | 4.1373 | 0.43733 | 20.7029 | 23.4188 | 0 | 0 | 1.7623 | 3.5893 | 7.1918 | 3.1595 | 0 | 1.8244 | 0 | 0 | 0 | 0 | 0 | 0 | 0 | 0 | 0 | 0 | 0
4 | 4 | 繊維製品 | 0 | 5.0477 | 0 | 0 | 0 | 0 | 0 | 0 | 0 | 0 | 10.94 | 4.7134 | 2.5754 | 20.7029 | 23.4188 | 0 | 0 | 1.7623 | 3.7829 | 5.6435 | 2.8265 | 0 | 1.489 | 0 | 0 | 0 | 0 | 0 | 0 | 0 | 0 | 0 | 0 | 0
5 | 5 | パルプ・紙・木製品 | 0 | 4.9487 | 1.5043 | 0 | 0 | 0 | 0 | 0 | 0 | 0 | 7.4639 | 3.9262 | 2.4559 | 20.7029 | 23.4188 | 0 | 0 | 1.7623 | 2.374 | 7.0417 | 2.6778 | 0.79506 | 2.2048 | 1.8028 | 2.622 | 7.2118 | 0 | 0 | 0 | 0 | 0 | 0 | 0 | 0
6 | 6 | 化学製品 | 0 | 4.7425 | 2.1112 | 0 | 2.2394 | 0.89155 | 0 | 1.5156 | 0 | 1.5825 | 4.096 | 6.1695 | 1.8416 | 20.7029 | 23.4188 | 0 | 0 | 1.6373 | 4.1901 | 5.6301 | 2.2374 | 1.5238 | 2.1635 | 0 | 0 | 0 | 0 | 0 | 0 | 0 | 0 | 2.6186 | 0 | 0
7 | 7 | 石油・石炭製品 | 0 | 7.349 | 0.688 | 0 | 4.4743 | 3.275 | 0 | 6.912 | 0 | 0 | 2.1905 | 2.4372 | 3.6639 | 1.9191 | 23.4188 | 0 | 2.95 | 1.7289 | 3.3103 | 3.3777 | 1.9557 | 0.618 | 3.7387 | 0 | 0 | 0 | 0 | 0 | 0 | 0 | 0 | 0 | 0 | 0
8 | 8 | 窯業・土石製品 | 0 | 15.6544 | 7.6483 | 0 | 4.8976 | 0 | 0 | 0 | 0 | 0 | 7.8591 | 15.7734 | 3.664 | 20.7029 | 23.4188 | 0 | 0 | 1.7623 | 5.8166 | 13.9583 | 5.9662 | 6.3273 | 7.6413 | 0 | 0 | 14.806 | 0 | 0 | 0 | 0 | 0 | 0 | 0 | 0
9 | 9 | 鉄鋼 | 1.0818 | 1.0715 | 8.9975 | 0 | 3.7251 | 0.38355 | 0 | 0.96073 | 0 | 0 | 5.0779 | 5.0813 | 3.4096 | 20.7029 | 23.4188 | 0 | 0 | 1.7623 | 25.4746 | 8.3848 | 1.8264 | 1.7911 | 2.8841 | 0 | 0 | 0 | 0 | 0 | 0 | 0 | 0 | 3.7076 | 0 | 0
10 | 10 | 非鉄金属 | 0 | 1.233 | 1.2834 | 0 | 3.37 | 0 | 0 | 0 | 0 | 0 | 9.9481 | 23.6925 | 2.6911 | 20.7029 | 23.4188 | 0 | 0 | 1.7623 | 3.416 | 0.61958 | 2.6077 | 1.2667 | 1.7053 | 0 | 0 | 0.1192 | 0 | 0 | 0 | 0 | 0 | 0 | 0 | 0
11 | 11 | 金属製品 | 0 | 5.2361 | 3.0258 | 0 | 0 | 0 | 0 | 0 | 0 | 0 | 5.7676 | 15.5357 | 2.8954 | 20.7029 | 23.4188 | 0 | 0 | 1.7623 | 3.4675 | 0.38 | 3.1782 | 2.1767 | 2.0284 | 0 | 0 | 0 | 0 | 0 | 0 | 0 | 0 | 0 | 0 | 0
12 | 12 | 一般機械 | 0 | 0 | 2.0374 | 0 | 0 | 0 | 0 | 0 | 0 | 0 | 10.8522 | 2.6389 | 2.3397 | 20.7029 | 23.4188 | 0 | 0 | 1.7623 | 4.0115 | 8.2793 | 2.9989 | 1.591 | 2.0893 | 0 | 0 | 0 | 0 | 0 | 0 | 0 | 0 | 0 | 0 | 0
13 | 13 | 電気機械 | 0 | 0 | 8.1379 | 0 | 0 | 0 | 0 | 0 | 0 | 0 | 7.3258 | 3.146 | 2.283 | 20.7029 | 23.4188 | 0 | 0 | 1.7623 | 2.9214 | 4.283 | 2.9783 | 2.4957 | 1.7738 | 0 | 0 | 0 | 0 | 0 | 0 | 0 | 0 | 0 | 0 | 0
14 | 14 | 輸送機械 | 0 | 0 | 1.3627 | 0 | 0 | 0 | 0 | 0 | 0 | 0 | 6.1604 | 3.6004 | 3.2351 | 20.7029 | 23.4188 | 11.139 | 0 | 1.7623 | 3.3422 | 5.519 | 3.4065 | 2.7 | 1.7526 | 0 | 0 | 0 | 0 | 0 | 0 | 0 | 0 | 3.1788 | 0 | 0
15 | 15 | 精密機械 | 0 | 0 | 8.1379 | 0 | 0 | 0 | 0 | 0 | 0 | 0 | 4.3138 | 4.3636 | 2.4441 | 20.7029 | 23.4188 | 0 | 0 | 1.7623 | 4.852 | 8.2793 | 3.1541 | 0 | 1.6132 | 0 | 0 | 0 | 0 | 0 | 0 | 0 | 0 | 0 | 0 | 0
16 | 16 | その他の製造工業製品 | 0 | 6.1225 | 8.1379 | 0 | 1.7796 | 0 | 0 | 0 | 0 | 0 | 6.8261 | 9.0061 | 2.0392 | 20.7029 | 23.4188 | 0 | 0 | 1.7623 | 3.7354 | 4.5351 | 3.3232 | 0.858 | 1.9136 | 0 | 0 | 0 | 0 | 0 | 0 | 0 | 0 | 0 | 0 | 0
17 | 17 | 建設 | 0 | 2.364 | 0 | 0 | 0 | 0 | 0 | 0 | 0 | 0 | 1.6002 | 3.3222 | 2.2116 | 43.397 | 23.4188 | 0 | 0 | 0 | 0 | 0 | 2.214 | 0 | 1.4471 | 0 | 0 | 0 | 0 | 0 | 0 | 0 | 0 | 0 | 0 | 0
18 | 18 | 電力・ガス・熱供給 | 4.9631 | 3.0004 | 8.1379 | 0 | 2.6178 | 0.46788 | 0 | 1.7226 | 0 | 1.5771 | 20.2623 | 4.3266 | 1.8872 | 2.2037 | 0 | 0 | 0.758 | 0 | 0 | 0 | 1.2861 | 0.73746 | 1.2846 | 0 | 0 | 6.453 | 0 | 0 | 0 | 0 | 0 | 0 | 0 | 0
19 | 19 | 水道・廃棄物処理 | 0 | 3.0227 | 0 | 0 | 0 | 0 | 0 | 0 | 0 | 0 | 2.8113 | 5.007 | 8.355 | 20.7029 | 23.4188 | 0 | 0 | 0 | 0 | 0 | 2.006 | 0 | 3.7631 | 0 | 0 | 0 | 1.2222 | 0.72899 | 0 | 0 | 0 | 0 | 0 | 0
20 | 20 | 商業 | 0 | 0 | 0 | 0 | 0 | 0 | 0 | 0 | 0 | 0 | 2.221 | 0 | 2.218 | 20.7029 | 23.4188 | 0 | 0 | 0 | 0 | 0 | 2.006 | 0 | 1.808 | 0 | 0 | 0 | 0 | 0 | 0 | 0 | 0 | 0 | 0 | 0
21 | 21 | 金融・保険 | 0 | 0 | 0 | 0 | 0 | 0 | 0 | 0 | 0 | 0 | 2.221 | 0 | 2.218 | 20.7029 | 23.4188 | 0 | 0 | 0 | 0 | 0 | 2.006 | 0 | 1.808 | 0 | 0 | 0 | 0 | 0 | 0 | 0 | 0 | 0 | 0 | 0
22 | 22 | 不動産 | 0 | 0 | 0 | 0 | 0 | 0 | 0 | 0 | 0 | 0 | 2.221 | 0 | 2.218 | 20.7029 | 0 | 0 | 0 | 0 | 0 | 0 | 2.006 | 0 | 1.808 | 0 | 0 | 0 | 0 | 0 | 0 | 0 | 0 | 0 | 0 | 0
23 | 23 | 運輸 | 0 | 5.67 | 0 | 0 | 0 | 0 | 0 | 0 | 0 | 0 | 60.9286 | 77.6169 | 1.7966 | 19.0278 | 7.3716 | 11.139 | 0 | 0 | 0 | 0 | 5.4253 | 0 | 1.6798 | 0 | 0 | 0 | 0 | 0 | 0 | 0 | 0 | 0 | 0 | 0
24 | 24 | 通信・放送 | 0 | 0 | 0 | 0 | 0 | 0 | 0 | 0 | 0 | 0 | 8.8645 | 0 | 1.9788 | 0 | 23.4188 | 0 | 0 | 0 | 0 | 0 | 1.853 | 0 | 1.7443 | 0 | 0 | 0 | 0 | 0 | 0 | 0 | 0 | 0 | 0 | 0
25 | 25 | 公務 | 0 | 2.889 | 0 | 0 | 0 | 0 | 0 | 0 | 0 | 0 | 2.221 | 0 | 2.218 | 20.7029 | 23.4188 | 11.139 | 0 | 0 | 0 | 0 | 2.006 | 0 | 1.808 | 0 | 0 | 0 | 0 | 0 | 0 | 0 | 0 | 0 | 0 | 0
26 | 26 | 教育・研究 | 0 | 2.4053 | 0 | 0 | 0 | 0 | 0 | 0 | 0 | 0 | 3.1573 | 0 | 2.3393 | 8.9525 | 23.4188 | 0 | 0 | 0 | 0 | 0 | 0.71482 | 0 | 0.89861 | 0 | 0 | 0 | 0 | 0 | 0 | 0 | 0 | 0 | 0 | 0
27 | 27 | 医療・保険・社会保障 | 0 | 2.4894 | 0 | 0 | 0 | 0 | 0 | 0 | 0 | 0 | 3.1573 | 0 | 2.3246 | 20.7029 | 23.4188 | 0 | 0 | 0 | 0 | 0 | 0.97031 | 0 | 1.057 | 0 | 0 | 0 | 0 | 0 | 0 | 0 | 0 | 0 | 0 | 0
28 | 28 | その他の公共サービス | 0 | 0 | 0 | 0 | 0 | 0 | 0 | 0 | 0 | 0 | 2.221 | 0 | 2.218 | 20.7029 | 0 | 0 | 0 | 0 | 0 | 0 | 2.006 | 0 | 1.808 | 0 | 0 | 0 | 0 | 0 | 0 | 0 | 0 | 0 | 0 | 0
29 | 29 | 対事務所サービス | 0 | 2.889 | 5.7996 | 0 | 0 | 0 | 0 | 0 | 0 | 0 | 2.2639 | 0 | 2.2493 | 20.7029 | 23.4188 | 0 | 0 | 0 | 0 | 0 | 2.3137 | 0 | 1.7972 | 0 | 0 | 0 | 0 | 0 | 0 | 0 | 0 | 0 | 0 | 0
30 | 30 | 対個人サービス | 0 | 5.624 | 7.6179 | 0 | 0 | 0 | 0 | 0 | 0 | 0 | 4.3738 | 3.4344 | 3.4142 | 20.7029 | 23.4188 | 0 | 0 | 0 | 0 | 0 | 1.6814 | 0 | 1.8614 | 0 | 0 | 0 | 0 | 0 | 0 | 0 | 0 | 0 | 0 | 0
31 | 31 | 事務用品 | 0 | 0 | 0 | 0 | 0 | 0 | 0 | 0 | 0 | 0 | 0 | 0 | 0 | 0 | 0 | 0 | 0 | 0 | 0 | 0 | 0 | 0 | 0 | 0 | 0 | 0 | 0 | 0 | 0 | 0 | 0 | 0 | 0 | 0
32 | 32 | 分類不明 | 0 | 5.2361 | 8.1379 | 0 | 0 | 0 | 0 | 0 | 0 | 0 | 2.221 | 5.2422 | 2.218 | 20.7029 | 23.4188 | 0 | 1.053 | 1.7623 | 2.9214 | 8.2793 | 2.006 | 0 | 1.808 | 0 | 0 | 0 | 0 | 0 | 0 | 0 | 0 | 0 | 0 | 0
34 |  | 家計消費支出 | 0 | 6.537 | 0 | 0 | 0 | 0 | 0 | 0 | 0 | 0 | 0 | 0 | 1.167 | 3.4112 | 1.6011 | 0 | 0 | 0 | 0 | 0 | 1.865 | 0 | 1.589 | 0 | 0 | 0 | 0 | 0 | 0 | 0 | 0 | 0 | 0 | 0

## C4
SOx排出係数 | 基本分類 | 原燃料種名 | 原料炭 | 一般炭・亜炭・無煙炭 | コークス | 高炉用コークス | コークス炉ガス（COG） | 高炉ガス（BFG）消費 | 高炉ガス（BFG）発生 | 転炉ガス（LDG）消費 | 転炉ガス（LDG）発生 | 原油 | Ａ重油 | Ｂ重油・Ｃ重油 | 灯油 | 軽油 | 揮発油 | ジェット燃料油 | ナフサ | 石油系炭化水素ガス | 炭化水素油 | 石油コークス | LPG | LNG・天然ガス | 都市ガス | 回収黒液 | 廃材 | 廃タイヤ | 一般廃棄物 | 産業廃棄物 | 原子力発電 | 水力・その他発電 | 石灰石 | 電気炉消費電力 | 金属鉱石 | 野焼き
列コード | 部門名 | 単位（kg-SOx） | /TOE | /TOE | /TOE | /TOE | /TOE | /TOE | /TOE | /TOE | /TOE | /TOE | /TOE | /TOE | /TOE | /TOE | /TOE | /TOE | /TOE | /TOE | /TOE | /TOE | /TOE | /TOE | /TOE | /TOE | /TOE | /TOE | /TOE | /TOE | - | - | - | - | /t-地金 | -
1 | 1 | 農林水産業 | 0 | 0 | 58.824 | 0 | 0 | 0 | 0 | 0 | 0 | 0 | 13.1712 | 56.62 | 0.18167 | 2.2317 | 0.71 | 0 | 0 | 0 | 0 | 0 | 0 | 0 | 0.048938 | 0 | 0 | 0 | 0 | 0 | 0 | 0 | 0 | 0 | 0 | 0
2 | 2 | 鉱業 | 0 | 9.9064 | 0.83619 | 0 | 0 | 0.68506 | 0 | 0.28962 | 0 | 0 | 7.466 | 17.8497 | 0.16943 | 2.23 | 0.71 | 0 | 0 | 0 | 1.941 | 0.14363 | 0 | 0.0090561 | 0.048938 | 0 | 0 | 0 | 0 | 0 | 0 | 0 | 0 | 0 | 0 | 0
3 | 3 | 食料品 | 0 | 2.1677 | 0.35668 | 0 | 0 | 0 | 0 | 0 | 0 | 0 | 7.44 | 22.0103 | 0.028798 | 2.23 | 0.71 | 0 | 0 | 0.8574 | 4.4832 | 2.2087 | 0.16838 | 0 | 0.020647 | 0 | 0 | 0 | 0 | 0 | 0 | 0 | 0 | 0 | 0 | 0
4 | 4 | 繊維製品 | 0 | 6.6874 | 0 | 0 | 0 | 0 | 0 | 0 | 0 | 0 | 7.2739 | 15.8768 | 0.11866 | 2.23 | 0.71 | 0 | 0 | 0.8574 | 7.4331 | 5.9114 | 0.61103 | 0 | 0.013281 | 0 | 0 | 0 | 0 | 0 | 0 | 0 | 0 | 0 | 0 | 0
5 | 5 | パルプ・紙・木製品 | 0 | 4.0415 | 5.1606 | 0 | 0 | 0 | 0 | 0 | 0 | 0 | 5.8404 | 7.4246 | 0.075533 | 2.23 | 0.71 | 0 | 0 | 0.90359 | 2.0144 | 2.3204 | 0.014739 | 0.011245 | 0.017868 | 3.5147 | 0.70148 | 2.3707 | 0 | 0 | 0 | 0 | 0 | 0 | 0 | 0
6 | 6 | 化学製品 | 0 | 6.7566 | 3.3817 | 0 | 0.49335 | 0.68506 | 0 | 0.28962 | 0 | 1.7715 | 4.0891 | 11.796 | 0.07011 | 2.23 | 0.71 | 0 | 0 | 0.25645 | 0.92379 | 3.5969 | 0.029732 | 0.016573 | 0.025997 | 0 | 0 | 0 | 0 | 0 | 0 | 0 | 0 | 0 | 0 | 0
7 | 7 | 石油・石炭製品 | 0 | 7.0908 | 2.84 | 0 | 0.99111 | 1.683 | 0 | 0.164 | 0 | 0 | 3.4642 | 5.5777 | 0.18401 | 1.5565 | 0.71 | 0 | 2.8277 | 1.3026 | 2.4092 | 21.9605 | 0.027046 | 0.015 | 0.0084553 | 0 | 0 | 0 | 0 | 0 | 0 | 0 | 0 | 0 | 0 | 0
8 | 8 | 窯業・土石製品 | 0 | 0.38823 | 1.7037 | 0 | 0.079422 | 0 | 0 | 0 | 0 | 0 | 4.5996 | 10.0098 | 0.15599 | 2.23 | 0.71 | 0 | 0 | 0.85638 | 1.8641 | 4.2213 | 0.12909 | 0.021127 | 0.041188 | 0 | 0 | 4.6794 | 0 | 0 | 0 | 0 | 0 | 0 | 0 | 0
9 | 9 | 鉄鋼 | 1.2461 | 1.2439 | 6.7539 | 0 | 0.28494 | 1.9159 | 0 | 0.45708 | 0 | 0 | 4.7924 | 6.8313 | 0.13765 | 2.23 | 0.71 | 0 | 0 | 0.85279 | 2.2405 | 4.0052 | 0.029026 | 0.0016418 | 0.0070068 | 0 | 0 | 0 | 0 | 0 | 0 | 0 | 0 | 0 | 0 | 0
10 | 10 | 非鉄金属 | 0 | 2.1435 | 1.5103 | 0 | 1.648 | 0 | 0 | 0 | 0 | 0 | 5.9959 | 20.4596 | 0.12212 | 2.23 | 0.71 | 0 | 0 | 0.8574 | 3.2048 | 1.435 | 0.067547 | 0.03001 | 0.047513 | 0 | 0 | 0.41679 | 0 | 0 | 0 | 0 | 0 | 0 | 1.7022 | 0
11 | 11 | 金属製品 | 0 | 2.0257 | 12.2114 | 0 | 0 | 0 | 0 | 0 | 0 | 0 | 4.8647 | 9.2737 | 0.099969 | 2.23 | 0.71 | 0 | 0 | 0.8574 | 9.7264 | 0.021 | 0.03787 | 0 | 0.091582 | 0 | 0 | 0 | 0 | 0 | 0 | 0 | 0 | 0 | 0 | 0
12 | 12 | 一般機械 | 0 | 0 | 5.8127 | 0 | 0 | 0 | 0 | 0 | 0 | 0 | 6.7536 | 9.665 | 0.11542 | 2.23 | 0.71 | 0 | 0 | 0.8574 | 14.4663 | 3.5001 | 0.07756 | 0 | 0.031568 | 0 | 0 | 0 | 0 | 0 | 0 | 0 | 0 | 0 | 0 | 0
13 | 13 | 電気機械 | 0 | 0 | 5.4787 | 0 | 0 | 0 | 0 | 0 | 0 | 0 | 6.4104 | 19.0261 | 0.2241 | 2.23 | 0.71 | 0 | 0 | 0.8574 | 2.4969 | 0 | 0.083336 | 0.0092698 | 0.031303 | 0 | 0 | 0 | 0 | 0 | 0 | 0 | 0 | 0 | 0 | 0
14 | 14 | 輸送機械 | 0 | 0 | 11.4721 | 0 | 0 | 0 | 0 | 0 | 0 | 0 | 3.6171 | 10.8262 | 0.11866 | 2.23 | 0.71 | 0 | 0 | 0.8574 | 6.3991 | 1.249 | 0.03442 | 0.093324 | 0.030719 | 0 | 0 | 0 | 0 | 0 | 0 | 0 | 0 | 0 | 0 | 0
15 | 15 | 精密機械 | 0 | 0 | 5.4787 | 0 | 0 | 0 | 0 | 0 | 0 | 0 | 6.952 | 29.0642 | 0.13932 | 2.23 | 0.71 | 0 | 0 | 0.8574 | 1.704 | 3.5001 | 0.011696 | 0 | 0.15025 | 0 | 0 | 0 | 0 | 0 | 0 | 0 | 0 | 0 | 0 | 0
16 | 16 | その他の製造工業製品 | 0 | 2.199 | 5.4787 | 0 | 0.23871 | 0 | 0 | 0 | 0 | 0 | 6.1367 | 21.0867 | 0.14446 | 2.23 | 0.71 | 0 | 0 | 0.8574 | 4.3695 | 12.5318 | 0.079637 | 0 | 0.035043 | 0 | 0 | 0 | 0 | 0 | 0 | 0 | 0 | 0 | 0 | 0
17 | 17 | 建設 | 0 | 10.212 | 0 | 0 | 0 | 0 | 0 | 0 | 0 | 0 | 4.8108 | 11.9175 | 0.25176 | 2.23 | 0.71 | 0 | 0 | 0 | 0 | 0 | 0.017 | 0 | 0.070565 | 0 | 0 | 0 | 0 | 0 | 0 | 0 | 0 | 0 | 0 | 0
18 | 18 | 電力・ガス・熱供給 | 4.2861 | 2.24 | 5.4787 | 0 | 0.10593 | 0.46919 | 0 | 0.15416 | 0 | 1.7568 | 6.5994 | 5.7952 | 0.071092 | 2.996 | 0 | 0 | 1.741 | 0 | 0 | 0 | 0.0020709 | 0.0089549 | 0.029224 | 0 | 0 | 4.118 | 0 | 0 | 0 | 0 | 0 | 0 | 0 | 0
19 | 19 | 水道・廃棄物処理 | 0 | 2.2883 | 0 | 0 | 0 | 0 | 0 | 0 | 0 | 0 | 10.4478 | 9.3903 | 1.7727 | 2.23 | 0.71 | 0 | 0 | 0 | 0 | 0 | 0.0113 | 0 | 0.0093361 | 0 | 0 | 0 | 0 | 0 | 0 | 0 | 0 | 0 | 0 | 0
20 | 20 | 商業 | 0 | 0 | 0 | 0 | 0 | 0 | 0 | 0 | 0 | 0 | 10.753 | 0 | 0.0899 | 2.23 | 0.71 | 0 | 0 | 0 | 0 | 0 | 0.0113 | 0 | 0.0092 | 0 | 0 | 0 | 0 | 0 | 0 | 0 | 0 | 0 | 0 | 0
21 | 21 | 金融・保険 | 0 | 0 | 0 | 0 | 0 | 0 | 0 | 0 | 0 | 0 | 10.753 | 0 | 0.0899 | 2.23 | 0.71 | 0 | 0 | 0 | 0 | 0 | 0.0113 | 0 | 0.0092 | 0 | 0 | 0 | 0 | 0 | 0 | 0 | 0 | 0 | 0 | 0
22 | 22 | 不動産 | 0 | 0 | 0 | 0 | 0 | 0 | 0 | 0 | 0 | 0 | 10.753 | 0 | 0.0899 | 2.23 | 0 | 0 | 0 | 0 | 0 | 0 | 0.0113 | 0 | 0.0092 | 0 | 0 | 0 | 0 | 0 | 0 | 0 | 0 | 0 | 0 | 0
23 | 23 | 運輸 | 0 | 8.345 | 0 | 0 | 0 | 0 | 0 | 0 | 0 | 0 | 13.5131 | 56.6164 | 0.080575 | 2.23 | 0.55997 | 0 | 0 | 0 | 0 | 0 | 0.73475 | 0 | 0.049967 | 0 | 0 | 0 | 0 | 0 | 0 | 0 | 0 | 0 | 0 | 0
24 | 24 | 通信・放送 | 0 | 0 | 0 | 0 | 0 | 0 | 0 | 0 | 0 | 0 | 6.3325 | 0 | 0.088364 | 0 | 0.71 | 0 | 0 | 0 | 0 | 0 | 0.019 | 0 | 0.051964 | 0 | 0 | 0 | 0 | 0 | 0 | 0 | 0 | 0 | 0 | 0
25 | 25 | 公務 | 0 | 1.778 | 0 | 0 | 0 | 0 | 0 | 0 | 0 | 0 | 10.753 | 0 | 0.0899 | 2.23 | 0.71 | 0 | 0 | 0 | 0 | 0 | 0.0113 | 0 | 0.0092 | 0 | 0 | 0 | 0 | 0 | 0 | 0 | 0 | 0 | 0 | 0
26 | 26 | 教育・研究 | 0 | 8.2502 | 0 | 0 | 0 | 0 | 0 | 0 | 0 | 0 | 8.627 | 0 | 0.3203 | 3.3367 | 0.71 | 0 | 0 | 0 | 0 | 0 | 0.052792 | 0 | 0.009837 | 0 | 0 | 0 | 0 | 0 | 0 | 0 | 0 | 0 | 0 | 0
27 | 27 | 医療・保険・社会保障 | 0 | 7.1242 | 0 | 0 | 0 | 0 | 0 | 0 | 0 | 0 | 8.627 | 0 | 0.29243 | 2.23 | 0.71 | 0 | 0 | 0 | 0 | 0 | 0.044582 | 0 | 0.0097261 | 0 | 0 | 0 | 0 | 0 | 0 | 0 | 0 | 0 | 0 | 0
28 | 28 | その他の公共サービス | 0 | 0 | 0 | 0 | 0 | 0 | 0 | 0 | 0 | 0 | 10.753 | 0 | 0.0899 | 2.23 | 0 | 0 | 0 | 0 | 0 | 0 | 0.0113 | 0 | 0.0092 | 0 | 0 | 0 | 0 | 0 | 0 | 0 | 0 | 0 | 0 | 0
29 | 29 | 対事務所サービス | 0 | 1.778 | 0.36449 | 0 | 0 | 0 | 0 | 0 | 0 | 0 | 10.6753 | 0 | 0.090787 | 2.23 | 0.71 | 0 | 0 | 0 | 0 | 0 | 0.016415 | 0 | 0.014492 | 0 | 0 | 0 | 0 | 0 | 0 | 0 | 0 | 0 | 0 | 0
30 | 30 | 対個人サービス | 0 | 4.7649 | 4.3413 | 0 | 0 | 0 | 0 | 0 | 0 | 0 | 8.7808 | 10.2451 | 0.33063 | 2.23 | 0.71 | 0 | 0 | 0 | 0 | 0 | 0.08035 | 0 | 0.079051 | 0 | 0 | 0 | 0 | 0 | 0 | 0 | 0 | 0 | 0 | 0
31 | 31 | 事務用品 | 0 | 0 | 0 | 0 | 0 | 0 | 0 | 0 | 0 | 0 | 0 | 0 | 0 | 0 | 0 | 0 | 0 | 0 | 0 | 0 | 0 | 0 | 0 | 0 | 0 | 0 | 0 | 0 | 0 | 0 | 0 | 0 | 0 | 0
32 | 32 | 分類不明 | 0 | 2.0257 | 5.4787 | 0 | 0 | 0 | 0 | 0 | 0 | 0 | 10.753 | 7.6817 | 0.0899 | 2.23 | 0.71 | 0 | 0.398 | 0.8574 | 2.4969 | 3.5001 | 0.0113 | 0 | 0.0092 | 0 | 0 | 0 | 0 | 0 | 0 | 0 | 0 | 0 | 0 | 0
34 |  | 家計消費支出 | 0 | 2.841 | 0 | 0 | 0 | 0 | 0 | 0 | 0 | 0 | 0 | 0 | 0.0899 | 2.23 | 0.71 | 0 | 0 | 0 | 0 | 0 | 0.0113 | 0 | 0.0092 | 0 | 0 | 0 | 0 | 0 | 0 | 0 | 0 | 0 | 0 | 0

## C5
SPM排出係数 | 基本分類 | 原燃料種名 | 原料炭 | 一般炭・亜炭・無煙炭 | コークス | 高炉用コークス | コークス炉ガス（COG） | 高炉ガス（BFG）消費 | 高炉ガス（BFG）発生 | 転炉ガス（LDG）消費 | 転炉ガス（LDG）発生 | 原油 | Ａ重油 | Ｂ重油・Ｃ重油 | 灯油 | 軽油 | 揮発油 | ジェット燃料油 | ナフサ | 石油系炭化水素ガス | 炭化水素油 | 石油コークス | LPG | LNG・天然ガス | 都市ガス | 回収黒液 | 廃材 | 廃タイヤ | 一般廃棄物 | 産業廃棄物 | 原子力発電 | 水力・その他発電 | 石灰石 | 電気炉消費電力 | 金属鉱石 | 野焼き | タイヤ磨耗（軽油車） | タイヤ磨耗（ガソリン車） | タイヤ磨耗（LPG車）
列コード | 部門名 | 単位（kg-SPM） | /TOE | /TOE | /TOE | /TOE | /TOE | /TOE | /TOE | /TOE | /TOE | /TOE | /TOE | /TOE | /TOE | /TOE | /TOE | /TOE | /TOE | /TOE | /TOE | /TOE | /TOE | /TOE | /TOE | /TOE | /TOE | /TOE | /TOE | /TOE | - | - | - | - | - | /t | /TOE-軽油 | /TOE-揮発油 | /TOE-LPG
1 | 1 | 農林水産業 | 0 | 0 | 0.4661 | 0 | 0 | 0 | 0 | 0 | 0 | 0 | 2.8997 | 3.39 | 12.9123 | 2.1857 | 0.91232 | 0 | 0 | 0 | 0 | 0 | 0.1971 | 0 | 0.2793 | 0 | 0 | 0 | 0 | 0 | 0 | 0 | 0 | 0 | 0 | 7.711 | 0 | 0.48471 | 0
2 | 2 | 鉱業 | 0 | 1.0939 | 0.3575 | 0 | 0 | 0.122 | 0 | 0.1192 | 0 | 0 | 1.2779 | 1.1876 | 1.0002 | 2.0112 | 0.91232 | 0 | 0 | 0 | 0.898 | 0.8955 | 0.0568 | 0.0057 | 0.2793 | 0 | 0 | 0 | 0 | 0 | 0 | 0 | 0 | 0 | 0 | 0 | 0 | 0.48471 | 0
3 | 3 | 食料品 | 0 | 0.34365 | 1.0537 | 0 | 0 | 0 | 0 | 0 | 0 | 0 | 0.41451 | 1.229 | 0.46308 | 1.8822 | 0.91232 | 0 | 0 | 0.2335 | 1.2194 | 1.5339 | 0.617 | 0 | 0.11616 | 0 | 0 | 0 | 0 | 0 | 0 | 0 | 0 | 0 | 0 | 0 | 0.70155 | 0.48471 | 0
4 | 4 | 繊維製品 | 0 | 1.302 | 0 | 0 | 0 | 0 | 0 | 0 | 0 | 0 | 0.8984 | 1.3557 | 0.4061 | 1.8822 | 0.91232 | 0 | 0 | 0.2335 | 0.9718 | 1.7935 | 0.3993 | 0 | 0.2241 | 0 | 0 | 0 | 0 | 0 | 0 | 0 | 0 | 0 | 0 | 0 | 0.70155 | 0.48471 | 0
5 | 5 | パルプ・紙・木製品 | 0 | 0.55278 | 0.53814 | 0 | 0 | 0 | 0 | 0 | 0 | 0 | 1.2912 | 0.80434 | 0.87225 | 1.8822 | 0.91232 | 0 | 0 | 0.2335 | 2.4808 | 1.5633 | 0.75763 | 0.0057 | 0.16179 | 1.0669 | 1.5523 | 1.5606 | 0 | 0 | 0 | 0 | 0 | 0 | 0 | 0 | 0.70155 | 0.48471 | 0
6 | 6 | 化学製品 | 0 | 0.435 | 0.92629 | 0 | 0.48893 | 0.122 | 0 | 0.1192 | 0 | 0.0458 | 0.83951 | 0.88164 | 0.6548 | 1.8822 | 0.91232 | 0 | 0 | 0.13828 | 0.72174 | 0.90123 | 0.20823 | 0.10503 | 0.18516 | 0 | 0 | 0 | 0 | 0 | 0 | 0 | 0 | 0 | 0 | 0 | 0.70155 | 0.48471 | 0
7 | 7 | 石油・石炭製品 | 0 | 0.91354 | 1.163 | 0 | 0.1275 | 0.1509 | 0 | 0.1312 | 0 | 0 | 0.57258 | 0.39535 | 1.1919 | 0.014903 | 0.91232 | 0 | 0.0893 | 0.15753 | 0.21715 | 0.74162 | 0.041608 | 0.0057 | 0.2793 | 0 | 0 | 0 | 0 | 0 | 0 | 0 | 0 | 0 | 0 | 0 | 0.0048237 | 0.48471 | 0
8 | 8 | 窯業・土石製品 | 0 | 0.503 | 0.51011 | 0 | 0.54733 | 0 | 0 | 0 | 0 | 0 | 0.81723 | 1.4362 | 0.68298 | 1.8822 | 0.91232 | 0 | 0 | 0.24773 | 1.4511 | 0.46641 | 1.1313 | 0.0057 | 0.45312 | 0 | 0 | 0.4266 | 0 | 0 | 0 | 0 | 0 | 0 | 0 | 0 | 0.70155 | 0.48471 | 0
9 | 9 | 鉄鋼 | 0.077207 | 0.075986 | 1.2105 | 0 | 0.26236 | 0.10821 | 0 | 0.087326 | 0 | 0 | 0.46113 | 0.60972 | 0.34937 | 1.8822 | 0.91232 | 0 | 0 | 0.2335 | 1.5949 | 2.1555 | 0.18341 | 0.08761 | 0.39022 | 0 | 0 | 0 | 0 | 0 | 0 | 0 | 0 | 0 | 0 | 0 | 0.70155 | 0.48471 | 0
10 | 10 | 非鉄金属 | 0 | 0.20634 | 0.10612 | 0 | 1.0225 | 0 | 0 | 0 | 0 | 0 | 0.90158 | 1.8526 | 0.63555 | 1.8822 | 0.91232 | 0 | 0 | 0.2335 | 1.2323 | 0.20025 | 0.95817 | 0.01491 | 0.28253 | 0 | 0 | 0.1427 | 0 | 0 | 0 | 0 | 0 | 0 | 0 | 0 | 0.70155 | 0.48471 | 0
11 | 11 | 金属製品 | 0 | 0.49194 | 1.0932 | 0 | 0 | 0 | 0 | 0 | 0 | 0 | 0.631 | 0.89934 | 0.3786 | 1.8822 | 0.91232 | 0 | 0 | 0.2335 | 2.3754 | 0.0389 | 0.1902 | 0.9028 | 0.231 | 0 | 0 | 0 | 0 | 0 | 0 | 0 | 0 | 0 | 0 | 0 | 0.70155 | 0.48471 | 0
12 | 12 | 一般機械 | 0 | 0 | 0.33164 | 0 | 0 | 0 | 0 | 0 | 0 | 0 | 1.2352 | 0.93606 | 0.5357 | 1.8822 | 0.91232 | 0 | 0 | 0.2335 | 9.7685 | 1.0899 | 0.494 | 0.0057 | 0.2669 | 0 | 0 | 0 | 0 | 0 | 0 | 0 | 0 | 0 | 0 | 0 | 0.70155 | 0.48471 | 0
13 | 13 | 電気機械 | 0 | 0 | 0.4661 | 0 | 0 | 0 | 0 | 0 | 0 | 0 | 0.3299 | 1.5263 | 0.2404 | 1.8822 | 0.91232 | 0 | 0 | 0.2244 | 0.4278 | 1.0899 | 0.214 | 0.3328 | 0.3802 | 0 | 0 | 0 | 0 | 0 | 0 | 0 | 0 | 0 | 0 | 0 | 0.70155 | 0.48471 | 0
14 | 14 | 輸送機械 | 0 | 0 | 0.4418 | 0 | 0 | 0 | 0 | 0 | 0 | 0 | 0.7257 | 0.78012 | 0.3523 | 1.8822 | 0.91232 | 0.68027 | 0 | 44.8487 | 2.2207 | 4.0362 | 0.5928 | 1.3591 | 0.2915 | 0 | 0 | 0 | 0 | 0 | 0 | 0 | 0 | 0 | 0 | 0 | 0.70155 | 0.48471 | 0
15 | 15 | 精密機械 | 0 | 0 | 0.4661 | 0 | 0 | 0 | 0 | 0 | 0 | 0 | 0.4114 | 2.2228 | 0.026 | 1.8822 | 0.91232 | 0 | 0 | 0.2335 | 0.4278 | 1.0899 | 0.0496 | 0 | 0.0499 | 0 | 0 | 0 | 0 | 0 | 0 | 0 | 0 | 0 | 0 | 0 | 0.70155 | 0.48471 | 0
16 | 16 | その他の製造工業製品 | 0 | 0.63402 | 0.4661 | 0 | 0.3331 | 0 | 0 | 0 | 0 | 0 | 0.65026 | 1.0741 | 0.56869 | 1.8822 | 0.91232 | 0 | 0 | 0.2335 | 1.8665 | 4.9762 | 0.3997 | 0.0057 | 0.18998 | 0 | 0 | 0 | 0 | 0 | 0 | 0 | 0 | 0 | 0 | 0 | 0.70155 | 0.48471 | 0
17 | 17 | 建設 | 0 | 0.49194 | 0 | 0 | 0 | 0 | 0 | 0 | 0 | 0 | 3.4232 | 4.7814 | 2.1802 | 2.0112 | 0.91232 | 0 | 0 | 0 | 0 | 0 | 0.148 | 0 | 2.3059 | 0 | 0 | 0 | 0 | 0 | 0 | 0 | 0 | 0 | 0 | 0 | 0 | 0.48471 | 0
18 | 18 | 電力・ガス・熱供給 | 0.56601 | 0.62417 | 0.4661 | 0 | 0.072734 | 0.10111 | 0 | 0.056171 | 0 | 0.0456 | 1.1301 | 0.18511 | 0.13877 | 0.2301 | 0 | 0 | 0.0172 | 0 | 0 | 0 | 0.024283 | 0.0042982 | 0.12148 | 0 | 0 | 1.465 | 0 | 0 | 0 | 0 | 0 | 0 | 0 | 0 | 0 | 0 | 0
19 | 19 | 水道・廃棄物処理 | 0 | 0.71042 | 0 | 0 | 0 | 0 | 0 | 0 | 0 | 0 | 0.44945 | 4.0568 | 1.211 | 1.8822 | 0.91232 | 0 | 0 | 0 | 0 | 0 | 0.009 | 0 | 0.42155 | 0 | 0 | 0 | 1.6692 | 1.3524 | 0 | 0 | 0 | 0 | 0 | 0 | 0.70155 | 0.48471 | 0
20 | 20 | 商業 | 0 | 0 | 0 | 0 | 0 | 0 | 0 | 0 | 0 | 0 | 0.2809 | 0 | 0.2809 | 1.8822 | 0.91232 | 0 | 0 | 0 | 0 | 0 | 0.009 | 0 | 0.0071 | 0 | 0 | 0 | 0 | 0 | 0 | 0 | 0 | 0 | 0 | 0 | 0.70155 | 0.48471 | 0
21 | 21 | 金融・保険 | 0 | 0 | 0 | 0 | 0 | 0 | 0 | 0 | 0 | 0 | 0.2809 | 0 | 0.2809 | 1.8822 | 0.91232 | 0 | 0 | 0 | 0 | 0 | 0.009 | 0 | 0.0071 | 0 | 0 | 0 | 0 | 0 | 0 | 0 | 0 | 0 | 0 | 0 | 0.70155 | 0.48471 | 0
22 | 22 | 不動産 | 0 | 0 | 0 | 0 | 0 | 0 | 0 | 0 | 0 | 0 | 0.2809 | 0 | 0.2809 | 1.8822 | 0 | 0 | 0 | 0 | 0 | 0 | 0.009 | 0 | 0.0071 | 0 | 0 | 0 | 0 | 0 | 0 | 0 | 0 | 0 | 0 | 0 | 0.70155 | 0 | 0
23 | 23 | 運輸 | 0 | 0.53869 | 0 | 0 | 0 | 0 | 0 | 0 | 0 | 0 | 3.1932 | 3.3897 | 0.34648 | 1.722 | 0.32065 | 0.68027 | 0 | 0 | 0 | 0 | 0.19066 | 0 | 0.097225 | 0 | 0 | 0 | 0 | 0 | 0 | 0 | 0 | 0 | 0 | 0 | 0.61224 | 0.26779 | 0.12446
24 | 24 | 通信・放送 | 0 | 0 | 0 | 0 | 0 | 0 | 0 | 0 | 0 | 0 | 0.5317 | 0 | 0.2828 | 0 | 0.91232 | 0 | 0 | 0 | 0 | 0 | 2.4453 | 0 | 0.0879 | 0 | 0 | 0 | 0 | 0 | 0 | 0 | 0 | 0 | 0 | 0 | 0 | 0.48471 | 0
25 | 25 | 公務 | 0 | 0.6105 | 0 | 0 | 0 | 0 | 0 | 0 | 0 | 0 | 0.2809 | 0 | 0.2809 | 1.8822 | 0.91232 | 0.68027 | 0 | 0 | 0 | 0 | 0.009 | 0 | 0.0071 | 0 | 0 | 0 | 0 | 0 | 0 | 0 | 0 | 0 | 0 | 0 | 0.70155 | 0.48471 | 0
26 | 26 | 教育・研究 | 0 | 2.1153 | 0 | 0 | 0 | 0 | 0 | 0 | 0 | 0 | 0.496 | 0 | 0.1155 | 0.63801 | 0.91232 | 0 | 0 | 0 | 0 | 0 | 0.1484 | 0 | 0.0828 | 0 | 0 | 0 | 0 | 0 | 0 | 0 | 0 | 0 | 0 | 0 | 0.20384 | 0.48471 | 0
27 | 27 | 医療・保険・社会保障 | 0 | 1.8535 | 0 | 0 | 0 | 0 | 0 | 0 | 0 | 0 | 0.496 | 0 | 0.13551 | 1.8822 | 0.91232 | 0 | 0 | 0 | 0 | 0 | 0.12082 | 0 | 0.069617 | 0 | 0 | 0 | 0 | 0 | 0 | 0 | 0 | 0 | 0 | 0 | 0.70155 | 0.48471 | 0
28 | 28 | その他の公共サービス | 0 | 0 | 0 | 0 | 0 | 0 | 0 | 0 | 0 | 0 | 0.2809 | 0 | 0.2809 | 1.8822 | 0 | 0 | 0 | 0 | 0 | 0 | 0.009 | 0 | 0.0071 | 0 | 0 | 0 | 0 | 0 | 0 | 0 | 0 | 0 | 0 | 0 | 0.70155 | 0 | 0
29 | 29 | 対事務所サービス | 0 | 0.6105 | 0.0165 | 0 | 0 | 0 | 0 | 0 | 0 | 0 | 0.28574 | 0 | 0.2831 | 1.8822 | 0.91232 | 0 | 0 | 0 | 0 | 0 | 0.13715 | 0 | 0.0757 | 0 | 0 | 0 | 0 | 0 | 0 | 0 | 0 | 0 | 0 | 0 | 0.70155 | 0.48471 | 0
30 | 30 | 対個人サービス | 0 | 0.88331 | 0.36611 | 0 | 0 | 0 | 0 | 0 | 0 | 0 | 0.59146 | 4.9097 | 0.26399 | 1.8822 | 0.91232 | 0 | 0 | 0 | 0 | 0 | 0.074978 | 0 | 0.074512 | 0 | 0 | 0 | 0 | 0 | 0 | 0 | 0 | 0 | 0 | 0 | 0.70155 | 0.48471 | 0
31 | 31 | 事務用品 | 0 | 0 | 0 | 0 | 0 | 0 | 0 | 0 | 0 | 0 | 0 | 0 | 0 | 0 | 0 | 0 | 0 | 0 | 0 | 0 | 0 | 0 | 0 | 0 | 0 | 0 | 0 | 0 | 0 | 0 | 0 | 0 | 0 | 0 | 0 | 0 | 0
32 | 32 | 分類不明 | 0 | 0.49194 | 0.4661 | 0 | 0 | 0 | 0 | 0 | 0 | 0 | 0.2809 | 0.45454 | 0.2809 | 1.8822 | 0.91232 | 0 | 0.0395 | 0.2335 | 0.4278 | 1.0899 | 0.009 | 0 | 0.0071 | 0 | 0 | 0 | 0 | 0 | 0 | 0 | 0 | 0 | 0 | 0 | 0.70155 | 0.48471 | 0
34 |  | 家計消費支出 | 0 | 0.49194 | 0 | 0 | 0 | 0 | 0 | 0 | 0 | 0 | 0 | 0 | 0.2809 | 0.15886 | 0.1079 | 0 | 0 | 0 | 0 | 0 | 0.009 | 0 | 0.0071 | 0 | 0 | 0 | 0 | 0 | 0 | 0 | 0 | 0 | 0 | 0 | 0.23117 | 0.18979 | 0

## D1
エネルギー消費量 | 基本分類 | 原燃料種名 | 原料炭 | 一般炭・亜炭・無煙炭 | コークス | 高炉用コークス | コークス炉ガス（COG） | 高炉ガス（BFG）消費 | 高炉ガス（BFG）発生 | 転炉ガス（LDG）消費 | 転炉ガス（LDG）発生 | 原油 | Ａ重油 | Ｂ重油・Ｃ重油 | 灯油 | 軽油 | 揮発油 | ジェット燃料油 | ナフサ | 石油系炭化水素ガス | 炭化水素油 | 石油コークス | LPG | LNG・天然ガス | 都市ガス | 回収黒液 | 廃材 | 廃タイヤ | 一般廃棄物 | 産業廃棄物 | 原子力発電 | 水力・その他発電 | 石灰石 | 電気炉消費電力 | 金属鉱石 | 野焼き
列コード | 部門名 | 発熱量 | 0.6904 | 0.6354 | 0.7191 | 0.7191 | 0.5041 | 81.5 | 81.5 | 200.9 | 200.9 | 0.9126 | 0.9341 | 0.9962 | 0.8767 | 0.9126 | 0.8266 | 0.8767 | 0.8146 | 1.0726 | 1.0105 | 0.8504 | 1.1992 | 1.3019 | 0.9818 | 0.301 | 0.3989 | 0.81 | 0.20693 | 0.32404 | 86 | 86 | 0 | 86 | 0 | 0
|  | 単位（TOE） | /t | /t | /t | /t | /1000Nm3 | /10^6Nm3 | /10^6Nm3 | /10^6Nm3 | /10^6Nm3 | /kl | /kl | /kl | /kl | /kl | /kl | /kl | /kl | /1000Nm3 | /kl | /t | /t | /t | 1000Nm3 | /絶乾t | /絶乾t | /t | /t | /t | /百万kWh | /百万kWh | - | /百万kWh | - | -
1 | 1 | 農林水産業 | 0 | 0 | 1374.2001 | 0 | 0 | 0 | 0 | 0 | 0 | 0 | 4918609.1033 | 1259700.9356 | 823428.1939 | 329697.0911 | 64065.896 | 0 | 0 | 0 | 0 | 0 | 27900.3779 | 0 | 161.997 | 0 | 0 | 0 | 0 | 0 | 0 | 0 | 0 | 0 | 0 | 0
2 | 2 | 鉱業 | 0 | 5571.1872 | 46690.4439 | 0 | 0 | 24648.189 | 0 | 3914.585 | 0 | 0 | 40367.1315 | 49544.8014 | 27653.3851 | 110058.6958 | 12021.8151 | 0 | 0 | 0 | 6.6448 | 5250.9649 | 13103.8957 | 954.423 | 454.5734 | 0 | 0 | 0 | 0 | 0 | 0 | 0 | 0 | 0 | 0 | 0
3 | 3 | 食料品 | 0 | 96691.3596 | 37633.3794 | 0 | 0 | 0 | 0 | 0 | 0 | 0 | 2018112.7749 | 1670508.7632 | 278069.8016 | 54884.9992 | 4672.8403 | 0 | 0 | 105.9435 | 223.9601 | 53027.5092 | 601796.4085 | 0 | 495405.4802 | 0 | 0 | 0 | 0 | 0 | 0 | 0 | 0 | 0 | 0 | 0
4 | 4 | 繊維製品 | 0 | 3595.0932 | 0 | 0 | 0 | 0 | 0 | 0 | 0 | 0 | 716341.6739 | 868695.8404 | 172488.6275 | 8425.1375 | 2903.1652 | 0 | 0 | 229.5364 | 3545.2337 | 39076.1658 | 55145.5609 | 0 | 85606.0874 | 0 | 0 | 0 | 0 | 0 | 0 | 0 | 0 | 0 | 0 | 0
5 | 5 | パルプ・紙・木製品 | 0 | 856845.7956 | 37821.0645 | 0 | 0 | 0 | 0 | 0 | 0 | 0 | 372293.0278 | 3500702.7607 | 268770.8057 | 85270.6344 | 7274.9612 | 0 | 0 | 418.3139 | 161.3277 | 241617.3914 | 315257.8899 | 2363.3333 | 127607.4914 | 4232668.622 | 190461.5863 | 19440 | 0 | 0 | 0 | 0 | 0 | 0 | 0 | 0
6 | 6 | 化学製品 | 0 | 960609.1572 | 959826.6351 | 0 | 154660.6409 | 3684.187 | 0 | 585.1165 | 0 | 886.1346 | 836326.8189 | 4349988.3926 | 759143.052 | 24280.2882 | 7887.8608 | 0 | 0 | 5053237.7926 | 1514508.1429 | 818128.4007 | 2600413.4955 | 719771.3217 | 384413.972 | 0 | 0 | 0 | 0 | 0 | 0 | 0 | 0 | 83833.402 | 0 | 0
7 | 7 | 石油・石炭製品 | 0 | 54000.1044 | 163968.4629 | 0 | 2225260.7284 | 2131383.6758 | 0 | 338502.8647 | 0 | 0 | 192173.3271 | 2034164.4065 | 133727.0427 | 113945.8747 | 123199.991 | 0 | 267914.6086 | 7968907.968 | 16017.3918 | 127119.9257 | 364506.6978 | 4453.9742 | 562.5714 | 0 | 0 | 0 | 0 | 0 | 0 | 0 | 0 | 0 | 0 | 0
8 | 8 | 窯業・土石製品 | 0 | 4552621.3026 | 710434.845 | 0 | 215206.6993 | 0 | 0 | 0 | 0 | 0 | 844553.4376 | 2137947.5336 | 423634.9565 | 231889.0056 | 9934.4634 | 0 | 0 | 8131.2165 | 24288.6278 | 909511.1382 | 580011.182 | 21497.2429 | 183876.413 | 0 | 0 | 89910 | 0 | 0 | 0 | 0 | 0 | 0 | 0 | 0
9 | 9 | 鉄鋼 | 2409182.5584 | 1578099.7728 | 5362299.251 | 22863209.1859 | 4625984.0868 | 4804147.2169 | -10086847.5 | 762986.7929 | -1601976.6 | 0 | 861734.3389 | 904064.4141 | 232610.1335 | 7266.6347 | 1777.1596 | 0 | 0 | 67.9509 | 29691.4194 | 135890.1015 | 472777.6357 | 232515.6331 | 329712.985 | 0 | 0 | 0 | 0 | 0 | 0 | 0 | 0 | 1680933.726 | 0 | 0
10 | 10 | 非鉄金属 | 0 | 89819.5086 | 872208.6147 | 0 | 24384.6826 | 0 | 0 | 0 | 0 | 0 | 394167.7816 | 353456.9289 | 112214.8698 | 8500.3288 | 2784.2444 | 0 | 0 | 5677.0842 | 58314.2757 | 28359.7306 | 108926.1327 | 24405.9607 | 103142.999 | 0 | 0 | 34830 | 0 | 0 | 0 | 0 | 0 | 0 | 0 | 0
11 | 11 | 金属製品 | 0 | 2975.5782 | 89069.8833 | 0 | 0 | 0 | 0 | 0 | 0 | 0 | 298822.3264 | 46616.652 | 309055.7075 | 50793.1078 | 11811.4167 | 0 | 0 | 1255.2498 | 3150.9974 | 501.5008 | 426477.2044 | 3045.064 | 155990.3476 | 0 | 0 | 0 | 0 | 0 | 0 | 0 | 0 | 0 | 0 | 0
12 | 12 | 一般機械 | 0 | 0 | 117676.4004 | 0 | 0 | 0 | 0 | 0 | 0 | 0 | 402050.6515 | 29962.9869 | 370905.718 | 80573.4996 | 21605.3373 | 0 | 0 | 16808.5159 | 6742.8368 | 2267.7124 | 280150.3694 | 499.9359 | 95977.8226 | 0 | 0 | 0 | 0 | 0 | 0 | 0 | 0 | 0 | 0 | 0
13 | 13 | 電気機械 | 0 | 0 | 46220.1525 | 0 | 0 | 0 | 0 | 0 | 0 | 0 | 588513.8253 | 15223.6156 | 299340.2584 | 33008.9757 | 24913.4987 | 0 | 0 | 93.252 | 118.5986 | 1284.8239 | 211245.7181 | 3681.346 | 165667.9502 | 0 | 0 | 0 | 0 | 0 | 0 | 0 | 0 | 0 | 0 | 0
14 | 14 | 輸送機械 | 0 | 0 | 265647.7647 | 0 | 0 | 0 | 0 | 0 | 0 | 0 | 474108.9937 | 193893.0023 | 350339.2013 | 68555.8894 | 114121.5873 | 31638.1581 | 0 | 1472.5925 | 192.2581 | 1257.2538 | 196503.8354 | 14770.8328 | 209282.4516 | 0 | 0 | 0 | 0 | 0 | 0 | 0 | 0 | 114241.7274 | 0 | 0
15 | 15 | 精密機械 | 0 | 0 | 10431.9837 | 0 | 0 | 0 | 0 | 0 | 0 | 0 | 43416.0339 | 1394.5447 | 39955.3217 | 1889.0651 | 4828.3521 | 0 | 0 | 0.29925 | 751.1077 | 2399.2809 | 11465.9087 | 0 | 14723.0728 | 0 | 0 | 0 | 0 | 0 | 0 | 0 | 0 | 0 | 0 | 0
16 | 16 | その他の製造工業製品 | 0 | 15374.1384 | 29232.8532 | 0 | 4869.0194 | 0 | 0 | 0 | 0 | 0 | 552864.8329 | 569884.5512 | 184538.0054 | 67940.4348 | 7659.9985 | 0 | 0 | 21888.217 | 16917.018 | 51305.3261 | 266991.8742 | 363.5897 | 275662.9314 | 0 | 0 | 0 | 0 | 0 | 0 | 0 | 0 | 0 | 0 | 0
17 | 17 | 建設 | 0 | 1129.7412 | 0 | 0 | 0 | 0 | 0 | 0 | 0 | 0 | 846825.1688 | 114301.3835 | 987287.7329 | 2441708.9921 | 216050.8787 | 0 | 0 | 0 | 0 | 0 | 33087.3366 | 0 | 466390.3448 | 0 | 0 | 0 | 0 | 0 | 0 | 0 | 0 | 0 | 0 | 0
18 | 18 | 電力・ガス・熱供給 | 348132.1288 | 19384290.1296 | 49282.0803 | 0 | 1588819.9534 | 3122984.2313 | 0 | 495987.2409 | 0 | 19949436 | 357629.526 | 28344798.2453 | 24638.8016 | 181859.5142 | 0 | 0 | 318816.5188 | 0 | 0 | 0 | 1400915.7121 | 36935444.643 | 430094.1806 | 0 | 0 | 96390 | 0 | 0 | 15153458 | 6985522 | 0 | 0 | 0 | 0
19 | 19 | 水道・廃棄物処理 | 0 | 6325.407 | 0 | 0 | 0 | 0 | 0 | 0 | 0 | 0 | 1129799.5546 | 304484.1473 | 253192.7709 | 74314.9851 | 6497.4019 | 0 | 0 | 0 | 0 | 0 | 5149.6772 | 0 | 74098.4096 | 0 | 0 | 0 | 7589179 | 2456214 | 0 | 0 | 0 | 0 | 0 | 0
20 | 20 | 商業 | 0 | 0 | 0 | 0 | 0 | 0 | 0 | 0 | 0 | 0 | 2759954.4447 | 0 | 2161052.4413 | 75544.0378 | 2052.4239 | 0 | 0 | 0 | 0 | 0 | 565.2085 | 0 | 335840.3988 | 0 | 0 | 0 | 0 | 0 | 0 | 0 | 0 | 0 | 0 | 0
21 | 21 | 金融・保険 | 0 | 0 | 0 | 0 | 0 | 0 | 0 | 0 | 0 | 0 | 11989.1735 | 0 | 69853.9714 | 5099.0833 | 567.9925 | 0 | 0 | 0 | 0 | 0 | 69081.0353 | 0 | 120105.5576 | 0 | 0 | 0 | 0 | 0 | 0 | 0 | 0 | 0 | 0 | 0
22 | 22 | 不動産 | 0 | 0 | 0 | 0 | 0 | 0 | 0 | 0 | 0 | 0 | 241506.8845 | 0 | 677872.8905 | 78146.956 | 0 | 0 | 0 | 0 | 0 | 0 | 20410.3059 | 0 | 126254.571 | 0 | 0 | 0 | 0 | 0 | 0 | 0 | 0 | 0 | 0 | 0
23 | 23 | 運輸 | 0 | 3520.7514 | 0 | 0 | 0 | 0 | 0 | 0 | 0 | 0 | 2830629.3848 | 15206508.2849 | 196949.205 | 25662525.0063 | 12839370.0631 | 6221771.2925 | 0 | 0 | 0 | 0 | 2340411.7259 | 0 | 177619.4016 | 0 | 0 | 0 | 0 | 0 | 0 | 0 | 0 | 0 | 0 | 0
24 | 24 | 通信・放送 | 0 | 0 | 0 | 0 | 0 | 0 | 0 | 0 | 0 | 0 | 185275.9327 | 0 | 28434.3467 | 0 | 60630.4977 | 0 | 0 | 0 | 0 | 0 | 5871.888 | 0 | 52457.574 | 0 | 0 | 0 | 0 | 0 | 0 | 0 | 0 | 0 | 0 | 0
25 | 25 | 公務 | 0 | 1256.8212 | 0 | 0 | 0 | 0 | 0 | 0 | 0 | 0 | 930685.8645 | 0 | 372842.0012 | 285529.1713 | 85407.6117 | 874114.2076 | 0 | 0 | 0 | 0 | 84781.2706 | 0 | 99645.8274 | 0 | 0 | 0 | 0 | 0 | 0 | 0 | 0 | 0 | 0 | 0
26 | 26 | 教育・研究 | 0 | 293127.8112 | 0 | 0 | 0 | 0 | 0 | 0 | 0 | 0 | 499127.9281 | 0 | 643821.352 | 1592837.4041 | 133393.4152 | 0 | 0 | 0 | 0 | 0 | 81515.6216 | 0 | 427203.7614 | 0 | 0 | 0 | 0 | 0 | 0 | 0 | 0 | 0 | 0 | 0
27 | 27 | 医療・保険・社会保障 | 0 | 6745.4064 | 0 | 0 | 0 | 0 | 0 | 0 | 0 | 0 | 1338117.8661 | 0 | 848188.7968 | 380790.0358 | 5909.4506 | 0 | 0 | 0 | 0 | 0 | 309451.6376 | 0 | 593004.2546 | 0 | 0 | 0 | 0 | 0 | 0 | 0 | 0 | 0 | 0 | 0
28 | 28 | その他の公共サービス | 0 | 0 | 0 | 0 | 0 | 0 | 0 | 0 | 0 | 0 | 101416.1711 | 0 | 204243.8522 | 32474.2821 | 0 | 0 | 0 | 0 | 0 | 0 | 19436.8913 | 0 | 41709.8094 | 0 | 0 | 0 | 0 | 0 | 0 | 0 | 0 | 0 | 0 | 0
29 | 29 | 対事務所サービス | 0 | 5697.6318 | 10367.9838 | 0 | 0 | 0 | 0 | 0 | 0 | 0 | 334834.6837 | 0 | 1410757.8994 | 234389.8122 | 78342.2173 | 0 | 0 | 0 | 0 | 0 | 138947.0823 | 0 | 88136.186 | 0 | 0 | 0 | 0 | 0 | 0 | 0 | 0 | 0 | 0 | 0
30 | 30 | 対個人サービス | 0 | 58482.8514 | 77795.8335 | 0 | 0 | 0 | 0 | 0 | 0 | 0 | 947150.3111 | 17705.9841 | 2102651.3794 | 388893.0575 | 10290.3943 | 0 | 0 | 0 | 0 | 0 | 1201758.8102 | 0 | 1426802.8136 | 0 | 0 | 0 | 0 | 0 | 0 | 0 | 0 | 0 | 0 | 0
31 | 31 | 事務用品 | 0 | 0 | 0 | 0 | 0 | 0 | 0 | 0 | 0 | 0 | 0 | 0 | 0 | 0 | 0 | 0 | 0 | 0 | 0 | 0 | 0 | 0 | 0 | 0 | 0 | 0 | 0 | 0 | 0 | 0 | 0 | 0 | 0 | 0
32 | 32 | 分類不明 | 0 | 12659.0742 | 790828.0677 | 0 | 0 | 0 | 0 | 0 | 0 | 0 | 117774.1303 | 912936.6379 | 8332.6455 | 417911.3252 | 510913.8366 | 0 | 7593.7012 | 2407.8626 | 3718.8199 | 3703.7667 | 68139.0212 | 0 | 92468.8694 | 0 | 0 | 0 | 0 | 0 | 0 | 0 | 0 | 0 | 0 | 0
33 |  | 内生部門計 | 2757314.6872 | 27989438.6232 | 9678809.8997 | 22863209.1859 | 8839185.8108 | 10086847.5 | -10086847.5 | 1601976.6 | -1601976.6 | 19950322.1346 | 26187173.1037 | 62886484.813 | 14775995.1675 | 33129003.3253 | 14370888.7713 | 7127523.6582 | 594324.8286 | 13080701.7948 | 1678348.6604 | 2420700.9925 | 12312197.4111 | 37963767.3003 | 7180081.1058 | 4232668.622 | 190461.5863 | 240570 | 7589179 | 2456214 | 15153458 | 6985522 | 0 | 1879008.8554 | 0 | 0
34 |  | 家計消費支出 | 0 | 18958.4298 | 0 | 0 | 0 | 0 | 0 | 0 | 0 | 0 | 0 | 0 | 8556714.3007 | 492238.3781 | 20177612.9145 | 0 | 0 | 0 | 0 | 0 | 5922065.9514 | 0 | 8341391.4542 | 0 | 0 | 0 | 0 | 0 | 0 | 0 | 0 | 0 | 0 | 0
|  | 総合計 | 2757314.6872 | 28008397.053 | 9678809.8997 | 22863209.1859 | 8839185.8108 | 10086847.5 | -10086847.5 | 1601976.6 | -1601976.6 | 19950322.1346 | 26187173.1037 | 62886484.813 | 23332709.4682 | 33621241.7034 | 34548501.6858 | 7127523.6582 | 594324.8286 | 13080701.7948 | 1678348.6604 | 2420700.9925 | 18234263.3625 | 37963767.3003 | 15521472.56 | 4232668.622 | 190461.5863 | 240570 | 7589179 | 2456214 | 15153458 | 6985522 | 0 | 1879008.8554 | 0 | 0

## D2
CO2排出量 | 基本分類 | 原燃料種名 | 原料炭 | 一般炭・亜炭・無煙炭 | コークス | 高炉用コークス | コークス炉ガス（COG） | 高炉ガス（BFG）消費 | 高炉ガス（BFG）発生 | 転炉ガス（LDG）消費 | 転炉ガス（LDG）発生 | 原油 | Ａ重油 | Ｂ重油・Ｃ重油 | 灯油 | 軽油 | 揮発油 | ジェット燃料油 | ナフサ | 石油系炭化水素ガス | 炭化水素油 | 石油コークス | LPG | LNG・天然ガス | 都市ガス | 回収黒液 | 廃材 | 廃タイヤ | 一般廃棄物 | 産業廃棄物 | 原子力発電 | 水力・その他発電 | 石灰石 | 電気炉消費電力 | 金属鉱石 | 野焼き
列コード | 部門名 | 排出係数 | 1.0451 | 1.0155 | 1.2311 | 1.2311 | 0.46194 | 1.2311 | 1.2311 | 1.2311 | 1.2311 | 0.79152 | 0.80919 | 0.81161 | 0.77881 | 0.79022 | 0.76147 | 0.76019 | 0.74695 | 0.51927 | 0.88 | 1.0612 | 0.68826 | 0.58508 | 0.59652 | 1.075 | 0.879 | 0.91347 | 0.28588 | 0.53501 | 0 | 0 | 0.12 | 0 | 0 | 0
|  | 単位（t-C） | /TOE | /TOE | /TOE | /TOE | /TOE | /TOE | /TOE | /TOE | /TOE | /TOE | /TOE | /TOE | /TOE | /TOE | /TOE | /TOE | /TOE | /TOE | /TOE | /TOE | /TOE | /TOE | /TOE | /TOE | /TOE | /TOE | /TOE | /TOE | - | - | /t | - | - | -
1 | 1 | 農林水産業 | 0 | 0 | 1691.7721 | 0 | 0 | 0 | 0 | 0 | 0 | 0 | 3980112.3224 | 1022382.1696 | 641294.1718 | 260531.8219 | 48784.3568 | 0 | 0 | 0 | 0 | 0 | 19202.849 | 0 | 96.635 | 0 | 0 | 0 | 0 | 0 | 0 | 0 | 0 | 0 | 0 | 0
2 | 2 | 鉱業 | 0 | 5657.2749 | 57480.415 | 0 | 0 | 30344.2849 | 0 | 4819.2296 | 0 | 0 | 32664.8681 | 40210.9105 | 21536.7348 | 86970.1108 | 9154.2701 | 0 | 0 | 0 | 5.8474 | 5572.5082 | 9018.9506 | 558.4106 | 271.1636 | 0 | 0 | 0 | 0 | 0 | 0 | 0 | 5850.4865 | 0 | 0 | 0
3 | 3 | 食料品 | 0 | 98185.4635 | 46330.2998 | 0 | 0 | 0 | 0 | 0 | 0 | 0 | 1633046.1223 | 1355796.7018 | 216563.5625 | 43370.9888 | 3558.2349 | 0 | 0 | 55.0129 | 197.0849 | 56274.6538 | 414195.3071 | 0 | 295520.8483 | 0 | 0 | 0 | 0 | 0 | 0 | 0 | 0 | 0 | 0 | 0
4 | 4 | 繊維製品 | 0 | 3650.6457 | 0 | 0 | 0 | 0 | 0 | 0 | 0 | 0 | 579659.872 | 705039.6749 | 134335.8806 | 6657.676 | 2210.6777 | 0 | 0 | 119.1906 | 3119.8056 | 41468.9985 | 37954.7505 | 0 | 51066.0148 | 0 | 0 | 0 | 0 | 0 | 0 | 0 | 0 | 0 | 0 | 0
5 | 5 | パルプ・紙・木製品 | 0 | 870086.0339 | 46561.3582 | 0 | 0 | 0 | 0 | 0 | 0 | 0 | 301257.5377 | 2841195.0667 | 209321.4108 | 67382.1951 | 5539.6759 | 0 | 0 | 217.2165 | 141.9684 | 256412.8554 | 216980.9203 | 1382.7311 | 76120.8255 | 4550118.7686 | 167415.7344 | 17757.8182 | 0 | 0 | 0 | 0 | 29836.2741 | 0 | 0 | 0
6 | 6 | 化学製品 | 0 | 975452.7781 | 1181638.6543 | 0 | 71443.6345 | 4535.5876 | 0 | 720.3346 | 0 | 701.396 | 676751.2131 | 3530481.2793 | 591228.2557 | 19186.6652 | 6006.3816 | 0 | 0 | 2623977.6727 | 1332767.1657 | 868226.5712 | 1789773.1709 | 421121.399 | 229311.8418 | 0 | 0 | 0 | 0 | 0 | 0 | 0 | 410550.8687 | 0 | 0 | 0
7 | 7 | 石油・石炭製品 | 0 | 54834.5302 | 201860.9057 | 0 | 1027932.596 | 2623937.747 | 0 | 416729.4956 | 0 | 0 | 155505.634 | 1650942.1884 | 104147.9679 | 90041.8206 | 93813.2875 | 0 | 200119.0587 | 4137987.8491 | 14095.3048 | 134904.1264 | 250877.143 | 2605.9163 | 335.5869 | 0 | 0 | 0 | 0 | 0 | 0 | 0 | 0 | 0 | 0 | 0
8 | 8 | 窯業・土石製品 | 0 | 4622969.7731 | 874613.439 | 0 | 99412.1625 | 0 | 0 | 0 | 0 | 0 | 683408.1492 | 1735173.3067 | 329931.1714 | 183242.3359 | 7564.8112 | 0 | 0 | 4222.2692 | 21373.9924 | 965205.1393 | 399201.3017 | 12577.535 | 109686.5411 | 0 | 0 | 82129.9091 | 0 | 0 | 0 | 0 | 11457535.92 | 0 | 0 | 0
9 | 9 | 鉄鋼 | 2517872.6628 | 1602485.044 | 6601504.7292 | 28146803.5446 | 2136918.0567 | 5914366.0374 | -12417876.8019 | 939309.9277 | -1972186.856 | 0 | 697310.8431 | 733745.0589 | 181159.115 | 5742.2089 | 1353.2565 | 0 | 0 | 35.2846 | 26128.449 | 144211.3448 | 325396.2225 | 136039.4694 | 196681.4356 | 0 | 0 | 0 | 0 | 0 | 0 | 0 | 2845693.9543 | 0 | 0 | 0
10 | 10 | 非鉄金属 | 0 | 91207.4266 | 1073772.4669 | 0 | 11264.2127 | 0 | 0 | 0 | 0 | 0 | 318958.4721 | 286868.138 | 87394.071 | 6717.0933 | 2120.1229 | 0 | 0 | 2947.9203 | 51316.5627 | 30096.3414 | 74970.027 | 14279.3579 | 61527.1889 | 0 | 0 | 31816.0909 | 0 | 0 | 0 | 0 | 141926.5772 | 0 | 0 | 0
11 | 11 | 金属製品 | 0 | 3021.5577 | 109653.5699 | 0 | 0 | 0 | 0 | 0 | 0 | 0 | 241805.437 | 37834.4037 | 240695.6981 | 40137.5119 | 8994.0577 | 0 | 0 | 651.8093 | 2772.8777 | 532.2103 | 293529.2636 | 1781.5959 | 93051.8569 | 0 | 0 | 0 | 0 | 0 | 0 | 0 | 0 | 0 | 0 | 0
12 | 12 | 一般機械 | 0 | 0 | 144870.9364 | 0 | 0 | 0 | 0 | 0 | 0 | 0 | 325337.2485 | 24318.1717 | 288865.1093 | 63670.4454 | 16451.8496 | 0 | 0 | 8728.1011 | 5933.6964 | 2406.576 | 192817.6484 | 292.5008 | 57252.9952 | 0 | 0 | 0 | 0 | 0 | 0 | 0 | 0 | 0 | 0 | 0
13 | 13 | 電気機械 | 0 | 0 | 56901.4412 | 0 | 0 | 0 | 0 | 0 | 0 | 0 | 476222.2569 | 12355.5939 | 233129.2085 | 26084.2112 | 18970.9203 | 0 | 0 | 48.4226 | 104.3668 | 1363.5002 | 145392.9997 | 2153.8696 | 98824.7711 | 0 | 0 | 0 | 0 | 0 | 0 | 0 | 0 | 0 | 0 | 0
14 | 14 | 輸送機械 | 0 | 0 | 327037.8793 | 0 | 0 | 0 | 0 | 0 | 0 | 0 | 383646.4757 | 157364.9291 | 272847.6989 | 54173.941 | 86900.3414 | 24051.0997 | 0 | 764.6681 | 169.1871 | 1334.2418 | 135246.6803 | 8642.0695 | 124841.8318 | 0 | 0 | 0 | 0 | 0 | 0 | 0 | 0 | 0 | 0 | 0
15 | 15 | 精密機械 | 0 | 0 | 12842.7726 | 0 | 0 | 0 | 0 | 0 | 0 | 0 | 35132.0237 | 1131.8223 | 31117.607 | 1492.7689 | 3676.6528 | 0 | 0 | 0.15539 | 660.9748 | 2546.2011 | 7891.5818 | 0 | 8782.6541 | 0 | 0 | 0 | 0 | 0 | 0 | 0 | 0 | 0 | 0 | 0
16 | 16 | その他の製造工業製品 | 0 | 15611.7042 | 35988.4463 | 0 | 2249.1853 | 0 | 0 | 0 | 0 | 0 | 447375.2819 | 462522.3237 | 143720.0575 | 53687.5991 | 5832.8709 | 0 | 0 | 11365.8203 | 14886.9758 | 54447.0126 | 183761.1188 | 212.7279 | 164439.3262 | 0 | 0 | 0 | 0 | 0 | 0 | 0 | 0 | 0 | 0 | 0
17 | 17 | 建設 | 0 | 1147.1983 | 0 | 0 | 0 | 0 | 0 | 0 | 0 | 0 | 685246.422 | 92767.8095 | 768909.6313 | 1929476.8118 | 164516.5964 | 0 | 0 | 0 | 0 | 0 | 22772.8503 | 0 | 278212.6477 | 0 | 0 | 0 | 0 | 0 | 0 | 0 | 216972.5965 | 0 | 0 | 0
18 | 18 | 電力・ガス・熱供給 | 363838.0857 | 19683821.9974 | 60670.968 | 0 | 733936.3871 | 3844693.1451 | 0 | 610607.8686 | 0 | 15790440.4072 | 289391.9101 | 23004838.2981 | 19188.9469 | 143708.2457 | 0 | 0 | 238140.2864 | 0 | 0 | 0 | 964201.0244 | 21610066.4921 | 256561.1448 | 0 | 0 | 88049.1818 | 0 | 0 | 0 | 0 | 125188.1757 | 0 | 0 | 0
19 | 19 | 水道・廃棄物処理 | 0 | 6423.1491 | 0 | 0 | 0 | 0 | 0 | 0 | 0 | 0 | 914227.7897 | 247121.4828 | 197189.0804 | 58724.869 | 4947.5866 | 0 | 0 | 0 | 0 | 0 | 3544.3417 | 0 | 44201.4183 | 0 | 0 | 0 | 2169560.4426 | 1314090 | 0 | 0 | 42119.7683 | 0 | 0 | 0
20 | 20 | 商業 | 0 | 0 | 0 | 0 | 0 | 0 | 0 | 0 | 0 | 0 | 2233340.4554 | 0 | 1683049.4095 | 59696.0857 | 1562.8624 | 0 | 0 | 0 | 0 | 0 | 389.0131 | 0 | 200336.5799 | 0 | 0 | 0 | 0 | 0 | 0 | 0 | 0 | 0 | 0 | 0
21 | 21 | 金融・保険 | 0 | 0 | 0 | 0 | 0 | 0 | 0 | 0 | 0 | 0 | 9701.5754 | 0 | 54402.9766 | 4029.3758 | 432.5101 | 0 | 0 | 0 | 0 | 0 | 47546.0475 | 0 | 71645.7482 | 0 | 0 | 0 | 0 | 0 | 0 | 0 | 0 | 0 | 0 | 0
22 | 22 | 不動産 | 0 | 0 | 0 | 0 | 0 | 0 | 0 | 0 | 0 | 0 | 195426.0863 | 0 | 527934.2353 | 61752.9525 | 0 | 0 | 0 | 0 | 0 | 0 | 14047.6959 | 0 | 75313.7771 | 0 | 0 | 0 | 0 | 0 | 0 | 0 | 0 | 0 | 0 | 0
23 | 23 | 運輸 | 0 | 3575.1551 | 0 | 0 | 0 | 0 | 0 | 0 | 0 | 0 | 2290530.241 | 12341709.4433 | 153386.0248 | 20278930.4918 | 9776814.9584 | 4729745.6883 | 0 | 0 | 0 | 0 | 1610823.0953 | 0 | 105954.0888 | 0 | 0 | 0 | 0 | 0 | 0 | 0 | 0 | 0 | 0 | 0
24 | 24 | 通信・放送 | 0 | 0 | 0 | 0 | 0 | 0 | 0 | 0 | 0 | 0 | 149924.2992 | 0 | 22144.9556 | 0 | 46168.3988 | 0 | 0 | 0 | 0 | 0 | 4041.414 | 0 | 31292.1584 | 0 | 0 | 0 | 0 | 0 | 0 | 0 | 0 | 0 | 0 | 0
25 | 25 | 公務 | 0 | 1276.242 | 0 | 0 | 0 | 0 | 0 | 0 | 0 | 0 | 753106.0509 | 0 | 290373.1062 | 225629.6376 | 65035.466 | 664495.3197 | 0 | 0 | 0 | 0 | 58351.9674 | 0 | 59441.045 | 0 | 0 | 0 | 0 | 0 | 0 | 0 | 0 | 0 | 0 | 0
26 | 26 | 教育・研究 | 0 | 297657.3101 | 0 | 0 | 0 | 0 | 0 | 0 | 0 | 0 | 403891.6644 | 0 | 501414.5542 | 1258685.1448 | 101575.29 | 0 | 0 | 0 | 0 | 0 | 56104.336 | 0 | 254836.9427 | 0 | 0 | 0 | 0 | 0 | 0 | 0 | 0 | 0 | 0 | 0
27 | 27 | 医療・保険・社会保障 | 0 | 6849.6384 | 0 | 0 | 0 | 0 | 0 | 0 | 0 | 0 | 1082797.8593 | 0 | 660577.9787 | 300906.2696 | 4499.8785 | 0 | 0 | 0 | 0 | 0 | 212984.681 | 0 | 353740.7788 | 0 | 0 | 0 | 0 | 0 | 0 | 0 | 0 | 0 | 0 | 0
28 | 28 | その他の公共サービス | 0 | 0 | 0 | 0 | 0 | 0 | 0 | 0 | 0 | 0 | 82065.4262 | 0 | 159067.1695 | 25661.688 | 0 | 0 | 0 | 0 | 0 | 0 | 13377.7288 | 0 | 24880.8678 | 0 | 0 | 0 | 0 | 0 | 0 | 0 | 0 | 0 | 0 | 0
29 | 29 | 対事務所サービス | 0 | 5785.6733 | 12763.9826 | 0 | 0 | 0 | 0 | 0 | 0 | 0 | 270946.4449 | 0 | 1098712.4625 | 185218.5125 | 59655.3692 | 0 | 0 | 0 | 0 | 0 | 95632.391 | 0 | 52575.2772 | 0 | 0 | 0 | 0 | 0 | 0 | 0 | 0 | 0 | 0 | 0
30 | 30 | 対個人サービス | 0 | 59386.546 | 95774.1332 | 0 | 0 | 0 | 0 | 0 | 0 | 0 | 766428.9935 | 14370.3017 | 1637566.0742 | 307309.4047 | 7835.8425 | 0 | 0 | 0 | 0 | 0 | 827128.3318 | 0 | 851120.9398 | 0 | 0 | 0 | 0 | 0 | 0 | 0 | 0 | 0 | 0 | 0
31 | 31 | 事務用品 | 0 | 0 | 0 | 0 | 0 | 0 | 0 | 0 | 0 | 0 | 0 | 0 | 0 | 0 | 0 | 0 | 0 | 0 | 0 | 0 | 0 | 0 | 0 | 0 | 0 | 0 | 0 | 0 | 0 | 0 | 0 | 0 | 0 | 0
32 | 32 | 分類不明 | 0 | 12854.686 | 973585.2075 | 0 | 0 | 0 | 0 | 0 | 0 | 0 | 95302.1998 | 740945.8183 | 6489.5482 | 330240.0958 | 389046.3485 | 0 | 5672.122 | 1250.3226 | 3272.5615 | 3930.5672 | 46897.6923 | 0 | 55159.8233 | 0 | 0 | 0 | 0 | 0 | 0 | 0 | 48914.9305 | 0 | 0 | 0
33 |  | 内生部門計 | 2881710.7485 | 28421939.8277 | 11915543.377 | 28146803.5446 | 4083156.2347 | 12417876.8019 | -12417876.8019 | 1972186.856 | -1972186.856 | 15791141.8033 | 21190521.1757 | 51039114.893 | 11507693.8746 | 26179058.9793 | 10943022.8753 | 5418292.1078 | 443931.4671 | 6792371.7154 | 1476946.8212 | 2568932.8484 | 8474052.5457 | 22211714.0752 | 4283084.7545 | 4550118.7686 | 167415.7344 | 219753 | 2169560.4426 | 1314090 | 0 | 0 | 15324589.5519 | 0 | 0 | 0
34 |  | 家計消費支出 | 0 | 19251.3811 | 0 | 0 | 0 | 0 | 0 | 0 | 0 | 0 | 0 | 0 | 6664055.2889 | 388974.5008 | 15364678.0798 | 0 | 0 | 0 | 0 | 0 | 4075949.7574 | 0 | 4975833.2869 | 0 | 0 | 0 | 0 | 0 | 0 | 0 | 0 | 0 | 0 | 0
|  | 総合計 | 2881710.7485 | 28441191.2088 | 11915543.377 | 28146803.5446 | 4083156.2347 | 12417876.8019 | -12417876.8019 | 1972186.856 | -1972186.856 | 15791141.8033 | 21190521.1757 | 51039114.893 | 18171749.1635 | 26568033.4802 | 26307700.9551 | 5418292.1078 | 443931.4671 | 6792371.7154 | 1476946.8212 | 2568932.8484 | 12550002.3031 | 22211714.0752 | 9258918.0413 | 4550118.7686 | 167415.7344 | 219753 | 2169560.4426 | 1314090 | 0 | 0 | 15324589.5519 | 0 | 0 | 0

## D3
NOx排出量 | 基本分類 | 原燃料種名 | 原料炭 | 一般炭・亜炭・無煙炭 | コークス | 高炉用コークス | コークス炉ガス（COG） | 高炉ガス（BFG）消費 | 高炉ガス（BFG）発生 | 転炉ガス（LDG）消費 | 転炉ガス（LDG）発生 | 原油 | Ａ重油 | Ｂ重油・Ｃ重油 | 灯油 | 軽油 | 揮発油 | ジェット燃料油 | ナフサ | 石油系炭化水素ガス | 炭化水素油 | 石油コークス | LPG | LNG・天然ガス | 都市ガス | 回収黒液 | 廃材 | 廃タイヤ | 一般廃棄物 | 産業廃棄物 | 原子力発電 | 水力・その他発電 | 石灰石 | 電気炉消費電力 | 金属鉱石 | 野焼き
列コード | 部門名 |  | kg-NOx | kg-NOx | kg-NOx | kg-NOx | kg-NOx | kg-NOx | kg-NOx | kg-NOx | kg-NOx | kg-NOx | kg-NOx | kg-NOx | kg-NOx | kg-NOx | kg-NOx | kg-NOx | kg-NOx | kg-NOx | kg-NOx | kg-NOx | kg-NOx | kg-NOx | kg-NOx | kg-NOx | kg-NOx | kg-NOx | kg-NOx | kg-NOx | - | - | - | kg-NOx | - | -
1 | 1 | 農林水産業 | 0 | 0 | 8537.9052 | 0 | 0 | 0 | 0 | 0 | 0 | 0 | 183126607.023 | 57937328.1492 | 2348955.7352 | 13209583.3447 | 1500346.6428 | 0 | 0 | 0 | 0 | 0 | 74660.8883 | 0 | 313.7777 | 0 | 0 | 0 | 0 | 0 | 0 | 0 | 0 | 0 | 0 | 0
2 | 2 | 鉱業 | 0 | 31933.8044 | 209650.2735 | 0 | 0 | 21975.0507 | 0 | 5932.9545 | 0 | 0 | 277954.1966 | 861886.2398 | 44391.6774 | 4776217.2229 | 281536.5283 | 0 | 0 | 0 | 16.5921 | 29197.8914 | 17476.228 | 725.8965 | 880.4793 | 0 | 0 | 0 | 0 | 0 | 0 | 0 | 0 | 0 | 0 | 0
3 | 3 | 食料品 | 0 | 534424.0532 | 73460.2072 | 0 | 0 | 0 | 0 | 0 | 0 | 0 | 8008852.048 | 6911475.1852 | 121608.6089 | 1136280.4664 | 109432.3293 | 0 | 0 | 186.7059 | 803.8642 | 381362.7148 | 1901379.3634 | 0 | 903842.1486 | 0 | 0 | 0 | 0 | 0 | 0 | 0 | 0 | 0 | 0 | 0
4 | 4 | 繊維製品 | 0 | 18147.0838 | 0 | 0 | 0 | 0 | 0 | 0 | 0 | 0 | 7836792.8768 | 4094490.3658 | 444234.5093 | 174425.0573 | 67988.6566 | 0 | 0 | 404.5156 | 13411.3869 | 220527.4611 | 155868.0456 | 0 | 127466.0825 | 0 | 0 | 0 | 0 | 0 | 0 | 0 | 0 | 0 | 0 | 0
5 | 5 | パルプ・紙・木製品 | 0 | 4240270.385 | 56894.0252 | 0 | 0 | 0 | 0 | 0 | 0 | 0 | 2778765.6091 | 13744593.6697 | 660081.244 | 1765352.2382 | 170370.8875 | 0 | 0 | 737.2013 | 382.9861 | 1701390.1984 | 844209.9513 | 1878.9835 | 281352.4669 | 7630687.5582 | 499398.044 | 140196.5524 | 0 | 0 | 0 | 0 | 0 | 0 | 0 | 0
6 | 6 | 化学製品 | 0 | 4555684.4722 | 2026348.2878 | 0 | 346354.6472 | 3284.6306 | 0 | 886.804 | 0 | 1402.2708 | 3425609.7835 | 26837301.9291 | 1398020.3728 | 502673.1819 | 184724.2647 | 0 | 0 | 8273807.329 | 6345971.7358 | 4606136.5213 | 5818228.842 | 1096767.9462 | 831683.8269 | 0 | 0 | 0 | 0 | 0 | 0 | 0 | 0 | 219529.6952 | 0 | 0
7 | 7 | 石油・石炭製品 | 0 | 396848.8319 | 112810.3025 | 0 | 9956493.3787 | 6980281.5382 | 0 | 2339731.8006 | 0 | 0 | 420947.982 | 4957645.4549 | 489965.6619 | 218673.809 | 2885196.4056 | 0 | 790345.6895 | 13777792.7331 | 53021.6306 | 429374.7454 | 712867.9496 | 2752.556 | 2103.2774 | 0 | 0 | 0 | 0 | 0 | 0 | 0 | 0 | 0 | 0 | 0
8 | 8 | 窯業・土石製品 | 0 | 71268642.7311 | 5433647.4879 | 0 | 1053996.178 | 0 | 0 | 0 | 0 | 0 | 6637397.6621 | 33722738.8268 | 1552185.5343 | 4800782.5683 | 232653.249 | 0 | 0 | 14329.7718 | 141278.3416 | 12695184.6776 | 3460470.1974 | 136018.7891 | 1405046.1419 | 0 | 0 | 1331209.367 | 0 | 0 | 0 | 0 | 0 | 0 | 0 | 0
9 | 9 | 鉄鋼 | 2606159.4264 | 1691010.2087 | 48247273.939 | 0 | 17232294.7504 | 1842644.9755 | 0 | 733023.2186 | 0 | 0 | 4375827.5178 | 4593777.4416 | 793111.9699 | 150440.651 | 41618.9514 | 0 | 0 | 119.7509 | 756377.8583 | 1139417.1569 | 863470.3001 | 416454.8306 | 950921.0214 | 0 | 0 | 0 | 0 | 0 | 0 | 0 | 0 | 6232299.8146 | 0 | 0
10 | 10 | 非鉄金属 | 0 | 110749.4171 | 1119413.3179 | 0 | 82176.3764 | 0 | 0 | 0 | 0 | 0 | 3921217.106 | 8374265.3999 | 301982.1294 | 175981.7375 | 65203.673 | 0 | 0 | 10004.8156 | 199201.1161 | 17571.0227 | 284043.7452 | 30915.1158 | 175889.1363 | 0 | 0 | 4151.6698 | 0 | 0 | 0 | 0 | 0 | 0 | 0 | 0
11 | 11 | 金属製品 | 0 | 15580.439 | 269510.8469 | 0 | 0 | 0 | 0 | 0 | 0 | 0 | 1723486.8429 | 724222.5559 | 894832.4411 | 1051566.3134 | 276609.2496 | 0 | 0 | 2212.1466 | 10926.1712 | 190.5703 | 1355447.8654 | 6628.2729 | 316417.5583 | 0 | 0 | 0 | 0 | 0 | 0 | 0 | 0 | 0 | 0 | 0
12 | 12 | 一般機械 | 0 | 0 | 239751.9447 | 0 | 0 | 0 | 0 | 0 | 0 | 0 | 4363121.5121 | 79068.3104 | 867791.7291 | 1668107.7704 | 505971.1542 | 0 | 0 | 29621.9142 | 27048.9426 | 18775.0669 | 840131.6613 | 795.398 | 200522.8944 | 0 | 0 | 0 | 0 | 0 | 0 | 0 | 0 | 0 | 0 | 0
13 | 13 | 電気機械 | 0 | 0 | 376136.9147 | 0 | 0 | 0 | 0 | 0 | 0 | 0 | 4311325.5948 | 47892.988 | 683396.1957 | 683382.6149 | 583444.3356 | 0 | 0 | 164.3395 | 346.4735 | 5502.9008 | 629152.1546 | 9187.3743 | 293859.9082 | 0 | 0 | 0 | 0 | 0 | 0 | 0 | 0 | 0 | 0 | 0
14 | 14 | 輸送機械 | 0 | 0 | 361989.687 | 0 | 0 | 0 | 0 | 0 | 0 | 0 | 2920683.7493 | 698089.0964 | 1133378.5315 | 1419307.9916 | 2672591.0518 | 352417.4431 | 0 | 2595.1731 | 642.5602 | 6938.7833 | 669396.0062 | 39881.0071 | 366798.1019 | 0 | 0 | 0 | 0 | 0 | 0 | 0 | 0 | 363147.8291 | 0 | 0
15 | 15 | 精密機械 | 0 | 0 | 84894.877 | 0 | 0 | 0 | 0 | 0 | 0 | 0 | 187286.6882 | 6085.2577 | 97653.6319 | 39109.1881 | 113074.231 | 0 | 0 | 0.52737 | 3644.3744 | 19864.3616 | 36164.5697 | 0 | 23751.9969 | 0 | 0 | 0 | 0 | 0 | 0 | 0 | 0 | 0 | 0 | 0
16 | 16 | その他の製造工業製品 | 0 | 94127.7503 | 237895.2603 | 0 | 8665.0501 | 0 | 0 | 0 | 0 | 0 | 3773930.9776 | 5132413.6702 | 376309.3397 | 1406566.2758 | 179388.0024 | 0 | 0 | 38573.9522 | 63191.0521 | 232677.1184 | 887263.3781 | 311.96 | 527511.6476 | 0 | 0 | 0 | 0 | 0 | 0 | 0 | 0 | 0 | 0 | 0
17 | 17 | 建設 | 0 | 2670.7082 | 0 | 0 | 0 | 0 | 0 | 0 | 0 | 0 | 1355116.4202 | 379726.6556 | 2183485.1749 | 105962845.1302 | 5059653.1163 | 0 | 0 | 0 | 0 | 0 | 73255.3631 | 0 | 674900.8334 | 0 | 0 | 0 | 0 | 0 | 0 | 0 | 0 | 0 | 0 | 0
18 | 18 | 電力・ガス・熱供給 | 1727797.3494 | 58160023.0485 | 401054.7052 | 0 | 4159151.4492 | 1461179.0795 | 0 | 854404.0358 | 0 | 31463233.437 | 7246413.8305 | 122637039.1779 | 46497.714 | 400765.0001 | 0 | 0 | 241662.9244 | 0 | 0 | 0 | 1801672.9005 | 27238385.1967 | 552516.4433 | 0 | 0 | 622004.67 | 0 | 0 | 0 | 0 | 0 | 0 | 0 | 0
19 | 19 | 水道・廃棄物処理 | 0 | 19119.9956 | 0 | 0 | 0 | 0 | 0 | 0 | 0 | 0 | 3176223.7313 | 1524537.4347 | 2115422.1895 | 1538538.1652 | 152161.3791 | 0 | 0 | 0 | 0 | 0 | 10330.2524 | 0 | 278842.1015 | 0 | 0 | 0 | 9275430.7415 | 1790551.0682 | 0 | 0 | 0 | 0 | 0 | 0
20 | 20 | 商業 | 0 | 0 | 0 | 0 | 0 | 0 | 0 | 0 | 0 | 0 | 6129858.8217 | 0 | 4793214.3148 | 1563983.1604 | 48065.3121 | 0 | 0 | 0 | 0 | 0 | 1133.8082 | 0 | 607199.441 | 0 | 0 | 0 | 0 | 0 | 0 | 0 | 0 | 0 | 0 | 0
21 | 21 | 金融・保険 | 0 | 0 | 0 | 0 | 0 | 0 | 0 | 0 | 0 | 0 | 26627.9543 | 0 | 154936.1086 | 105565.9806 | 13301.7051 | 0 | 0 | 0 | 0 | 0 | 138576.5568 | 0 | 217150.8481 | 0 | 0 | 0 | 0 | 0 | 0 | 0 | 0 | 0 | 0 | 0
22 | 22 | 不動産 | 0 | 0 | 0 | 0 | 0 | 0 | 0 | 0 | 0 | 0 | 536386.7905 | 0 | 1503522.0712 | 1617871.2014 | 0 | 0 | 0 | 0 | 0 | 0 | 40943.0736 | 0 | 228268.2644 | 0 | 0 | 0 | 0 | 0 | 0 | 0 | 0 | 0 | 0 | 0
23 | 23 | 運輸 | 0 | 19962.7709 | 0 | 0 | 0 | 0 | 0 | 0 | 0 | 0 | 172466269.7347 | 1180281310.6612 | 353829.5847 | 488301426.2675 | 94646062.6044 | 69304310.4276 | 0 | 0 | 0 | 0 | 12697409.7157 | 0 | 298373.3001 | 0 | 0 | 0 | 0 | 0 | 0 | 0 | 0 | 0 | 0 | 0
24 | 24 | 通信・放送 | 0 | 0 | 0 | 0 | 0 | 0 | 0 | 0 | 0 | 0 | 1642371.2797 | 0 | 56265.8255 | 0 | 1419893.7237 | 0 | 0 | 0 | 0 | 0 | 10880.6082 | 0 | 91500.2156 | 0 | 0 | 0 | 0 | 0 | 0 | 0 | 0 | 0 | 0 | 0
25 | 25 | 公務 | 0 | 3630.9564 | 0 | 0 | 0 | 0 | 0 | 0 | 0 | 0 | 2067053.3051 | 0 | 826963.5587 | 5911291.3289 | 2000144.0921 | 9736758.158 | 0 | 0 | 0 | 0 | 170071.2288 | 0 | 180159.6559 | 0 | 0 | 0 | 0 | 0 | 0 | 0 | 0 | 0 | 0 | 0
26 | 26 | 教育・研究 | 0 | 705056.9826 | 0 | 0 | 0 | 0 | 0 | 0 | 0 | 0 | 1575915.8787 | 0 | 1506105.3305 | 14259880.8527 | 3123914.2053 | 0 | 0 | 0 | 0 | 0 | 58269.2168 | 0 | 383889.5293 | 0 | 0 | 0 | 0 | 0 | 0 | 0 | 0 | 0 | 0 | 0
27 | 27 | 医療・保険・社会保障 | 0 | 16792.3249 | 0 | 0 | 0 | 0 | 0 | 0 | 0 | 0 | 4224891.2034 | 0 | 1971737.8802 | 7883470.6348 | 138392.2641 | 0 | 0 | 0 | 0 | 0 | 300263.026 | 0 | 626794.5709 | 0 | 0 | 0 | 0 | 0 | 0 | 0 | 0 | 0 | 0 | 0
28 | 28 | その他の公共サービス | 0 | 0 | 0 | 0 | 0 | 0 | 0 | 0 | 0 | 0 | 225245.316 | 0 | 453012.8643 | 672312.8889 | 0 | 0 | 0 | 0 | 0 | 0 | 38990.4039 | 0 | 75411.3354 | 0 | 0 | 0 | 0 | 0 | 0 | 0 | 0 | 0 | 0 | 0
29 | 29 | 対事務所サービス | 0 | 16460.4579 | 60129.77 | 0 | 0 | 0 | 0 | 0 | 0 | 0 | 758037.2932 | 0 | 3173238.1852 | 4852556.5992 | 1834681.0079 | 0 | 0 | 0 | 0 | 0 | 321478.207 | 0 | 158395.2471 | 0 | 0 | 0 | 0 | 0 | 0 | 0 | 0 | 0 | 0 | 0
30 | 30 | 対個人サービス | 0 | 328907.7147 | 592640.3931 | 0 | 0 | 0 | 0 | 0 | 0 | 0 | 4142656.6102 | 60810.0999 | 7178822.6803 | 8051226.951 | 240988.7245 | 0 | 0 | 0 | 0 | 0 | 2020657.6519 | 0 | 2655892.9213 | 0 | 0 | 0 | 0 | 0 | 0 | 0 | 0 | 0 | 0 | 0
31 | 31 | 事務用品 | 0 | 0 | 0 | 0 | 0 | 0 | 0 | 0 | 0 | 0 | 0 | 0 | 0 | 0 | 0 | 0 | 0 | 0 | 0 | 0 | 0 | 0 | 0 | 0 | 0 | 0 | 0 | 0 | 0 | 0 | 0 | 0 | 0 | 0
32 | 32 | 分類不明 | 0 | 66284.2381 | 6435712.852 | 0 | 0 | 0 | 0 | 0 | 0 | 0 | 261576.3434 | 4785817.7141 | 18481.8077 | 8651990.2048 | 11964990.8471 | 0 | 7996.1674 | 4243.4144 | 10864.143 | 30664.5878 | 136686.8765 | 0 | 167183.7159 | 0 | 0 | 0 | 0 | 0 | 0 | 0 | 0 | 0 | 0 | 0
33 |  | 内生部門計 | 4333956.7758 | 142296328.3747 | 66347752.9972 | 0 | 32839131.8298 | 10309365.2746 | 0 | 3933978.8136 | 0 | 31464635.7077 | 443924451.6827 | 1478392516.284 | 38543434.6022 | 682952174.7972 | 130512398.5948 | 79393486.0287 | 1040004.7813 | 22154794.2906 | 7627129.2286 | 21534775.7787 | 36370850.0355 | 28980703.3266 | 13604838.8894 | 7630687.5582 | 499398.044 | 2097562.2592 | 9275430.7415 | 1790551.0682 | 0 | 0 | 0 | 6814977.3389 | 0 | 0
34 |  | 家計消費支出 | 0 | 123931.2556 | 0 | 0 | 0 | 0 | 0 | 0 | 0 | 0 | 0 | 0 | 9985685.5889 | 1679114.0017 | 32305764.0517 | 0 | 0 | 0 | 0 | 0 | 11044652.9993 | 0 | 13254471.0207 | 0 | 0 | 0 | 0 | 0 | 0 | 0 | 0 | 0 | 0 | 0
|  | 総合計 | 4333956.7758 | 142420259.6303 | 66347752.9972 | 0 | 32839131.8298 | 10309365.2746 | 0 | 3933978.8136 | 0 | 31464635.7077 | 443924451.6827 | 1478392516.284 | 48529120.1911 | 684631288.7989 | 162818162.6465 | 79393486.0287 | 1040004.7813 | 22154794.2906 | 7627129.2286 | 21534775.7787 | 47415503.0348 | 28980703.3266 | 26859309.9102 | 7630687.5582 | 499398.044 | 2097562.2592 | 9275430.7415 | 1790551.0682 | 0 | 0 | 0 | 6814977.3389 | 0 | 0

## D4
SOx排出量 | 基本分類 | 原燃料種名 | 原料炭 | 一般炭・亜炭・無煙炭 | コークス | 高炉用コークス | コークス炉ガス（COG） | 高炉ガス（BFG）消費 | 高炉ガス（BFG）発生 | 転炉ガス（LDG）消費 | 転炉ガス（LDG）発生 | 原油 | Ａ重油 | Ｂ重油・Ｃ重油 | 灯油 | 軽油 | 揮発油 | ジェット燃料油 | ナフサ | 石油系炭化水素ガス | 炭化水素油 | 石油コークス | LPG | LNG・天然ガス | 都市ガス | 回収黒液 | 廃材 | 廃タイヤ | 一般廃棄物 | 産業廃棄物 | 原子力発電 | 水力・その他発電 | 石灰石 | 電気炉消費電力 | 金属鉱石 | 野焼き
列コード | 部門名 |  | kg-SOx | kg-SOx | kg-SOx | kg-SOx | kg-SOx | kg-SOx | kg-SOx | kg-SOx | kg-SOx | kg-SOx | kg-SOx | kg-SOx | kg-SOx | kg-SOx | kg-SOx | kg-SOx | kg-SOx | kg-SOx | kg-SOx | kg-SOx | kg-SOx | kg-SOx | kg-SOx | kg-SOx | kg-SOx | kg-SOx | kg-SOx | kg-SOx | - | - | - | - | kg-SOx | -
1 | 1 | 農林水産業 | 0 | 0 | 80835.9437 | 0 | 0 | 0 | 0 | 0 | 0 | 0 | 64783868.5822 | 71324266.9741 | 149591.3917 | 735771.2474 | 45486.7862 | 0 | 0 | 0 | 0 | 0 | 0 | 0 | 7.9278 | 0 | 0 | 0 | 0 | 0 | 0 | 0 | 0 | 0 | 0 | 0
2 | 2 | 鉱業 | 0 | 55190.606 | 39042.0286 | 0 | 0 | 16885.4558 | 0 | 1133.7365 | 0 | 0 | 301379.3528 | 884358.0826 | 4685.3708 | 245430.8917 | 8535.4887 | 0 | 0 | 0 | 12.8976 | 754.1766 | 0 | 8.6433 | 22.246 | 0 | 0 | 0 | 0 | 0 | 0 | 0 | 0 | 0 | 0 | 0
3 | 3 | 食料品 | 0 | 209600.4716 | 13423.2318 | 0 | 0 | 0 | 0 | 0 | 0 | 0 | 15014776.2944 | 36768450.7084 | 8007.9266 | 122393.5482 | 3317.7166 | 0 | 0 | 90.8355 | 1004.0681 | 117121.6357 | 101331.8213 | 0 | 10228.7608 | 0 | 0 | 0 | 0 | 0 | 0 | 0 | 0 | 0 | 0 | 0
4 | 4 | 繊維製品 | 0 | 24041.6624 | 0 | 0 | 0 | 0 | 0 | 0 | 0 | 0 | 5210624.3497 | 13792092.2702 | 20467.3746 | 18788.0566 | 2061.2473 | 0 | 0 | 196.8035 | 26352.0153 | 230996.558 | 33695.7675 | 0 | 1136.9113 | 0 | 0 | 0 | 0 | 0 | 0 | 0 | 0 | 0 | 0 | 0
5 | 5 | パルプ・紙・木製品 | 0 | 3462981.2577 | 195179.7992 | 0 | 0 | 0 | 0 | 0 | 0 | 0 | 2174346.8051 | 25991259.4861 | 20300.9988 | 190153.5146 | 5165.2224 | 0 | 0 | 377.986 | 324.9814 | 560638.8714 | 4646.4486 | 26.5753 | 2280.0755 | 14876544.9439 | 133605.2155 | 46087.1535 | 0 | 0 | 0 | 0 | 0 | 0 | 0 | 0
6 | 6 | 化学製品 | 0 | 6490423.6101 | 3245817.0525 | 0 | 76301.3412 | 2523.8843 | 0 | 169.4606 | 0 | 1569.7979 | 3419827.5074 | 51312429.3443 | 53223.6522 | 54145.0427 | 5600.3812 | 0 | 0 | 1295906.7089 | 1399083.3694 | 2942723.1164 | 77316.2404 | 11928.4161 | 9993.7867 | 0 | 0 | 0 | 0 | 0 | 0 | 0 | 0 | 0 | 0 | 0
7 | 7 | 石油・石炭製品 | 0 | 382903.7103 | 465670.4248 | 0 | 2205470.0383 | 3587118.7264 | 0 | 55514.4698 | 0 | 0 | 665725.2119 | 11345988.8657 | 24607.3582 | 177357.8444 | 87471.9936 | 0 | 757574.171 | 10379996.8091 | 38588.7243 | 2791621.7983 | 9858.4331 | 66.8096 | 4.7567 | 0 | 0 | 0 | 0 | 0 | 0 | 0 | 0 | 0 | 0 | 0
8 | 8 | 窯業・土石製品 | 0 | 1767484.3418 | 1210335.9594 | 0 | 17092.187 | 0 | 0 | 0 | 0 | 0 | 3884569.484 | 21400348.4426 | 66082.369 | 517112.4825 | 7053.469 | 0 | 0 | 6963.4212 | 45276.6761 | 3839357.4684 | 74872.3353 | 454.1716 | 7573.5258 | 0 | 0 | 420727.2951 | 0 | 0 | 0 | 0 | 0 | 0 | 0 | 0
9 | 9 | 鉄鋼 | 3002099.6944 | 1962921.0718 | 36216664.8304 | 0 | 1318123.3685 | 9204405.5334 | 0 | 348745.8712 | 0 | 0 | 4129762.1919 | 6175970.763 | 32019.3757 | 16204.5953 | 1261.7833 | 0 | 0 | 57.9476 | 66524.7601 | 544268.9839 | 13722.8865 | 381.7363 | 2310.2457 | 0 | 0 | 0 | 0 | 0 | 0 | 0 | 0 | 0 | 0 | 0
10 | 10 | 非鉄金属 | 0 | 192528.4121 | 1317285.5813 | 0 | 40185.9586 | 0 | 0 | 0 | 0 | 0 | 2363379.3391 | 7231586.5885 | 13703.5304 | 18955.7331 | 1976.8135 | 0 | 0 | 4867.5084 | 186886.7649 | 40695.8836 | 7357.6421 | 732.4318 | 4900.603 | 0 | 0 | 14516.9301 | 0 | 0 | 0 | 0 | 0 | 0 | 5279376.1409 | 0
11 | 11 | 金属製品 | 0 | 6027.6037 | 1087665.2679 | 0 | 0 | 0 | 0 | 0 | 0 | 0 | 1453695.3207 | 432310.7123 | 30896.0395 | 113268.6305 | 8386.1059 | 0 | 0 | 1076.246 | 30647.7456 | 10.5315 | 16150.6363 | 0 | 14285.8519 | 0 | 0 | 0 | 0 | 0 | 0 | 0 | 0 | 0 | 0 | 0
12 | 12 | 一般機械 | 0 | 0 | 684012.6384 | 0 | 0 | 0 | 0 | 0 | 0 | 0 | 2715285.0826 | 289591.3065 | 42810.6798 | 179678.904 | 15339.7895 | 0 | 0 | 14411.5517 | 97543.6246 | 7937.288 | 21728.4514 | 0 | 3029.7847 | 0 | 0 | 0 | 0 | 0 | 0 | 0 | 0 | 0 | 0 | 0
13 | 13 | 電気機械 | 0 | 0 | 253225.4727 | 0 | 0 | 0 | 0 | 0 | 0 | 0 | 3772617.1354 | 289646.4953 | 67082.4363 | 73610.0158 | 17688.5841 | 0 | 0 | 79.9539 | 296.1322 | 0 | 17604.445 | 34.1252 | 5185.8724 | 0 | 0 | 0 | 0 | 0 | 0 | 0 | 0 | 0 | 0 | 0
14 | 14 | 輸送機械 | 0 | 0 | 3047531.7815 | 0 | 0 | 0 | 0 | 0 | 0 | 0 | 1714877.908 | 2099118.4085 | 41570.8923 | 152879.6334 | 81026.327 | 0 | 0 | 1262.5947 | 1230.2719 | 1570.31 | 6763.6856 | 1378.4803 | 6428.9288 | 0 | 0 | 0 | 0 | 0 | 0 | 0 | 0 | 0 | 0 | 0
15 | 15 | 精密機械 | 0 | 0 | 57153.5112 | 0 | 0 | 0 | 0 | 0 | 0 | 0 | 301826.4924 | 40531.3722 | 5566.601 | 4212.6151 | 3428.13 | 0 | 0 | 0.25658 | 1279.8875 | 8397.7948 | 134.1008 | 0 | 2212.1957 | 0 | 0 | 0 | 0 | 0 | 0 | 0 | 0 | 0 | 0 | 0
16 | 16 | その他の製造工業製品 | 0 | 33807.8469 | 160157.4783 | 0 | 1162.2991 | 0 | 0 | 0 | 0 | 0 | 3392761.2367 | 12016993.9172 | 26659.2506 | 151507.1696 | 5438.599 | 0 | 0 | 18766.8664 | 73919.2571 | 642948.9156 | 21262.4642 | 0 | 9660.1552 | 0 | 0 | 0 | 0 | 0 | 0 | 0 | 0 | 0 | 0 | 0
17 | 17 | 建設 | 0 | 11536.9172 | 0 | 0 | 0 | 0 | 0 | 0 | 0 | 0 | 4073876.3158 | 1362185.547 | 248564.1801 | 5445011.0524 | 153396.1238 | 0 | 0 | 0 | 0 | 0 | 562.4847 | 0 | 32911.0072 | 0 | 0 | 0 | 0 | 0 | 0 | 0 | 0 | 0 | 0 | 0
18 | 18 | 電力・ガス・熱供給 | 1492142.1249 | 43420521.5453 | 270000.7985 | 0 | 168300.5904 | 1465270.2439 | 0 | 76463.7871 | 0 | 35047807.3473 | 2360135.2741 | 164264210.9151 | 1751.6306 | 544853.9763 | 0 | 0 | 555059.5592 | 0 | 0 | 0 | 2901.111 | 330751.5326 | 12568.999 | 0 | 0 | 396934.02 | 0 | 0 | 0 | 0 | 0 | 0 | 0 | 0
19 | 19 | 水道・廃棄物処理 | 0 | 14474.6444 | 0 | 0 | 0 | 0 | 0 | 0 | 0 | 0 | 11803914.554 | 2859184.6921 | 448841.4745 | 165722.4169 | 4613.1553 | 0 | 0 | 0 | 0 | 0 | 58.1914 | 0 | 691.7937 | 0 | 0 | 0 | 0 | 0 | 0 | 0 | 0 | 0 | 0 | 0
20 | 20 | 商業 | 0 | 0 | 0 | 0 | 0 | 0 | 0 | 0 | 0 | 0 | 29677790.1439 | 0 | 194278.6145 | 168463.2043 | 1457.221 | 0 | 0 | 0 | 0 | 0 | 6.3869 | 0 | 3089.7317 | 0 | 0 | 0 | 0 | 0 | 0 | 0 | 0 | 0 | 0 | 0
21 | 21 | 金融・保険 | 0 | 0 | 0 | 0 | 0 | 0 | 0 | 0 | 0 | 0 | 128919.5826 | 0 | 6279.872 | 11370.9558 | 403.2747 | 0 | 0 | 0 | 0 | 0 | 780.6157 | 0 | 1104.9711 | 0 | 0 | 0 | 0 | 0 | 0 | 0 | 0 | 0 | 0 | 0
22 | 22 | 不動産 | 0 | 0 | 0 | 0 | 0 | 0 | 0 | 0 | 0 | 0 | 2596923.529 | 0 | 60940.7729 | 174267.7119 | 0 | 0 | 0 | 0 | 0 | 0 | 230.6365 | 0 | 1161.5421 | 0 | 0 | 0 | 0 | 0 | 0 | 0 | 0 | 0 | 0 | 0
23 | 23 | 運輸 | 0 | 29380.7915 | 0 | 0 | 0 | 0 | 0 | 0 | 0 | 0 | 38250591.1787 | 860937831.2489 | 15869.2095 | 57227430.764 | 7189646.4389 | 0 | 0 | 0 | 0 | 0 | 1719621.8493 | 0 | 8875.0562 | 0 | 0 | 0 | 0 | 0 | 0 | 0 | 0 | 0 | 0 | 0
24 | 24 | 通信・放送 | 0 | 0 | 0 | 0 | 0 | 0 | 0 | 0 | 0 | 0 | 1173267.2345 | 0 | 2512.5698 | 0 | 43047.6534 | 0 | 0 | 0 | 0 | 0 | 111.5659 | 0 | 2725.9111 | 0 | 0 | 0 | 0 | 0 | 0 | 0 | 0 | 0 | 0 | 0
25 | 25 | 公務 | 0 | 2234.6282 | 0 | 0 | 0 | 0 | 0 | 0 | 0 | 0 | 10007665.101 | 0 | 33518.4959 | 636730.0519 | 60639.4043 | 0 | 0 | 0 | 0 | 0 | 958.0284 | 0 | 916.7416 | 0 | 0 | 0 | 0 | 0 | 0 | 0 | 0 | 0 | 0 | 0
26 | 26 | 教育・研究 | 0 | 2418370.8681 | 0 | 0 | 0 | 0 | 0 | 0 | 0 | 0 | 4305982.785 | 0 | 206214.9039 | 5314866.1178 | 94709.3248 | 0 | 0 | 0 | 0 | 0 | 4303.3564 | 0 | 4202.3991 | 0 | 0 | 0 | 0 | 0 | 0 | 0 | 0 | 0 | 0 | 0
27 | 27 | 医療・保険・社会保障 | 0 | 48055.4312 | 0 | 0 | 0 | 0 | 0 | 0 | 0 | 0 | 11543959.3165 | 0 | 248032.5858 | 849161.7799 | 4195.7099 | 0 | 0 | 0 | 0 | 0 | 13795.928 | 0 | 5767.5933 | 0 | 0 | 0 | 0 | 0 | 0 | 0 | 0 | 0 | 0 | 0
28 | 28 | その他の公共サービス | 0 | 0 | 0 | 0 | 0 | 0 | 0 | 0 | 0 | 0 | 1090528.0878 | 0 | 18361.5223 | 72417.649 | 0 | 0 | 0 | 0 | 0 | 0 | 219.6369 | 0 | 383.7302 | 0 | 0 | 0 | 0 | 0 | 0 | 0 | 0 | 0 | 0 | 0
29 | 29 | 対事務所サービス | 0 | 10130.3899 | 3778.9782 | 0 | 0 | 0 | 0 | 0 | 0 | 0 | 3574447.8461 | 0 | 128078.3617 | 522689.2811 | 55622.9743 | 0 | 0 | 0 | 0 | 0 | 2280.7937 | 0 | 1277.2832 | 0 | 0 | 0 | 0 | 0 | 0 | 0 | 0 | 0 | 0 | 0
30 | 30 | 対個人サービス | 0 | 278664.6485 | 337735.0654 | 0 | 0 | 0 | 0 | 0 | 0 | 0 | 8316731.4828 | 181399.1843 | 695196.5214 | 867231.5183 | 7306.18 | 0 | 0 | 0 | 0 | 0 | 96561.2938 | 0 | 112790.3303 | 0 | 0 | 0 | 0 | 0 | 0 | 0 | 0 | 0 | 0 | 0
31 | 31 | 事務用品 | 0 | 0 | 0 | 0 | 0 | 0 | 0 | 0 | 0 | 0 | 0 | 0 | 0 | 0 | 0 | 0 | 0 | 0 | 0 | 0 | 0 | 0 | 0 | 0 | 0 | 0 | 0 | 0 | 0 | 0 | 0 | 0 | 0 | 0
32 | 32 | 分類不明 | 0 | 25643.3802 | 4332694.7325 | 0 | 0 | 0 | 0 | 0 | 0 | 0 | 1266425.2231 | 7012880.2993 | 749.1048 | 931942.2552 | 362748.824 | 0 | 3022.2931 | 2064.4914 | 9285.6225 | 12963.6643 | 769.9709 | 0 | 850.7136 | 0 | 0 | 0 | 0 | 0 | 0 | 0 | 0 | 0 | 0 | 0
33 |  | 内生部門計 | 4494241.8193 | 60846923.8389 | 53018210.5762 | 0 | 3826635.7831 | 14276203.8438 | 0 | 482027.3251 | 0 | 35049377.1452 | 245470479.9491 | 1298012635.6244 | 2916465.0672 | 75703628.6597 | 8277024.7217 | 0 | 1315656.0233 | 11726119.9808 | 1978256.7983 | 11742006.9965 | 2249607.2072 | 345762.9221 | 268579.4317 | 14876544.9439 | 133605.2155 | 878265.3987 | 0 | 0 | 0 | 0 | 0 | 0 | 5279376.1409 | 0
34 |  | 家計消費支出 | 0 | 53860.8991 | 0 | 0 | 0 | 0 | 0 | 0 | 0 | 0 | 0 | 0 | 769248.6156 | 1097691.5831 | 14326105.1693 | 0 | 0 | 0 | 0 | 0 | 66919.3453 | 0 | 76740.8014 | 0 | 0 | 0 | 0 | 0 | 0 | 0 | 0 | 0 | 0 | 0
|  | 総合計 | 4494241.8193 | 60900784.7379 | 53018210.5762 | 0 | 3826635.7831 | 14276203.8438 | 0 | 482027.3251 | 0 | 35049377.1452 | 245470479.9491 | 1298012635.6244 | 3685713.6829 | 76801320.2428 | 22603129.891 | 0 | 1315656.0233 | 11726119.9808 | 1978256.7983 | 11742006.9965 | 2316526.5525 | 345762.9221 | 345320.2331 | 14876544.9439 | 133605.2155 | 878265.3987 | 0 | 0 | 0 | 0 | 0 | 0 | 5279376.1409 | 0

## D5
SPM排出量 | 基本分類 | 原燃料種名 | 原料炭 | 一般炭・亜炭・無煙炭 | コークス | 高炉用コークス | コークス炉ガス（COG） | 高炉ガス（BFG）消費 | 高炉ガス（BFG）発生 | 転炉ガス（LDG）消費 | 転炉ガス（LDG）発生 | 原油 | Ａ重油 | Ｂ重油・Ｃ重油 | 灯油 | 軽油 | 揮発油 | ジェット燃料油 | ナフサ | 石油系炭化水素ガス | 炭化水素油 | 石油コークス | LPG | LNG・天然ガス | 都市ガス | 回収黒液 | 廃材 | 廃タイヤ | 一般廃棄物 | 産業廃棄物 | 原子力発電 | 水力・その他発電 | 石灰石 | 電気炉消費電力 | 金属鉱石 | 野焼き | タイヤ磨耗（軽油車） | タイヤ磨耗（ガソリン車） | タイヤ磨耗（LPG車）
列コード | 部門名 |  | kg-SPM | kg-SPM | kg-SPM | kg-SPM | kg-SPM | kg-SPM | kg-SPM | kg-SPM | kg-SPM | kg-SPM | kg-SPM | kg-SPM | kg-SPM | kg-SPM | kg-SPM | kg-SPM | kg-SPM | kg-SPM | kg-SPM | kg-SPM | kg-SPM | kg-SPM | kg-SPM | kg-SPM | kg-SPM | kg-SPM | kg-SPM | kg-SPM | - | - | - | - | - | kg-SPM | kg-SPM | kg-SPM | kg-SPM
1 | 1 | 農林水産業 | 0 | 0 | 640.5147 | 0 | 0 | 0 | 0 | 0 | 0 | 0 | 14262262.3835 | 4270386.1717 | 10632338.3884 | 720621.1142 | 58448.3117 | 0 | 0 | 0 | 0 | 0 | 5499.1645 | 0 | 45.2458 | 0 | 0 | 0 | 0 | 0 | 0 | 0 | 0 | 0 | 0 | 7861387.374 | 0 | 31053.4498 | 0
2 | 2 | 鉱業 | 0 | 6094.3217 | 16691.8337 | 0 | 0 | 3007.0791 | 0 | 466.6185 | 0 | 0 | 51585.1573 | 58839.882 | 27658.9157 | 221355.4464 | 10967.6886 | 0 | 0 | 0 | 5.967 | 4702.2391 | 744.3013 | 5.4402 | 126.9624 | 0 | 0 | 0 | 0 | 0 | 0 | 0 | 0 | 0 | 0 | 0 | 0 | 5827.107 | 0
3 | 3 | 食料品 | 0 | 33227.6659 | 39654.2919 | 0 | 0 | 0 | 0 | 0 | 0 | 0 | 836524.4258 | 2053135.2144 | 128767.4026 | 103306.7836 | 4263.1047 | 0 | 0 | 24.7375 | 273.0969 | 81338.0393 | 371308.384 | 0 | 57546.0377 | 0 | 0 | 0 | 0 | 0 | 0 | 0 | 0 | 0 | 0 | 0 | 38504.4231 | 2264.9775 | 0
4 | 4 | 繊維製品 | 0 | 4680.8113 | 0 | 0 | 0 | 0 | 0 | 0 | 0 | 0 | 643561.3598 | 1177673.115 | 70047.6316 | 15858.1373 | 2648.6027 | 0 | 0 | 53.5961 | 3445.2581 | 70083.1033 | 22019.6225 | 0 | 19184.3242 | 0 | 0 | 0 | 0 | 0 | 0 | 0 | 0 | 0 | 0 | 0 | 5910.6325 | 1407.1964 | 0
5 | 5 | パルプ・紙・木製品 | 0 | 473647.7529 | 20352.861 | 0 | 0 | 0 | 0 | 0 | 0 | 0 | 480696.8202 | 2815747.632 | 234435.665 | 160499.8652 | 6637.06 | 0 | 0 | 97.6752 | 400.2252 | 377723.355 | 238849.0743 | 13.471 | 20645.3576 | 4515918.4468 | 295655.0674 | 30338.2979 | 0 | 0 | 0 | 0 | 0 | 0 | 0 | 0 | 59821.3834 | 3526.2543 | 0
6 | 6 | 化学製品 | 0 | 417863.1004 | 889075.411 | 0 | 75618.0209 | 449.4708 | 0 | 69.7459 | 0 | 40.585 | 702106.8824 | 3835140.6406 | 497089.2974 | 45701.3485 | 7196.2179 | 0 | 0 | 698736.7575 | 1093074.9146 | 737323.4065 | 541478.2322 | 75598.0269 | 71177.9602 | 0 | 0 | 0 | 0 | 0 | 0 | 0 | 0 | 0 | 0 | 0 | 17033.7707 | 3823.3336 | 0
7 | 7 | 石油・石炭製品 | 0 | 49331.5095 | 190695.3224 | 0 | 283720.7429 | 321625.7967 | 0 | 44411.5758 | 0 | 0 | 110035.3246 | 804198.38 | 159385.6119 | 1698.0973 | 112397.2648 | 0 | 23924.7745 | 1255335.4823 | 3478.0998 | 94274.6832 | 15166.4488 | 25.3877 | 157.1262 | 0 | 0 | 0 | 0 | 0 | 0 | 0 | 0 | 0 | 0 | 0 | 549.6445 | 59716.4009 | 0
8 | 8 | 窯業・土石製品 | 0 | 2289990.2854 | 362401.2256 | 0 | 117789.3699 | 0 | 0 | 0 | 0 | 0 | 690194.4172 | 3070532.944 | 289334.2051 | 436470.9423 | 9063.3652 | 0 | 0 | 2014.3345 | 35244.0258 | 424206.2038 | 656177.0364 | 122.5343 | 83318.6613 | 0 | 0 | 38355.606 | 0 | 0 | 0 | 0 | 0 | 0 | 0 | 0 | 162681.1061 | 4815.3445 | 0
9 | 9 | 鉄鋼 | 186006.3317 | 119913.8209 | 6491197.8007 | 0 | 1213693.9408 | 519872.4333 | 0 | 66628.6158 | 0 | 0 | 397368.7803 | 551229.4997 | 81267.5545 | 13677.5561 | 1621.3303 | 0 | 0 | 15.8663 | 47356.162 | 292916.4311 | 86712.9842 | 20370.7646 | 128659.5489 | 0 | 0 | 0 | 0 | 0 | 0 | 0 | 0 | 0 | 0 | 0 | 5097.8879 | 861.4089 | 0
10 | 10 | 非鉄金属 | 0 | 18533.5488 | 92560.8244 | 0 | 24933.3379 | 0 | 0 | 0 | 0 | 0 | 355374.6307 | 654799.0285 | 71317.8935 | 15999.6654 | 2540.1094 | 0 | 0 | 1325.584 | 71859.0655 | 5679.0245 | 104370.2189 | 363.8942 | 29140.9421 | 0 | 0 | 4970.241 | 0 | 0 | 0 | 0 | 0 | 0 | 0 | 0 | 5963.3827 | 1349.5541 | 0
11 | 11 | 金属製品 | 0 | 1463.7984 | 97371.1964 | 0 | 0 | 0 | 0 | 0 | 0 | 0 | 188556.888 | 41924.3748 | 117008.4909 | 95604.8588 | 10775.7389 | 0 | 0 | 293.0975 | 7484.8793 | 19.5084 | 81115.9643 | 2749.0838 | 36033.7703 | 0 | 0 | 0 | 0 | 0 | 0 | 0 | 0 | 0 | 0 | 0 | 35633.7677 | 5725.1246 | 0
12 | 12 | 一般機械 | 0 | 0 | 39026.5683 | 0 | 0 | 0 | 0 | 0 | 0 | 0 | 496612.9647 | 28047.1688 | 198694.1931 | 151658.7265 | 19710.8847 | 0 | 0 | 3924.7436 | 65867.401 | 2471.5798 | 138394.2825 | 2.8496 | 25616.4809 | 0 | 0 | 0 | 0 | 0 | 0 | 0 | 0 | 0 | 0 | 0 | 56526.1212 | 10472.3464 | 0
13 | 13 | 電気機械 | 0 | 0 | 21543.2131 | 0 | 0 | 0 | 0 | 0 | 0 | 0 | 194150.711 | 23235.2315 | 71961.3981 | 62130.8401 | 22728.9717 | 0 | 0 | 20.9257 | 50.7365 | 1400.3296 | 45206.5837 | 1225.152 | 62986.9547 | 0 | 0 | 0 | 0 | 0 | 0 | 0 | 0 | 0 | 0 | 0 | 23157.3578 | 12075.8489 | 0
14 | 14 | 輸送機械 | 0 | 0 | 117363.1824 | 0 | 0 | 0 | 0 | 0 | 0 | 0 | 344060.8967 | 151259.8068 | 123424.5006 | 129038.6906 | 104114.8962 | 21522.5565 | 0 | 66043.8581 | 426.9476 | 5074.5277 | 116487.4736 | 20075.0389 | 61005.8346 | 0 | 0 | 0 | 0 | 0 | 0 | 0 | 0 | 0 | 0 | 0 | 48095.1992 | 55315.9981 | 0
15 | 15 | 精密機械 | 0 | 0 | 4862.3476 | 0 | 0 | 0 | 0 | 0 | 0 | 0 | 17861.3563 | 3099.8556 | 1038.8384 | 3555.6753 | 4404.9806 | 0 | 0 | 0.069874 | 321.3239 | 2614.9763 | 568.7091 | 0 | 734.6813 | 0 | 0 | 0 | 0 | 0 | 0 | 0 | 0 | 0 | 0 | 0 | 1325.2685 | 2340.3558 | 0
16 | 16 | その他の製造工業製品 | 0 | 9747.4851 | 13625.4329 | 0 | 1621.8704 | 0 | 0 | 0 | 0 | 0 | 359503.1788 | 612141.2483 | 104945.1029 | 127880.2568 | 6988.3356 | 0 | 0 | 5110.8403 | 31575.6545 | 255306.4273 | 106715.5071 | 2.0725 | 52371.3671 | 0 | 0 | 0 | 0 | 0 | 0 | 0 | 0 | 0 | 0 | 0 | 47663.4287 | 3712.8862 | 0
17 | 17 | 建設 | 0 | 555.762 | 0 | 0 | 0 | 0 | 0 | 0 | 0 | 0 | 2898851.9178 | 546519.5093 | 2152484.7152 | 4910884.8675 | 197106.5714 | 0 | 0 | 0 | 0 | 0 | 4896.9258 | 0 | 1075449.4961 | 0 | 0 | 0 | 0 | 0 | 0 | 0 | 0 | 0 | 0 | 0 | 0 | 104722.2551 | 0
18 | 18 | 電力・ガス・熱供給 | 197047.1934 | 12099113.4146 | 22970.3776 | 0 | 115561.9503 | 315755.3335 | 0 | 27860.1251 | 0 | 909694.2816 | 404171.405 | 5246846.2733 | 3419.1453 | 41845.6472 | 0 | 0 | 5483.6441 | 0 | 0 | 0 | 34018.0718 | 158757.6341 | 52246.7494 | 0 | 0 | 141211.35 | 0 | 0 | 0 | 0 | 0 | 0 | 0 | 0 | 0 | 0 | 0
19 | 19 | 水道・廃棄物処理 | 0 | 4493.7108 | 0 | 0 | 0 | 0 | 0 | 0 | 0 | 0 | 507783.5002 | 1235239.3006 | 306605.3282 | 139878.6954 | 5927.6806 | 0 | 0 | 0 | 0 | 0 | 46.3471 | 0 | 31235.8175 | 0 | 0 | 0 | 12667585.3967 | 3321682.4082 | 0 | 0 | 0 | 0 | 0 | 0 | 52135.4773 | 3149.3627 | 0
20 | 20 | 商業 | 0 | 0 | 0 | 0 | 0 | 0 | 0 | 0 | 0 | 0 | 775268.1024 | 0 | 607037.2026 | 142192.0685 | 1872.4582 | 0 | 0 | 0 | 0 | 0 | 5.0869 | 0 | 2384.4668 | 0 | 0 | 0 | 0 | 0 | 0 | 0 | 0 | 0 | 0 | 0 | 52997.7158 | 994.8326 | 0
21 | 21 | 金融・保険 | 0 | 0 | 0 | 0 | 0 | 0 | 0 | 0 | 0 | 0 | 3367.7454 | 0 | 19621.9021 | 9597.7025 | 518.1884 | 0 | 0 | 0 | 0 | 0 | 621.7293 | 0 | 852.7495 | 0 | 0 | 0 | 0 | 0 | 0 | 0 | 0 | 0 | 0 | 0 | 3577.2481 | 275.3123 | 0
22 | 22 | 不動産 | 0 | 0 | 0 | 0 | 0 | 0 | 0 | 0 | 0 | 0 | 67839.0125 | 0 | 190413.7333 | 147091.3872 | 0 | 0 | 0 | 0 | 0 | 0 | 183.6928 | 0 | 896.4075 | 0 | 0 | 0 | 0 | 0 | 0 | 0 | 0 | 0 | 0 | 0 | 54823.7861 | 0 | 0
23 | 23 | 運輸 | 0 | 1896.5951 | 0 | 0 | 0 | 0 | 0 | 0 | 0 | 0 | 9038902.9594 | 51544755.6577 | 68239.8829 | 44190202.2787 | 4116984.779 | 4232497.4779 | 0 | 0 | 0 | 0 | 446233.627 | 0 | 17269.1339 | 0 | 0 | 0 | 0 | 0 | 0 | 0 | 0 | 0 | 0 | 0 | 15711736.8141 | 3438268.0296 | 291283.0566
24 | 24 | 通信・放送 | 0 | 0 | 0 | 0 | 0 | 0 | 0 | 0 | 0 | 0 | 98511.2134 | 0 | 8041.2332 | 0 | 55314.1445 | 0 | 0 | 0 | 0 | 0 | 14358.5283 | 0 | 4611.0208 | 0 | 0 | 0 | 0 | 0 | 0 | 0 | 0 | 0 | 0 | 0 | 0 | 29388.2741 | 0
25 | 25 | 公務 | 0 | 767.2893 | 0 | 0 | 0 | 0 | 0 | 0 | 0 | 0 | 261428.6136 | 0 | 104730.8992 | 537434.6494 | 77918.6903 | 594635.5153 | 0 | 0 | 0 | 0 | 763.0314 | 0 | 707.4854 | 0 | 0 | 0 | 0 | 0 | 0 | 0 | 0 | 0 | 0 | 0 | 200312.2195 | 41398.0158 | 0
26 | 26 | 教育・研究 | 0 | 620053.259 | 0 | 0 | 0 | 0 | 0 | 0 | 0 | 0 | 247567.4523 | 0 | 74361.3662 | 1016247.4229 | 121696.884 | 0 | 0 | 0 | 0 | 0 | 12096.9183 | 0 | 35372.4714 | 0 | 0 | 0 | 0 | 0 | 0 | 0 | 0 | 0 | 0 | 0 | 324684.925 | 64657.2666 | 0
27 | 27 | 医療・保険・社会保障 | 0 | 12502.5493 | 0 | 0 | 0 | 0 | 0 | 0 | 0 | 0 | 663706.4616 | 0 | 114937.167 | 716738.5333 | 5391.2836 | 0 | 0 | 0 | 0 | 0 | 37387.0331 | 0 | 41283.0167 | 0 | 0 | 0 | 0 | 0 | 0 | 0 | 0 | 0 | 0 | 0 | 267142.222 | 2864.3762 | 0
28 | 28 | その他の公共サービス | 0 | 0 | 0 | 0 | 0 | 0 | 0 | 0 | 0 | 0 | 28487.6885 | 0 | 57371.8686 | 61124.4179 | 0 | 0 | 0 | 0 | 0 | 0 | 174.932 | 0 | 296.1396 | 0 | 0 | 0 | 0 | 0 | 0 | 0 | 0 | 0 | 0 | 0 | 22782.2449 | 0 | 0
29 | 29 | 対事務所サービス | 0 | 3478.4042 | 171.0717 | 0 | 0 | 0 | 0 | 0 | 0 | 0 | 95677.1699 | 0 | 399381.9363 | 441178.0624 | 71472.8213 | 0 | 0 | 0 | 0 | 0 | 19056.7635 | 0 | 6671.936 | 0 | 0 | 0 | 0 | 0 | 0 | 0 | 0 | 0 | 0 | 0 | 164435.5402 | 37973.3409 | 0
30 | 30 | 対個人サービス | 0 | 51658.6956 | 28481.8629 | 0 | 0 | 0 | 0 | 0 | 0 | 0 | 560198.272 | 86931.6384 | 555088.0922 | 731990.3712 | 9388.0865 | 0 | 0 | 0 | 0 | 0 | 90105.7542 | 0 | 106313.8152 | 0 | 0 | 0 | 0 | 0 | 0 | 0 | 0 | 0 | 0 | 0 | 272826.875 | 4987.8682 | 0
31 | 31 | 事務用品 | 0 | 0 | 0 | 0 | 0 | 0 | 0 | 0 | 0 | 0 | 0 | 0 | 0 | 0 | 0 | 0 | 0 | 0 | 0 | 0 | 0 | 0 | 0 | 0 | 0 | 0 | 0 | 0 | 0 | 0 | 0 | 0 | 0 | 0 | 0 | 0 | 0
32 | 32 | 分類不明 | 0 | 6227.4728 | 368604.9624 | 0 | 0 | 0 | 0 | 0 | 0 | 0 | 33082.6209 | 414966.1945 | 2340.6308 | 786609.7379 | 466114.6265 | 0 | 299.9512 | 562.2295 | 1590.9111 | 4036.7353 | 613.2512 | 0 | 656.529 | 0 | 0 | 0 | 0 | 0 | 0 | 0 | 0 | 0 | 0 | 0 | 293184.5623 | 247645.5984 | 0
33 |  | 内生部門計 | 383053.5251 | 16225241.2533 | 8817290.3006 | 0 | 1832939.2331 | 1160710.1134 | 0 | 139436.6812 | 0 | 909734.8666 | 35815300.3124 | 79226648.7676 | 17472790.1929 | 56178073.8465 | 5514213.0776 | 4848655.5498 | 29708.3699 | 2033559.7982 | 1362454.669 | 2359170.5701 | 3191375.68 | 279311.3497 | 2024998.4898 | 4515918.4468 | 295655.0674 | 214875.4949 | 12667585.3967 | 3321682.4082 | 0 | 0 | 0 | 0 | 0 | 7861387.374 | 17928603.0042 | 4180612.1195 | 291283.0566
34 |  | 家計消費支出 | 0 | 9326.3618 | 0 | 0 | 0 | 0 | 0 | 0 | 0 | 0 | 0 | 0 | 2403571.4328 | 78198.3356 | 2177073.8352 | 0 | 0 | 0 | 0 | 0 | 53298.5936 | 0 | 59223.8793 | 0 | 0 | 0 | 0 | 0 | 0 | 0 | 0 | 0 | 0 | 0 | 113790.3616 | 3829470.3666 | 0
|  | 総合計 | 383053.5251 | 16234567.6151 | 8817290.3006 | 0 | 1832939.2331 | 1160710.1134 | 0 | 139436.6812 | 0 | 909734.8666 | 35815300.3124 | 79226648.7676 | 19876361.6256 | 56256272.1821 | 7691286.9128 | 4848655.5498 | 29708.3699 | 2033559.7982 | 1362454.669 | 2359170.5701 | 3244674.2736 | 279311.3497 | 2084222.3691 | 4515918.4468 | 295655.0674 | 214875.4949 | 12667585.3967 | 3321682.4082 | 0 | 0 | 0 | 0 | 0 | 7861387.374 | 18042393.3658 | 8010082.4861 | 291283.0566

## E1
エネルギー原単位 | 基本分類 | 項目 | 国内生産額 | 直接エネルギー消費量 | 単位エネルギー消費 | エネルギー原単位(I-A)-1 | エネルギー原単位(I-(I-M)A)-1 | 直接エネルギー消費量 | エネルギー原単位(I-A)-1 | エネルギー原単位(I-(I-M)A)-1 | 単位変換係数
列コード | 部門名 | 単位（生産者価格ベース） | 百万円 | TOE | TOE/百万円 | TOE/百万円 | TOE/百万円 | GJ | GJ/百万円 | GJ/百万円 | 4.186 | J/cal
1 | 1 | 農林水産業 | 17795322 | 7424937.7949 | 0.41724 | 0.89411 | 0.80771 | 310811608.5633 | 37.4279 | 33.8114
2 | 2 | 鉱業 | 2156352 | 340240.7358 | 0.15779 | 1.0973 | 1.0026 | 14242647.3212 | 45.9316 | 41.9678
3 | 3 | 食料品 | 38940584 | 5311133.2197 | 0.13639 | 0.8426 | 0.72425 | 222326692.1422 | 35.2716 | 30.3175
4 | 4 | 繊維製品 | 14333679 | 1956052.1219 | 0.13647 | 0.89016 | 0.75982 | 81881319.8495 | 37.2627 | 31.8064
5 | 5 | パルプ・紙・木製品 | 19062719 | 10258975.0058 | 0.53817 | 1.5719 | 1.4355 | 429445823.2304 | 65.7988 | 60.0887
6 | 6 | 化学製品 | 26348493 | 19148351.4092 | 0.72673 | 1.9693 | 1.7902 | 801559564.164 | 82.4362 | 74.9383
7 | 7 | 石油・石炭製品 | 11087614 | 16259809.6157 | 1.4665 | 2.2553 | 1.7848 | 680643760.4165 | 94.4061 | 74.7141
8 | 8 | 窯業・土石製品 | 10193580 | 10943448.0639 | 1.0736 | 2.1427 | 1.9492 | 458098207.6805 | 89.6944 | 81.5936
9 | 9 | 鉄鋼 | 26886397 | 33925193.1711 | 1.2618 | 3.7338 | 3.4732 | 1420125548.7375 | 156.2988 | 145.3899
10 | 10 | 非鉄金属 | 7770585 | 2221193.1423 | 0.28585 | 1.3546 | 1.0016 | 92980255.5342 | 56.703 | 41.9286
11 | 11 | 金属製品 | 16748016 | 1399565.0359 | 0.083566 | 1.383 | 1.2273 | 58586492.1862 | 57.8917 | 51.3733
12 | 12 | 一般機械 | 31839021 | 1425221.7867 | 0.044763 | 0.90084 | 0.79145 | 59660496.6019 | 37.7097 | 33.1307
13 | 13 | 電気機械 | 50826489 | 1389312.0151 | 0.027334 | 0.69003 | 0.58124 | 58157295.6074 | 28.8851 | 24.3309
14 | 14 | 輸送機械 | 45195850 | 1921783.8211 | 0.042521 | 0.91948 | 0.78029 | 80446831.6433 | 38.4898 | 32.6633
15 | 15 | 精密機械 | 4691959 | 131254.9706 | 0.027974 | 0.57168 | 0.48098 | 5494398.6984 | 23.9309 | 20.1339
16 | 16 | その他の製造工業製品 | 32438252 | 2065492.7904 | 0.063675 | 0.85999 | 0.73907 | 86462560.9509 | 35.9997 | 30.9379
17 | 17 | 建設 | 89198944 | 5106781.5785 | 0.057252 | 0.82126 | 0.70783 | 213772430.2675 | 34.3783 | 29.6301
18 | 18 | 電力・ガス・熱供給 | 15318015 | 135168498.9059 | 8.8242 | 9.2869 | 9.1082 | 5658220948.4495 | 388.756 | 381.2738
19 | 19 | 水道・廃棄物処理 | 6195924 | 1853862.3536 | 0.29921 | 1.0741 | 1.0237 | 77603605.0525 | 44.961 | 42.8523
20 | 20 | 商業 | 82414379 | 5335008.9549 | 0.064734 | 0.38354 | 0.35035 | 223326142.3585 | 16.0551 | 14.6658
21 | 21 | 金融・保険 | 31251543 | 276696.8136 | 0.0088539 | 0.17638 | 0.15428 | 11582666.9666 | 7.3832 | 6.4584
22 | 22 | 不動産 | 50116120 | 1144191.6079 | 0.022831 | 0.1349 | 0.11895 | 47896432.8019 | 5.647 | 4.9795
23 | 23 | 運輸 | 42580361 | 65479305.1156 | 1.5378 | 2.2233 | 2.1108 | 2740996451.7913 | 93.0703 | 88.3601
24 | 24 | 通信・放送 | 10974636 | 332670.2391 | 0.030313 | 0.29046 | 0.26456 | 13925742.5431 | 12.1589 | 11.0747
25 | 25 | 公務 | 20409493 | 2734262.7754 | 0.13397 | 0.49865 | 0.45872 | 114457606.9099 | 20.8736 | 19.2023
26 | 26 | 教育・研究 | 28727076 | 3671027.2937 | 0.12779 | 0.47545 | 0.43939 | 153671038.0272 | 19.9027 | 18.3929
27 | 27 | 医療・保険・社会保障 | 26641302 | 3482207.448 | 0.13071 | 0.85148 | 0.75846 | 145766944.8772 | 35.6435 | 31.7495
28 | 28 | その他の公共サービス | 4017739 | 399281.0061 | 0.09938 | 0.41438 | 0.36229 | 16714102.556 | 17.3462 | 15.1656
29 | 29 | 対事務所サービス | 52503701 | 2301473.4965 | 0.043835 | 0.3696 | 0.32313 | 96340831.2984 | 15.4718 | 13.5265
30 | 30 | 対個人サービス | 48183782 | 6231531.4353 | 0.12933 | 0.60439 | 0.5454 | 260855021.6454 | 25.3001 | 22.8307
31 | 31 | 事務用品 | 1914575 | 0 | 0 | 1.2473 | 1.0468 | 0 | 52.2112 | 43.8196
32 | 32 | 分類不明 | 5812885 | 2949387.7583 | 0.50739 | 1.2763 | 1.1729 | 123462846.2564 | 53.4284 | 49.0968
33 |  | 内生部門計 | 872575387 | 352588151.4824 |  |  |  | 14759516315.129
34 |  | 家計消費支出 |  | 43508981.4286 |  |  |  | 1821307717.0931
|  | 総合計 |  | 396097132.911 |  |  |  | 16580824032.2221

## E2
CO2排出原単位 | 基本分類 | 項目 | 国内生産額 | 直接CO2排出量 | 単位直接CO2排出量 | CO2排出原単位(I-A)-1 | CO2排出原単位(I-(I-M)A)-1 | 直接CO2排出量 | CO2排出原単位(I-A)-1 | CO2排出原単位(I-(I-M)A)-1 | 単位変換係数
列コード | 部門名 | 単位（生産者価格ベース） | 百万円 | t-C | t-C/百万円 | t-C/百万円 | t-C/百万円 | Mg-CO2 | Mg-CO2/百万円 | Mg-CO2/百万円 | 3.6667 | Mg-CO2/t-C
1 | 1 | 農林水産業 | 17795322 | 5974096.0986 | 0.33571 | 0.69781 | 0.63179 | 21905019.0283 | 2.5586 | 2.3166
2 | 2 | 鉱業 | 2156352 | 310115.4656 | 0.14381 | 0.84656 | 0.77357 | 1137090.0407 | 3.104 | 2.8364
3 | 3 | 食料品 | 38940584 | 4163094.2806 | 0.10691 | 0.65231 | 0.56068 | 15264679.0287 | 2.3918 | 2.0558
4 | 4 | 繊維製品 | 14333679 | 1565283.1869 | 0.1092 | 0.66138 | 0.56344 | 5739371.6852 | 2.4251 | 2.066
5 | 5 | パルプ・紙・木製品 | 19062719 | 4940193.8878 | 0.25915 | 0.98999 | 0.89001 | 18114044.2553 | 3.6299 | 3.2634
6 | 6 | 化学製品 | 26348493 | 14733874.8702 | 0.55919 | 1.4699 | 1.3345 | 54024207.8574 | 5.3897 | 4.8933
7 | 7 | 石油・石炭製品 | 11087614 | 11160671.158 | 1.0066 | 1.602 | 1.24 | 40922460.9128 | 5.8739 | 4.5468
8 | 8 | 窯業・土石製品 | 10193580 | 21588247.7569 | 2.1178 | 3.0755 | 2.9198 | 79156908.4421 | 11.2768 | 10.7059
9 | 9 | 鉄鋼 | 26886397 | 38762692.987 | 1.4417 | 3.7522 | 3.5274 | 142129874.2856 | 13.7581 | 12.9337
10 | 10 | 非鉄金属 | 7770585 | 2287182.0697 | 0.29434 | 1.1299 | 0.84504 | 8386334.2556 | 4.143 | 3.0985
11 | 11 | 金属製品 | 16748016 | 1074461.8498 | 0.064155 | 1.2594 | 1.126 | 3939693.4492 | 4.6178 | 4.1285
12 | 12 | 一般機械 | 31839021 | 1130945.2787 | 0.035521 | 0.802 | 0.70923 | 4146799.3552 | 2.9407 | 2.6005
13 | 13 | 電気機械 | 50826489 | 1071551.5622 | 0.021083 | 0.56691 | 0.47846 | 3929022.3947 | 2.0787 | 1.7543
14 | 14 | 輸送機械 | 45195850 | 1577021.0438 | 0.034893 | 0.78543 | 0.66968 | 5782410.4941 | 2.8799 | 2.4555
15 | 15 | 精密機械 | 4691959 | 105275.2144 | 0.022437 | 0.47866 | 0.40475 | 386009.1196 | 1.7551 | 1.4841
16 | 16 | その他の製造工業製品 | 32438252 | 1596100.4506 | 0.049204 | 0.63402 | 0.54294 | 5852368.3187 | 2.3247 | 1.9908
17 | 17 | 建設 | 89198944 | 4160022.5639 | 0.046638 | 0.7581 | 0.66459 | 15253416.0675 | 2.7797 | 2.4368
18 | 18 | 電力・ガス・熱供給 | 15318015 | 87827342.5649 | 5.7336 | 6.0847 | 5.9478 | 322033589.4047 | 22.3105 | 21.8088
19 | 19 | 水道・廃棄物処理 | 6195924 | 5002149.9286 | 0.80733 | 1.3499 | 1.311 | 18341216.4048 | 4.9496 | 4.807
20 | 20 | 商業 | 82414379 | 4178374.4059 | 0.0507 | 0.2859 | 0.26053 | 15320706.1551 | 1.0483 | 0.95527
21 | 21 | 金融・保険 | 31251543 | 187758.2335 | 0.006008 | 0.13101 | 0.11406 | 688446.8563 | 0.48036 | 0.41823
22 | 22 | 不動産 | 50116120 | 874474.7471 | 0.017449 | 0.10667 | 0.093862 | 3206407.4061 | 0.39113 | 0.34416
23 | 23 | 運輸 | 42580361 | 51291469.1868 | 1.2046 | 1.7108 | 1.6259 | 188068720.3516 | 6.2728 | 5.9616
24 | 24 | 通信・放送 | 10974636 | 253571.226 | 0.023105 | 0.21241 | 0.19253 | 929761.1621 | 0.77883 | 0.70596
25 | 25 | 公務 | 20409493 | 2117708.8348 | 0.10376 | 0.38308 | 0.35204 | 7764932.3942 | 1.4046 | 1.2908
26 | 26 | 教育・研究 | 28727076 | 2874165.2421 | 0.10005 | 0.35443 | 0.32671 | 10538605.8878 | 1.2996 | 1.1979
27 | 27 | 医療・保険・社会保障 | 26641302 | 2622357.0843 | 0.098432 | 0.6278 | 0.55735 | 9615309.3093 | 2.3019 | 2.0436
28 | 28 | その他の公共サービス | 4017739 | 305052.8802 | 0.075927 | 0.31067 | 0.27102 | 1118527.2275 | 1.1391 | 0.99375
29 | 29 | 対事務所サービス | 52503701 | 1781290.1133 | 0.033927 | 0.2853 | 0.2487 | 6531397.0821 | 1.0461 | 0.9119
30 | 30 | 対個人サービス | 48183782 | 4566920.5673 | 0.094781 | 0.45418 | 0.40849 | 16745375.4135 | 1.6653 | 1.4978
31 | 31 | 事務用品 | 1914575 | 0 | 0 | 0.85885 | 0.71491 | 0 | 3.1491 | 2.6213
32 | 32 | 分類不明 | 5812885 | 2713561.9234 | 0.46682 | 1.0585 | 0.97866 | 9949727.0526 | 3.8813 | 3.5884
33 |  | 内生部門計 | 872575387 | 282797026.6633 |  |  |  | 1036922431.0986
34 |  | 家計消費支出 |  | 31488742.2949 |  |  |  | 115458721.7481
|  | 総合計 |  | 314285768.9582 |  |  |  | 1152381152.8467

## E3
NOx排出原単位 | 基本分類 | 項目 | 国内生産額 | 直接NOx排出量 | 単位直接NOx排出量 | NOx排出原単位(I-A)-1 | NOx排出原単位(I-(I-M)A)-1
列コード | 部門名 | 単位（生産者価格ベース） | 百万円 | kg-NOx | kg-NOx/百万円 | kg-NOx/百万円 | kg-NOx/百万円
1 | 1 | 農林水産業 | 17795322 | 258206333.4662 | 14.5098 | 21.779 | 20.4604
2 | 2 | 鉱業 | 2156352 | 6559775.0353 | 3.0421 | 18.8551 | 17.2605
3 | 3 | 食料品 | 38940584 | 20083107.6951 | 0.51574 | 11.3634 | 9.3491
4 | 4 | 繊維製品 | 14333679 | 13153756.0414 | 0.91768 | 6.9613 | 5.6809
5 | 5 | パルプ・紙・木製品 | 19062719 | 34516562.0006 | 1.8107 | 10.461 | 8.8943
6 | 6 | 化学製品 | 26348493 | 66474416.541 | 2.5229 | 10.0699 | 8.3511
7 | 7 | 石油・石炭製品 | 11087614 | 44526853.747 | 4.0159 | 15.6084 | 7.7155
8 | 8 | 窯業・土石製品 | 10193580 | 143885581.5238 | 14.1153 | 25.0828 | 22.2262
9 | 9 | 鉄鋼 | 26886397 | 92666243.7832 | 3.4466 | 15.1029 | 12.5133
10 | 10 | 非鉄金属 | 7770585 | 14872765.7786 | 1.914 | 10.7586 | 6.7871
11 | 11 | 金属製品 | 16748016 | 6647631.2736 | 0.39692 | 7.8147 | 6.3389
12 | 12 | 一般機械 | 31839021 | 8840708.2984 | 0.27767 | 5.7032 | 4.6649
13 | 13 | 電気機械 | 50826489 | 7623791.7946 | 0.15 | 5.1576 | 4.078
14 | 14 | 輸送機械 | 45195850 | 11007857.0117 | 0.24356 | 6.1271 | 4.8527
15 | 15 | 精密機械 | 4691959 | 611529.7039 | 0.13034 | 4.5952 | 3.6759
16 | 16 | その他の製造工業製品 | 32438252 | 12958825.4347 | 0.39949 | 6.5025 | 5.3159
17 | 17 | 建設 | 89198944 | 115691653.402 | 1.297 | 8.618 | 7.2764
18 | 18 | 電力・ガス・熱供給 | 15318015 | 259013800.9621 | 16.9091 | 22.4198 | 19.681
19 | 19 | 水道・廃棄物処理 | 6195924 | 19881157.0591 | 3.2087 | 7.3972 | 6.7679
20 | 20 | 商業 | 82414379 | 13143454.8581 | 0.15948 | 4.238 | 3.7675
21 | 21 | 金融・保険 | 31251543 | 656159.1535 | 0.020996 | 1.8581 | 1.5972
22 | 22 | 不動産 | 50116120 | 3926991.401 | 0.078358 | 1.0395 | 0.86284
23 | 23 | 運輸 | 42580361 | 2018368955.0667 | 47.4014 | 56.2598 | 54.7275
24 | 24 | 通信・放送 | 10974636 | 3220911.6528 | 0.29349 | 2.7258 | 2.3958
25 | 25 | 公務 | 20409493 | 20896072.2839 | 1.0238 | 4.5931 | 4.1006
26 | 26 | 教育・研究 | 28727076 | 21613031.996 | 0.75236 | 3.3026 | 2.8641
27 | 27 | 医療・保険・社会保障 | 26641302 | 15162341.9043 | 0.56913 | 5.1787 | 4.2993
28 | 28 | その他の公共サービス | 4017739 | 1464972.8085 | 0.36463 | 3.6244 | 3.0605
29 | 29 | 対事務所サービス | 52503701 | 11174976.7676 | 0.21284 | 3.0627 | 2.5742
30 | 30 | 対個人サービス | 48183782 | 25272603.7469 | 0.5245 | 5.2033 | 4.3768
31 | 31 | 事務用品 | 1914575 | 0 | 0 | 10.4627 | 8.5279
32 | 32 | 分類不明 | 5812885 | 32542492.9121 | 5.5983 | 11.3619 | 10.2452
33 |  | 内生部門計 | 872575387 | 3304665315.1037
34 |  | 家計消費支出 |  | 68393618.9179
|  | 総合計 |  | 3373058934.0216

## E4
SOx排出原単位 | 基本分類 | 項目 | 国内生産額 | 直接SOx排出量 | 単位直接SOx排出量 | SOx排出原単位(I-A)-1 | SOx原単位(I-(I-M)A)-1
列コード | 部門名 | 単位（生産者価格ベース） | 百万円 | kg-SOx | kg-SOx/百万円 | kg-SOx/百万円 | kg-SOx/百万円
1 | 1 | 農林水産業 | 17795322 | 137119828.8531 | 7.7054 | 11.7606 | 11.0384
2 | 2 | 鉱業 | 2156352 | 1557438.977 | 0.72226 | 8.7043 | 7.9119
3 | 3 | 食料品 | 38940584 | 52369747.0191 | 1.3449 | 7.4549 | 6.3457
4 | 4 | 繊維製品 | 14333679 | 19360453.0164 | 1.3507 | 5.3947 | 4.5894
5 | 5 | パルプ・紙・木製品 | 19062719 | 47663919.335 | 2.5004 | 7.9657 | 7.064
6 | 6 | 化学製品 | 26348493 | 70398982.7123 | 2.6718 | 7.6414 | 6.6733
7 | 7 | 石油・石炭製品 | 11087614 | 32975540.1454 | 2.9741 | 8.5232 | 4.8558
8 | 8 | 窯業・土石製品 | 10193580 | 33265303.6288 | 3.2634 | 8.6695 | 7.2987
9 | 9 | 鉄鋼 | 26886397 | 63035445.6388 | 2.3445 | 9.4547 | 8.1257
10 | 10 | 非鉄金属 | 7770585 | 16718935.8617 | 2.1516 | 7.7684 | 5.4821
11 | 11 | 金属製品 | 16748016 | 3194420.6917 | 0.19073 | 4.672 | 3.8513
12 | 12 | 一般機械 | 31839021 | 4071369.1012 | 0.12787 | 3.3297 | 2.7556
13 | 13 | 電気機械 | 50826489 | 4497070.6682 | 0.088479 | 3.0525 | 2.4328
14 | 14 | 輸送機械 | 45195850 | 7155639.222 | 0.15833 | 3.6821 | 2.9571
15 | 15 | 精密機械 | 4691959 | 424742.9574 | 0.090526 | 2.6399 | 2.1216
16 | 16 | その他の製造工業製品 | 32438252 | 16555045.4558 | 0.51036 | 4.4113 | 3.7153
17 | 17 | 建設 | 89198944 | 11328043.6283 | 0.127 | 3.9123 | 3.2156
18 | 18 | 電力・ガス・熱供給 | 15318015 | 250409673.4551 | 16.3474 | 19.1133 | 17.8161
19 | 19 | 水道・廃棄物処理 | 6195924 | 15297500.9223 | 2.469 | 5.1016 | 4.7772
20 | 20 | 商業 | 82414379 | 30045085.3021 | 0.36456 | 2.5278 | 2.2832
21 | 21 | 金融・保険 | 31251543 | 148859.272 | 0.0047633 | 1.0157 | 0.87381
22 | 22 | 不動産 | 50116120 | 2833524.1923 | 0.056539 | 0.56155 | 0.4691
23 | 23 | 運輸 | 42580361 | 965379246.537 | 22.6719 | 27.2696 | 26.5064
24 | 24 | 通信・放送 | 10974636 | 1221664.9346 | 0.11132 | 1.476 | 1.3004
25 | 25 | 公務 | 20409493 | 10742662.4513 | 0.52636 | 2.5165 | 2.2544
26 | 26 | 教育・研究 | 28727076 | 12348649.755 | 0.42986 | 1.9767 | 1.7391
27 | 27 | 医療・保険・社会保障 | 26641302 | 12712968.3446 | 0.47719 | 3.5382 | 3.0242
28 | 28 | その他の公共サービス | 4017739 | 1181910.6263 | 0.29417 | 2.1762 | 1.8589
29 | 29 | 対事務所サービス | 52503701 | 4298305.9082 | 0.081867 | 1.7248 | 1.4532
30 | 30 | 対個人サービス | 48183782 | 10893616.2248 | 0.22608 | 2.9953 | 2.5395
31 | 31 | 事務用品 | 1914575 | 0 | 0 | 6.9449 | 5.7632
32 | 32 | 分類不明 | 5812885 | 13962040.5749 | 2.4019 | 5.8906 | 5.2691
33 |  | 内生部門計 | 872575387 | 1853167635.4127
34 |  | 家計消費支出 |  | 16390566.4137
|  | 総合計 |  | 1869558201.8264

## E5
SPM排出原単位 | 基本分類 | 項目 | 国内生産額 | 直接SPM排出量 | 単位直接SPM排出量 | SPM排出原単位(I-A)-1 | SPM原単位(I-(I-M)A)-1
列コード | 部門名 | 単位（生産者価格ベース） | 百万円 | kg-SPM | kg-SPM/百万円 | kg-SPM/百万円 | kg-SPM/百万円
1 | 1 | 農林水産業 | 17795322 | 37842682.1183 | 2.1266 | 2.8743 | 2.7384
2 | 2 | 鉱業 | 2156352 | 408078.96 | 0.18925 | 1.2815 | 1.1693
3 | 3 | 食料品 | 38940584 | 3750138.585 | 0.096304 | 1.3214 | 1.0971
4 | 4 | 繊維製品 | 14333679 | 2036573.3909 | 0.14208 | 0.71987 | 0.60067
5 | 5 | パルプ・紙・木製品 | 19062719 | 9735006.2645 | 0.51068 | 1.4371 | 1.28
6 | 6 | 化学製品 | 26348493 | 9708597.123 | 0.36847 | 1.053 | 0.91331
7 | 7 | 石油・石炭製品 | 11087614 | 3530127.6739 | 0.31838 | 1.1152 | 0.57721
8 | 8 | 窯業・土石製品 | 10193580 | 8672711.6075 | 0.8508 | 1.6495 | 1.4472
9 | 9 | 鉄鋼 | 26886397 | 10224468.7183 | 0.38028 | 1.3678 | 1.1767
10 | 10 | 非鉄金属 | 7770585 | 1461080.9456 | 0.18803 | 0.87689 | 0.58029
11 | 11 | 金属製品 | 16748016 | 721760.5419 | 0.043095 | 0.66034 | 0.54733
12 | 12 | 一般機械 | 31839021 | 1237026.3112 | 0.038853 | 0.49402 | 0.41326
13 | 13 | 電気機械 | 50826489 | 541874.2543 | 0.010661 | 0.42304 | 0.33748
14 | 14 | 輸送機械 | 45195850 | 1363309.4078 | 0.030164 | 0.52267 | 0.42114
15 | 15 | 精密機械 | 4691959 | 42728.4386 | 0.0091067 | 0.37223 | 0.29916
16 | 16 | その他の製造工業製品 | 32438252 | 1738911.0945 | 0.053607 | 0.62114 | 0.51624
17 | 17 | 建設 | 89198944 | 11891472.0203 | 0.13331 | 0.71125 | 0.60775
18 | 18 | 電力・ガス・熱供給 | 15318015 | 19776002.5962 | 1.291 | 1.6999 | 1.5107
19 | 19 | 水道・廃棄物処理 | 6195924 | 18275763.0253 | 2.9496 | 3.2813 | 3.2341
20 | 20 | 商業 | 82414379 | 1582751.9339 | 0.019205 | 0.32365 | 0.28796
21 | 21 | 金融・保険 | 31251543 | 38432.5775 | 0.0012298 | 0.14849 | 0.12754
22 | 22 | 不動産 | 50116120 | 461248.0193 | 0.0092036 | 0.088747 | 0.074741
23 | 23 | 運輸 | 42580361 | 133098270.292 | 3.1258 | 3.7646 | 3.6558
24 | 24 | 通信・放送 | 10974636 | 210224.4144 | 0.019155 | 0.21501 | 0.18865
25 | 25 | 公務 | 20409493 | 1820096.4095 | 0.089179 | 0.40041 | 0.36268
26 | 26 | 教育・研究 | 28727076 | 2516737.9657 | 0.087609 | 0.32243 | 0.28543
27 | 27 | 医療・保険・社会保障 | 26641302 | 1861952.6427 | 0.06989 | 0.51445 | 0.43762
28 | 28 | その他の公共サービス | 4017739 | 170237.2917 | 0.042371 | 0.32001 | 0.2724
29 | 29 | 対事務所サービス | 52503701 | 1239497.0465 | 0.023608 | 0.25865 | 0.21912
30 | 30 | 対個人サービス | 48183782 | 2497971.3313 | 0.051843 | 0.51954 | 0.44076
31 | 31 | 事務用品 | 1914575 | 0 | 0 | 1.122 | 0.92897
32 | 32 | 分類不明 | 5812885 | 2626536.0138 | 0.45185 | 0.96363 | 0.87334
33 |  | 内生部門計 | 872575387 | 291082269.0151
34 |  | 家計消費支出 |  | 8723953.1665
|  | 総合計 |  | 299806222.1816