## -
産業連関表による環境負荷原単位データブック（3EID)
掲載データ
対象年次 | 1990年（平成2年）
部門数 | 187部門
原単位計算方法 | 生産者価格ベース
ワークシート名 | 掲載内容
A | 各部門における原燃料消費量を掲載
C1 | 原燃料種別の発熱量を掲載
C2 | 原燃料種別のCO2排出係数を掲載
C3 | 部門別原燃料種別のNOx排出係数を掲載
C4 | 部門別原燃料種別のSOx排出係数を掲載
C5 | 部門別原燃料種別のSPM排出係数を掲載
D1 | 原燃料種別エネルギー消費量を掲載
D2 | 原燃料種別のCO2排出量を掲載（ワークシートD1のエネルギー消費量にワークシートC2のCO2排出係数を乗じる）
D3 | 原燃料種別のNOx排出量を掲載（ワークシートD1のエネルギー消費量にワークシートC3のNOx排出係数を乗じる）
D4 | 原燃料種別のSOx排出量を掲載（ワークシートD1のエネルギー消費量にワークシートC4のSOx排出係数を乗じる）
D5 | 原燃料種別のSPM排出量を掲載（ワークシートD1のエネルギー消費量にワークシートC5のSPM排出係数を乗じる）
E1 | 部門別直接エネルギー消費量，エネルギー原単位を掲載
E2 | 部門別直接CO2排出量，CO2排出原単位を掲載
E3 | 部門別直接NOx排出量，NOx排出原単位を掲載
E4 | 部門別直接SOx排出量，SOx排出原単位を掲載
E5 | 部門別直接SPM排出量，SPM排出原単位を掲載

## A
原燃料種消費量 | 基本分類 | 原燃料種名 | 原料炭 | 一般炭・亜炭・無煙炭 | コークス | 高炉用コークス | コークス炉ガス（COG） | 高炉ガス（BFG）消費 | 高炉ガス（BFG）発生 | 転炉ガス（LDG）消費 | 転炉ガス（LDG）発生 | 原油 | Ａ重油 | Ｂ重油・Ｃ重油 | 灯油 | 軽油 | 揮発油 | ジェット燃料油 | ナフサ | 石油系炭化水素ガス | 炭化水素油 | 石油コークス | LPG | LNG・天然ガス | 都市ガス | 回収黒液 | 廃材 | 廃タイヤ | 一般廃棄物 | 産業廃棄物 | 原子力発電 | 水力・その他発電 | 石灰石 | 電気炉消費電力 | 金属鉱石 | 野焼き
列コード | 部門名 | 物量単位 | t | t | t | ｔ | 1000Nm3 | 10^6Nm3 | 10^6Nm3 | 10^6Nm3 | 10^6Nm3 | kl | kl | kl | kl | kl | kl | kl | kl | 1000Nm3 | kl | t | t | t | 1000Nm3 | 絶乾t | 絶乾t | ｔ | t | t | 百万kWh | 百万kWh | t | 百万kWh | t-地金 | t
111 | 1 | 穀類 | 0 | 0 | 0 | 0 | 0 | 0 | 0 | 0 | 0 | 0 | 12891 | 0 | 170728.5751 | 114354.5242 | 14188.5498 | 0 | 0 | 0 | 0 | 0 | 0 | 0 | 0 | 0 | 0 | 0 | 0 | 0 | 0 | 0 | 0 | 0 | 0 | 1019499
112 | 2 | いも・豆類 | 0 | 0 | 0 | 0 | 0 | 0 | 0 | 0 | 0 | 0 | 3707 | 0 | 1001.1249 | 23076.9875 | 1441.6927 | 0 | 0 | 0 | 0 | 0 | 0 | 0 | 0 | 0 | 0 | 0 | 0 | 0 | 0 | 0 | 0 | 0 | 0 | 0
113 | 3 | 野菜 | 0 | 0 | 0 | 0 | 0 | 0 | 0 | 0 | 0 | 0 | 668056 | 0 | 13179.0945 | 29766.0284 | 10231.692 | 0 | 0 | 0 | 0 | 0 | 0 | 0 | 0 | 0 | 0 | 0 | 0 | 0 | 0 | 0 | 0 | 0 | 0 | 0
114 | 4 | 果実 | 0 | 0 | 0 | 0 | 0 | 0 | 0 | 0 | 0 | 0 | 42541 | 0 | 2186.1299 | 12467.6967 | 5354.2836 | 0 | 0 | 0 | 0 | 0 | 0 | 0 | 0 | 0 | 0 | 0 | 0 | 0 | 0 | 0 | 0 | 0 | 0 | 0
115 | 5 | その他食用作物 | 0 | 0 | 0 | 0 | 0 | 0 | 0 | 0 | 0 | 0 | 438 | 0 | 668.0977 | 5800.0169 | 853.144 | 0 | 0 | 0 | 0 | 0 | 0 | 0 | 0 | 0 | 0 | 0 | 0 | 0 | 0 | 0 | 0 | 0 | 0 | 0
116 | 6 | 非食用作物 | 0 | 0 | 0 | 0 | 0 | 0 | 0 | 0 | 0 | 0 | 275873 | 0 | 158100.0993 | 15980.0535 | 6251.6946 | 0 | 0 | 0 | 0 | 0 | 0 | 0 | 0 | 0 | 0 | 0 | 0 | 0 | 0 | 0 | 0 | 0 | 0 | 0
121 | 7 | 畜産 | 0 | 0 | 0 | 0 | 0 | 0 | 0 | 0 | 0 | 0 | 6553 | 0 | 17696.4153 | 16663.6051 | 4743.6015 | 0 | 0 | 0 | 0 | 0 | 9060.4682 | 0 | 0 | 0 | 0 | 0 | 0 | 0 | 0 | 0 | 0 | 0 | 0 | 0
122 | 8 | 養蚕 | 0 | 0 | 0 | 0 | 0 | 0 | 0 | 0 | 0 | 0 | 71 | 0 | 4590.8729 | 300.071 | 188.1344 | 0 | 0 | 0 | 0 | 0 | 0 | 0 | 0 | 0 | 0 | 0 | 0 | 0 | 0 | 0 | 0 | 0 | 0 | 0
131 | 9 | 農業サービス | 0 | 0 | 0 | 0 | 0 | 0 | 0 | 0 | 0 | 0 | 4851 | 0 | 299423.1837 | 95.6159 | 831.0106 | 0 | 0 | 0 | 0 | 0 | 455.2999 | 0 | 0 | 0 | 0 | 0 | 0 | 0 | 0 | 0 | 0 | 0 | 0 | 0
211 | 10 | 育林 | 0 | 0 | 0 | 0 | 0 | 0 | 0 | 0 | 0 | 0 | 71 | 0 | 5330.4794 | 24903.8606 | 2904.5128 | 0 | 0 | 0 | 0 | 0 | 455.2999 | 0 | 0 | 0 | 0 | 0 | 0 | 0 | 0 | 0 | 0 | 0 | 0 | 0
212 | 11 | 素材 | 0 | 0 | 0 | 0 | 0 | 0 | 0 | 0 | 0 | 0 | 595 | 0 | 8740.4335 | 62257.1085 | 587.5426 | 0 | 0 | 0 | 0 | 0 | 1502.4897 | 0 | 22 | 0 | 0 | 0 | 0 | 0 | 0 | 0 | 0 | 0 | 0 | 0
213 | 12 | 特用林産物 | 0 | 0 | 0 | 0 | 0 | 0 | 0 | 0 | 0 | 0 | 134658 | 0 | 222563.3502 | 95.6159 | 27457.5553 | 0 | 0 | 0 | 0 | 0 | 0 | 0 | 0 | 0 | 0 | 0 | 0 | 0 | 0 | 0 | 0 | 0 | 0 | 0
311 | 13 | 海面漁業 | 0 | 0 | 0 | 0 | 0 | 0 | 0 | 0 | 0 | 0 | 3973904 | 1262884.4337 | 31584.4697 | 53459.433 | 0 | 0 | 0 | 0 | 0 | 0 | 11428.0278 | 0 | 143 | 0 | 0 | 0 | 0 | 0 | 0 | 0 | 0 | 0 | 0 | 0
312 | 14 | 内水面漁業 | 0 | 0 | 1911 | 0 | 0 | 0 | 0 | 0 | 0 | 0 | 141404 | 1621.6249 | 3443.6654 | 2051.6721 | 2471.9043 | 0 | 0 | 0 | 0 | 0 | 364.2399 | 0 | 0 | 0 | 0 | 0 | 0 | 0 | 0 | 0 | 0 | 0 | 0 | 0
611 | 15 | 鉄鉱石 | 0 | 0 | 0 | 0 | 0 | 0 | 0 | 0 | 0 | 0 | 39 | 0 | 37.7976 | 57.9798 | 0 | 0 | 0 | 0 | 0 | 0 | 0 | 0 | 0 | 0 | 0 | 0 | 0 | 0 | 0 | 0 | 0 | 0 | 0 | 0
612 | 16 | 非鉄金属鉱物 | 0 | 0 | 0 | 0 | 0 | 0 | 0 | 0 | 0 | 0 | 1438 | 395.0112 | 332.0057 | 1639.7101 | 55.3336 | 0 | 0 | 0 | 0 | 0 | 45.53 | 0 | 0 | 0 | 0 | 0 | 0 | 0 | 0 | 0 | 0 | 0 | 0 | 0
621 | 17 | 窯業原料鉱物 | 0 | 0 | 2258 | 0 | 0 | 0 | 0 | 0 | 0 | 0 | 6529 | 1313.734 | 554.7049 | 81996.6959 | 4988.0756 | 0 | 0 | 0 | 0 | 0 | 91.06 | 0 | 0 | 0 | 0 | 0 | 0 | 0 | 0 | 0 | 48754.0541 | 0 | 0 | 0
622 | 18 | 砂利・砕石 | 0 | 0 | 62671 | 0 | 0 | 0 | 0 | 0 | 0 | 0 | 33538 | 43339.3605 | 30105.2566 | 25833.5722 | 7205.4452 | 0 | 0 | 0 | 6.5758 | 6174.7 | 10654.0179 | 0 | 430 | 0 | 0 | 0 | 0 | 0 | 0 | 0 | 0 | 0 | 0 | 0
629 | 19 | その他の非鉄鉱物 | 0 | 0 | 0 | 0 | 0 | 0 | 0 | 0 | 0 | 0 | 1127 | 1925.5558 | 109.3065 | 1100.5995 | 110.6673 | 0 | 0 | 0 | 0 | 0 | 0 | 0 | 11 | 0 | 0 | 0 | 0 | 0 | 0 | 0 | 0 | 0 | 0 | 0
711 | 20 | 石炭・亜炭 | 0 | 8768 | 0 | 0 | 0 | 302.4318 | 0 | 19.4852 | 0 | 0 | 427 | 2408.6773 | 184.9016 | 4119.6191 | 166.0009 | 0 | 0 | 0 | 0 | 0 | 45.53 | 0 | 11 | 0 | 0 | 0 | 0 | 0 | 0 | 0 | 0 | 0 | 0 | 0
721 | 21 | 原油 | 0 | 0 | 0 | 0 | 0 | 0 | 0 | 0 | 0 | 0 | 39 | 43.5601 | 109.3065 | 782.219 | 476.8753 | 0 | 0 | 0 | 0 | 0 | 91.06 | 0 | 0 | 0 | 0 | 0 | 0 | 0 | 0 | 0 | 0 | 0 | 0 | 0
731 | 22 | 天然ガス | 0 | 0 | 0 | 0 | 0 | 0 | 0 | 0 | 0 | 0 | 78 | 307.8909 | 109.3065 | 5068.6573 | 1541.2932 | 0 | 0 | 0 | 0 | 0 | 0 | 733.1001 | 11 | 0 | 0 | 0 | 0 | 0 | 0 | 0 | 0 | 0 | 0 | 0
1111 | 23 | と畜 | 0 | 0 | 0 | 0 | 0 | 0 | 0 | 0 | 0 | 0 | 466 | 876.1526 | 0 | 0 | 0 | 0 | 0 | 0 | 66.99 | 0 | 0 | 0 | 353 | 0 | 0 | 0 | 0 | 0 | 0 | 0 | 0 | 0 | 0 | 0
1112 | 24 | 畜産食料品 | 0 | 0 | 0 | 0 | 0 | 0 | 0 | 0 | 0 | 0 | 272397 | 214677.1966 | 18363.4914 | 4136.9114 | 532.209 | 0 | 0 | 0.26954 | 5.1868 | 0 | 13158.1674 | 0 | 24886 | 0 | 0 | 0 | 0 | 0 | 0 | 0 | 0 | 0 | 0 | 0
1113 | 25 | 水産食料品 | 0 | 0 | 0 | 0 | 0 | 0 | 0 | 0 | 0 | 0 | 215854 | 47451.8329 | 35913.8242 | 6689.0409 | 1075.4846 | 0 | 0 | 0.16832 | 4.3168 | 0 | 41250.1719 | 0 | 18899 | 0 | 0 | 0 | 0 | 0 | 0 | 0 | 0 | 0 | 0 | 0
1114 | 26 | 精穀・製粉 | 0 | 0 | 0 | 0 | 0 | 0 | 0 | 0 | 0 | 0 | 50726 | 12915.5789 | 13733.7994 | 9917.6016 | 764.6102 | 0 | 0 | 0.16832 | 0 | 0 | 409.7699 | 0 | 3793 | 0 | 0 | 0 | 0 | 0 | 0 | 0 | 0 | 0 | 0 | 0
1115 | 27 | めん・パン・菓子類 | 0 | 0 | 0 | 0 | 0 | 0 | 0 | 0 | 0 | 0 | 342144 | 92630.619 | 67276.6163 | 6785.6739 | 499.0088 | 0 | 0 | 10.4104 | 0 | 0 | 117786.0869 | 0 | 100996 | 0 | 0 | 0 | 0 | 0 | 0 | 0 | 0 | 0 | 0 | 0
1116 | 28 | 農産保存食料品 | 0 | 0 | 0 | 0 | 0 | 0 | 0 | 0 | 0 | 0 | 57261 | 33708.6115 | 7773.0199 | 2461.5996 | 443.6751 | 0 | 0 | 0.090909 | 0 | 0 | 5463.5989 | 0 | 552 | 0 | 0 | 0 | 0 | 0 | 0 | 0 | 0 | 0 | 0 | 0
1117 | 29 | 砂糖・油脂・調味料類 | 0 | 147162 | 52334 | 0 | 0 | 0 | 0 | 0 | 0 | 0 | 315735 | 619470.6058 | 25689.0698 | 2260.196 | 464.8025 | 0 | 0 | 73.0789 | 32.9993 | 62315.7509 | 62558.2077 | 0 | 151462 | 0 | 0 | 0 | 0 | 0 | 0 | 0 | 0 | 0 | 0 | 0
1119 | 30 | その他の食料品 | 0 | 0 | 0 | 0 | 0 | 0 | 0 | 0 | 0 | 0 | 408025 | 188412.4175 | 28214.3563 | 9898.275 | 110.6673 | 0 | 0 | 14.5662 | 108.27 | 0 | 220228.5668 | 0 | 76862 | 0 | 0 | 0 | 0 | 0 | 0 | 0 | 0 | 0 | 0 | 0
1121 | 31 | 酒類 | 0 | 0 | 0 | 0 | 0 | 0 | 0 | 0 | 0 | 0 | 150594 | 287387.9656 | 7880.2833 | 6547.6515 | 676.0764 | 0 | 0 | 0 | 0 | 0 | 8605.1683 | 0 | 110325 | 0 | 0 | 0 | 0 | 0 | 0 | 0 | 0 | 0 | 0 | 0
1129 | 32 | その他の飲料 | 0 | 0 | 0 | 0 | 0 | 0 | 0 | 0 | 0 | 0 | 284340 | 133078.1808 | 97897.7586 | 2442.273 | 609.676 | 0 | 0 | 0 | 0 | 0 | 25041.4951 | 0 | 14300 | 0 | 0 | 0 | 0 | 0 | 0 | 0 | 0 | 0 | 0 | 0
1131 | 33 | 飼料・有機質肥料 | 0 | 0 | 0 | 0 | 0 | 0 | 0 | 0 | 0 | 0 | 41602 | 19217.9379 | 3367.0487 | 3037.3291 | 88.5338 | 0 | 0 | 0.02 | 3.87 | 40.21 | 7330.3286 | 0 | 2029 | 0 | 0 | 0 | 0 | 0 | 0 | 0 | 0 | 0 | 0 | 0
1141 | 34 | たばこ | 0 | 5012 | 0 | 0 | 0 | 0 | 0 | 0 | 0 | 0 | 21345 | 27053.8115 | 11068.5597 | 5964.8016 | 388.3415 | 0 | 0 | 0 | 0 | 0 | 0 | 0 | 132 | 0 | 0 | 0 | 0 | 0 | 0 | 0 | 0 | 0 | 0 | 0
1511 | 35 | 製糸・紡績 | 0 | 316 | 0 | 0 | 0 | 0 | 0 | 0 | 0 | 0 | 47671 | 60933.6935 | 1701.9124 | 1511.5442 | 265.6014 | 0 | 0 | 187.1212 | 743.303 | 6792.405 | 956.1298 | 0 | 1510 | 0 | 0 | 0 | 0 | 0 | 0 | 0 | 0 | 0 | 0 | 0
1512 | 36 | 織物 | 0 | 0 | 0 | 0 | 0 | 0 | 0 | 0 | 0 | 0 | 111590 | 110270.4921 | 8256.2159 | 244.1256 | 298.8016 | 0 | 0 | 0 | 761.5479 | 2829.464 | 1456.9597 | 0 | 4146 | 0 | 0 | 0 | 0 | 0 | 0 | 0 | 0 | 0 | 0 | 0
1513 | 37 | ニット製品 | 0 | 0 | 0 | 0 | 0 | 0 | 0 | 0 | 0 | 0 | 43266 | 20444.5516 | 13587.7169 | 76.2892 | 399.4082 | 0 | 0 | 3.9394 | 0 | 18.202 | 3232.6294 | 0 | 3407 | 0 | 0 | 0 | 0 | 0 | 0 | 0 | 0 | 0 | 0 | 0
1514 | 38 | 染色整理 | 0 | 4615 | 0 | 0 | 0 | 0 | 0 | 0 | 0 | 0 | 259594 | 569085.3941 | 20325.9006 | 1006.0008 | 276.6682 | 0 | 0 | 3.9394 | 0 | 29738.68 | 23857.7153 | 0 | 60256 | 0 | 0 | 0 | 0 | 0 | 0 | 0 | 0 | 0 | 0 | 0
1519 | 39 | その他の繊維工業製品 | 0 | 528 | 0 | 0 | 0 | 0 | 0 | 0 | 0 | 0 | 74242 | 55288.6965 | 13701.1096 | 1807.5465 | 354.1353 | 0 | 0 | 0 | 1997.463 | 6571.585 | 9880.0081 | 0 | 13485 | 0 | 0 | 0 | 0 | 0 | 0 | 0 | 0 | 0 | 0 | 0
1521 | 40 | 衣服 | 0 | 0 | 0 | 0 | 0 | 0 | 0 | 0 | 0 | 0 | 184004 | 26964.7112 | 128107.2139 | 3542.8725 | 1352.1528 | 0 | 0 | 18.81 | 0 | 0 | 3460.2793 | 0 | 3264 | 0 | 0 | 0 | 0 | 0 | 0 | 0 | 0 | 0 | 0 | 0
1522 | 41 | その他の衣服・身の回り品 | 0 | 199 | 0 | 0 | 0 | 0 | 0 | 0 | 0 | 0 | 1820 | 1049.4032 | 4036.1679 | 0 | 77.4671 | 0 | 0 | 0 | 0 | 0 | 819.5398 | 0 | 309 | 0 | 0 | 0 | 0 | 0 | 0 | 0 | 0 | 0 | 0 | 0
1529 | 42 | その他の繊維既製品 | 0 | 0 | 0 | 0 | 0 | 0 | 0 | 0 | 0 | 0 | 44692 | 27972.5343 | 7031.3702 | 1043.6368 | 487.942 | 0 | 0 | 0.19 | 6.0816 | 0 | 2322.0295 | 0 | 816 | 0 | 0 | 0 | 0 | 0 | 0 | 0 | 0 | 0 | 0 | 0
1611 | 43 | 製材・合板・チップ | 0 | 0 | 0 | 0 | 0 | 0 | 0 | 0 | 0 | 0 | 31980 | 26264.7791 | 26249.9041 | 78063.2225 | 1873.295 | 0 | 0 | 0 | 0 | 0.21429 | 1365.8997 | 0 | 44 | 0 | 0 | 0 | 0 | 0 | 0 | 0 | 0 | 0 | 0 | 0
1619 | 44 | その他の木製品 | 0 | 0 | 0 | 0 | 0 | 0 | 0 | 0 | 0 | 0 | 4527 | 2976.939 | 8887.5376 | 3261.1109 | 333.0079 | 0 | 0 | 0 | 0 | 0 | 11746.7377 | 0 | 254 | 0 | 0 | 0 | 0 | 0 | 0 | 0 | 0 | 0 | 0 | 0
1711 | 45 | 家具・装備品 | 0 | 0 | 521 | 0 | 0 | 0 | 0 | 0 | 0 | 0 | 86332 | 17293.3721 | 47537.0889 | 4342.3837 | 1462.8201 | 0 | 0 | 0 | 24.2188 | 0.64286 | 7284.7986 | 0 | 13661 | 0 | 0 | 0 | 0 | 0 | 0 | 0 | 0 | 0 | 0 | 0
1811 | 46 | パルプ | 0 | 302102 | 0 | 0 | 0 | 0 | 0 | 0 | 0 | 0 | 12602 | 430316.6761 | 7109.0085 | 223.7818 | 0 | 0 | 0 | 2.6061 | 0 | 5851.115 | 4052.1692 | 0 | 342 | 6613193 | 144405 | 0 | 0 | 0 | 0 | 0 | 248635.6178 | 0 | 0 | 0
1812 | 47 | 洋紙・和紙 | 0 | 973754 | 0 | 0 | 0 | 0 | 0 | 0 | 0 | 0 | 32322 | 1883232.1822 | 162357.9449 | 1621.4007 | 1053.3512 | 0 | 0 | 117.2727 | 90 | 257194.7 | 93973.9015 | 69.8191 | 59782 | 6533952 | 197791 | 24000 | 0 | 0 | 0 | 0 | 0 | 0 | 0 | 0
1813 | 48 | その他の紙 | 0 | 58218 | 52074 | 0 | 0 | 0 | 0 | 0 | 0 | 0 | 164130 | 988500.1573 | 21142.1238 | 3368.933 | 1418.5532 | 0 | 0 | 7.8182 | 30.4082 | 17102.063 | 112322.4879 | 0 | 37852 | 914877 | 135271 | 0 | 0 | 0 | 0 | 0 | 0 | 0 | 0 | 0
1821 | 49 | 紙製容器 | 0 | 0 | 0 | 0 | 0 | 0 | 0 | 0 | 0 | 0 | 36234 | 78403.2861 | 26032.3126 | 2313.0899 | 1928.6287 | 0 | 0 | 0 | 0 | 0 | 18257.5264 | 0 | 14333 | 0 | 0 | 0 | 0 | 0 | 0 | 0 | 0 | 0 | 0 | 0
1829 | 50 | その他の紙加工品 | 0 | 14440 | 0 | 0 | 0 | 0 | 0 | 0 | 0 | 0 | 30431 | 87068.7822 | 7255.091 | 243.1084 | 731.41 | 0 | 0 | 262.303 | 15.0245 | 3973.315 | 13886.6473 | 1745.4765 | 3705 | 0 | 0 | 0 | 0 | 0 | 0 | 0 | 0 | 0 | 0 | 0
1911 | 51 | 出版・印刷 | 0 | 0 | 0 | 0 | 0 | 0 | 0 | 0 | 0 | 0 | 50533 | 4946.0549 | 34022.924 | 2594.8515 | 2094.6296 | 0 | 0 | 0 | 0 | 0 | 51357.8299 | 279.2762 | 134857 | 0 | 0 | 0 | 0 | 0 | 0 | 0 | 0 | 0 | 0 | 0
2011 | 52 | 化学肥料 | 0 | 10087 | 27492 | 0 | 126742.7796 | 45.2047 | 0 | 2.9125 | 0 | 0 | 17169 | 58789.3471 | 4106.6553 | 691.6891 | 77.4671 | 0 | 208011 | 28064.847 | 16230.75 | 20806.608 | 681174.1962 | 151332.8102 | 13132 | 0 | 0 | 0 | 0 | 0 | 0 | 0 | 399741.0714 | 0 | 0 | 0
2021 | 53 | ソーダ工業製品 | 0 | 0 | 235945 | 0 | 0 | 0 | 0 | 0 | 0 | 0 | 68549 | 787043.4605 | 369.8033 | 690.6719 | 66.4004 | 0 | 0 | 25641.78 | 14335.53 | 9688.913 | 5964.4288 | 0 | 16914 | 0 | 0 | 0 | 0 | 0 | 0 | 0 | 1471011.0039 | 0 | 0 | 0
2029 | 54 | その他の無機化学基礎製品 | 0 | 7119 | 830849 | 0 | 7420.8133 | 0 | 0 | 0 | 0 | 0 | 125312 | 520054.5064 | 46728.0165 | 993.7945 | 199.2011 | 0 | 0 | 22623.1194 | 29053.1617 | 28512.896 | 103034.3698 | 6039.3486 | 43001 | 0 | 0 | 0 | 0 | 0 | 0 | 0 | 706462.9344 | 974.807 | 0 | 0
2031 | 55 | 石油化学基礎製品 | 0 | 103644 | 0 | 0 | 0 | 0 | 0 | 0 | 0 | 0 | 19059 | 286863.264 | 496071.7003 | 19.3266 | 11.0667 | 0 | 36131901 | 1888921 | 305001.11 | 167044.53 | 1886626.2395 | 0 | 154 | 0 | 0 | 0 | 0 | 0 | 0 | 0 | 0 | 0 | 0 | 0
2032 | 56 | 有機化学中間製品 | 0 | 734552 | 153571 | 0 | 172641.8841 | 0 | 0 | 0 | 0 | 971 | 48836 | 794794.1939 | 22289.3313 | 1043.6368 | 0 | 0 | 265150 | 810158.4 | 297016.9 | 119804.91 | 103125.4297 | 7749.9155 | 56772 | 0 | 0 | 0 | 0 | 0 | 0 | 0 | 0 | 0 | 0 | 0
2033 | 57 | 合成ゴム | 0 | 145445 | 85949 | 0 | 0 | 0 | 0 | 0 | 0 | 0 | 1820 | 410354.256 | 554.7049 | 1377.2751 | 0 | 0 | 0 | 75340.7 | 96194.88 | 63178.77 | 33874.3133 | 349.0953 | 2933 | 0 | 0 | 0 | 0 | 0 | 0 | 0 | 0 | 0 | 0 | 0
2039 | 58 | その他の有機化学基礎製品 | 0 | 33294 | 0 | 0 | 0 | 0 | 0 | 0 | 0 | 0 | 90675 | 221023.1157 | 74049.5328 | 1139.2527 | 5332.1502 | 0 | 233 | 312620.4412 | 96658.1774 | 28398.1094 | 46121.8809 | 311951.5553 | 41435 | 0 | 0 | 0 | 0 | 0 | 0 | 0 | 0 | 0 | 0 | 0
2041 | 59 | 合成樹脂 | 0 | 271506 | 0 | 0 | 0 | 0 | 0 | 0 | 0 | 0 | 53286 | 568166.6713 | 48468.748 | 0 | 0 | 0 | 0 | 1437754.47 | 533560.76 | 157470.176 | 335556.0341 | 63011.7007 | 26308 | 0 | 0 | 0 | 0 | 0 | 0 | 0 | 818154.0541 | 0 | 0 | 0
2051 | 60 | 化学繊維 | 0 | 184348 | 0 | 0 | 0 | 0 | 0 | 0 | 0 | 0 | 19564 | 445155.8308 | 42022.7294 | 204.4552 | 33.2002 | 0 | 0 | 20143.17 | 64406.912 | 265450.74 | 21672.2757 | 0 | 959 | 0 | 0 | 0 | 0 | 0 | 0 | 0 | 0 | 0 | 0 | 0
2061 | 61 | 医薬品 | 0 | 4615 | 0 | 0 | 0 | 0 | 0 | 0 | 0 | 0 | 56024 | 30248.5511 | 4145.4744 | 15454.1663 | 1407.4864 | 0 | 0 | 20404.17 | 8663.12 | 49339.82 | 30960.3939 | 0 | 66001 | 0 | 0 | 0 | 0 | 0 | 0 | 0 | 0 | 0 | 0 | 0
2071 | 62 | 石けん・界面活性剤・化粧品 | 0 | 0 | 0 | 0 | 0 | 0 | 0 | 0 | 0 | 0 | 119128 | 56031.1988 | 41131.9325 | 538.0935 | 110.6673 | 0 | 0 | 2402.305 | 2183.561 | 3599.8066 | 8058.8084 | 1152.0145 | 42714 | 0 | 0 | 0 | 0 | 0 | 0 | 0 | 0 | 0 | 0 | 0
2072 | 63 | 塗料・印刷インキ | 0 | 2308 | 0 | 0 | 0 | 0 | 0 | 0 | 0 | 0 | 51653 | 962.2829 | 16105.8526 | 1006.0008 | 1140.8789 | 0 | 0 | 15554.6117 | 8430.9179 | 2134.429 | 10198.718 | 0 | 11147 | 0 | 0 | 0 | 0 | 0 | 0 | 0 | 0 | 0 | 0 | 0
2073 | 64 | 写真感光材料 | 0 | 0 | 0 | 0 | 0 | 0 | 0 | 0 | 0 | 0 | 46129 | 39747.6297 | 20625.2165 | 0 | 0 | 0 | 0 | 261 | 0 | 462.0816 | 2868.3894 | 0 | 28844 | 0 | 0 | 0 | 0 | 0 | 0 | 0 | 0 | 0 | 0 | 0
2074 | 65 | 農薬 | 0 | 0 | 0 | 0 | 0 | 0 | 0 | 0 | 0 | 0 | 12447 | 35896.5181 | 5292.6819 | 0 | 388.3415 | 0 | 0 | 5341.387 | 2709.583 | 727.4103 | 3642.3993 | 0 | 2569 | 0 | 0 | 0 | 0 | 0 | 0 | 0 | 25888.1757 | 0 | 0 | 0
2079 | 66 | その他の化学最終製品 | 0 | 14900 | 955 | 0 | 0 | 0 | 0 | 0 | 0 | 0 | 165678 | 111450.5757 | 43947.3409 | 3447.2566 | 775.6769 | 0 | 0 | 45972.955 | 24325.6839 | 45432.0709 | 82181.6339 | 11275.778 | 38657 | 0 | 0 | 0 | 0 | 0 | 0 | 0 | 0 | 0 | 0 | 0
2111 | 67 | 石油製品 | 0 | 38704 | 0 | 0 | 0 | 0 | 0 | 0 | 0 | 204173000 | 176809 | 1970000 | 90000 | 124000 | 149000 | 0 | 328891 | 7408645 | 635.7368 | 148071 | 303912.6903 | 3421.1339 | 11 | 0 | 0 | 0 | 0 | 0 | 0 | 0 | 0 | 0 | 0 | 0
2121 | 68 | 石炭製品 | 65371375 | 46282 | 228019 | 0 | 4414324 | 26151.9469 | 0 | 1684.9321 | 0 | 0 | 28922 | 71923.7166 | 62534.5531 | 858.5083 | 44.2669 | 0 | 0 | 20879.49 | 15215.22 | 1411.509 | 45.53 | 0 | 562 | 0 | 0 | 0 | 0 | 0 | 0 | 0 | 0 | 0 | 0 | 0
2211 | 69 | プラスチック製品 | 0 | 858 | 2172 | 0 | 9658.8364 | 0 | 0 | 0 | 0 | 0 | 255533 | 210691.4446 | 77828.2686 | 0 | 0 | 0 | 0 | 20406.31 | 14234.74 | 48218.84 | 98663.4906 | 0 | 80400 | 0 | 0 | 0 | 0 | 0 | 0 | 0 | 0 | 0 | 0 | 0
2311 | 70 | タイヤ・チューブ | 0 | 5143 | 0 | 0 | 0 | 0 | 0 | 0 | 0 | 0 | 59969 | 166962.0229 | 16252.9566 | 62112.6676 | 942.6839 | 0 | 0 | 0 | 75.6061 | 10858.76 | 22856.0555 | 0 | 5877 | 0 | 0 | 0 | 0 | 0 | 0 | 0 | 0 | 0 | 0 | 0
2319 | 71 | その他のゴム製品 | 0 | 18195 | 0 | 0 | 0 | 0 | 0 | 0 | 0 | 0 | 109614 | 104927.446 | 30916.3721 | 781.2019 | 2970.9131 | 0 | 0 | 0 | 2430.4243 | 891.1948 | 12019.9176 | 0 | 44456 | 0 | 0 | 0 | 0 | 0 | 0 | 0 | 0 | 0 | 0 | 0
2411 | 72 | 革製履物 | 0 | 0 | 0 | 0 | 0 | 0 | 0 | 0 | 0 | 0 | 11288 | 3458.0804 | 5924.0035 | 95.6159 | 166.0009 | 0 | 0 | 0 | 0 | 0 | 91.06 | 0 | 639 | 0 | 0 | 0 | 0 | 0 | 0 | 0 | 0 | 0 | 0 | 0
2412 | 73 | なめし革・毛皮・その他の革製品 | 0 | 0 | 0 | 0 | 0 | 0 | 0 | 0 | 0 | 0 | 23197 | 30204.991 | 1740.7315 | 358.0508 | 177.0676 | 0 | 0 | 0 | 0 | 0 | 3414.7493 | 0 | 474 | 0 | 0 | 0 | 0 | 0 | 0 | 0 | 0 | 0 | 0 | 0
2511 | 74 | 板ガラス・安全ガラス | 0 | 0 | 0 | 0 | 0 | 0 | 0 | 0 | 0 | 0 | 5026 | 548904.1833 | 11405.6732 | 1845.1825 | 3114.7806 | 0 | 0 | 0 | 0 | 0 | 46668.2408 | 2129.4813 | 20166 | 0 | 0 | 0 | 0 | 0 | 0 | 0 | 69466 | 0 | 0 | 0
2512 | 75 | ガラス繊維・同製品 | 0 | 0 | 0 | 0 | 0 | 0 | 0 | 0 | 0 | 0 | 6223 | 106899.532 | 4960.6761 | 147.4925 | 1042.2845 | 0 | 0 | 0 | 0 | 79.63 | 71982.9159 | 0 | 18038 | 0 | 0 | 0 | 0 | 0 | 0 | 0 | 0 | 0 | 0 | 0
2519 | 76 | その他のガラス製品 | 0 | 0 | 4256 | 0 | 0 | 0 | 0 | 0 | 0 | 0 | 139812 | 495323.2419 | 28768.0397 | 782.219 | 388.3415 | 0 | 0 | 0 | 0 | 0 | 92926.7118 | 1570.9288 | 100523 | 0 | 0 | 0 | 0 | 0 | 0 | 0 | 0 | 0 | 0 | 0
2521 | 77 | セメント | 0 | 6913043 | 26232 | 0 | 2552.1316 | 0 | 0 | 0 | 0 | 0 | 6223 | 106899.532 | 3149.4573 | 20092.5523 | 399.4082 | 0 | 0 | 7461.581 | 16702.81 | 809008.4 | 0 | 0 | 397 | 0 | 0 | 111000 | 0 | 0 | 0 | 0 | 95410000 | 0 | 0 | 0
2522 | 78 | 生コンクリート | 0 | 0 | 0 | 0 | 0 | 0 | 0 | 0 | 0 | 0 | 20451 | 3415.5103 | 50872.4693 | 56945.3428 | 0 | 0 | 0 | 0 | 0.78788 | 36.6291 | 3778.9893 | 0 | 463 | 0 | 0 | 0 | 0 | 0 | 0 | 0 | 0 | 0 | 0 | 0
2523 | 79 | セメント製品 | 0 | 199 | 0 | 0 | 2473.6044 | 0 | 0 | 0 | 0 | 0 | 170165 | 252716.0812 | 103855.4735 | 13588.64 | 3026.2468 | 0 | 0 | 0 | 98.6621 | 239.3209 | 20761.6759 | 0 | 573 | 0 | 0 | 0 | 0 | 0 | 0 | 0 | 0 | 0 | 0 | 0
2531 | 80 | 陶磁器 | 0 | 460 | 0 | 0 | 0 | 0 | 0 | 0 | 0 | 0 | 203141 | 53318.5906 | 79493.405 | 124199.9054 | 388.3415 | 0 | 0 | 0 | 0 | 122.443 | 193229.2821 | 5690.2533 | 29626 | 0 | 0 | 0 | 0 | 0 | 0 | 0 | 0 | 0 | 0 | 0
2599 | 81 | その他の窯業・土石製品 | 0 | 251267 | 957462 | 0 | 421886.9784 | 0 | 0 | 0 | 0 | 0 | 353095 | 578626.0528 | 200710.2234 | 36495.7568 | 3659.0623 | 0 | 0 | 119.266 | 7233.9872 | 260023.382 | 54317.2793 | 7121.544 | 17499 | 0 | 0 | 0 | 0 | 0 | 0 | 0 | 0 | 0 | 0 | 0
2611 | 82 | 銑鉄・粗鋼 | 3472466.5831 | 2483632 | 5212070.0474 | 31794199.9526 | 4123734.1724 | 54061.6785 | -123765 | 3483.1158 | -7974 | 0 | 37231 | 43513.6011 | 43430.4336 | 915.4709 | 22.1335 | 0 | 0 | 0 | 302.8687 | 6942.129 | 9379.1782 | 9146.2967 | 17586 | 0 | 0 | 0 | 0 | 0 | 0 | 0 | 23714116.2857 | 19545.741 | 0 | 0
2612 | 83 | 鉄屑 | 0 | 0 | 0 | 0 | 0 | 0 | 0 | 0 | 0 | 0 | 0 | 0 | 0 | 0 | 0 | 0 | 0 | 0 | 0 | 0 | 0 | 0 | 0 | 0 | 0 | 0 | 0 | 0 | 0 | 0 | 0 | 0 | 0 | 0
2621 | 84 | 熱間圧延鋼材 | 7907.1375 | 0 | 60194 | 0 | 2699566.2356 | 2111.4218 | 0 | 136.0359 | 0 | 0 | 254024 | 503553.1367 | 73868.7174 | 0 | 0 | 0 | 0 | 0 | 16657.78 | 82115.38 | 147881.411 | 123614.6438 | 139069 | 0 | 0 | 0 | 0 | 0 | 0 | 0 | 0 | 0 | 0 | 0
2622 | 85 | 鋼管 | 316.2855 | 0 | 87 | 0 | 500217.7855 | 585.6615 | 0 | 37.7333 | 0 | 0 | 35806 | 75162.0164 | 3149.4573 | 0 | 0 | 0 | 0 | 0 | 2120.081 | 9637.285 | 26179.7449 | 13544.8974 | 14786 | 0 | 0 | 0 | 0 | 0 | 0 | 0 | 0 | 0 | 0 | 0
2623 | 86 | 冷延・めっき鋼材 | 3162.855 | 0 | 174 | 0 | 1732740.2741 | 2049.4153 | 0 | 132.0409 | 0 | 0 | 152454 | 202330.8694 | 44910.6683 | 223.7818 | 22.1335 | 0 | 0 | 0.04 | 9994.669 | 44403.03 | 131809.3241 | 21818.4559 | 112497 | 0 | 0 | 0 | 0 | 0 | 0 | 0 | 0 | 0 | 0 | 0
2631 | 87 | 鋳鍛造品 | 4427.997 | 0 | 2145086 | 0 | 120460.6096 | 138.4145 | 0 | 8.9178 | 0 | 0 | 417460 | 60277.3216 | 87895.7034 | 4119.6191 | 1473.8868 | 0 | 0 | 1.7537 | 0.10526 | 15255.1178 | 28592.8344 | 9984.1254 | 50289 | 0 | 0 | 0 | 0 | 0 | 0 | 0 | 0 | 0 | 0 | 0
2649 | 88 | その他の鉄鋼製品 | 1265.142 | 0 | 39348 | 0 | 0 | 0 | 0 | 0 | 0 | 0 | 25554 | 22676.0183 | 12069.6846 | 2703.6908 | 631.8095 | 0 | 0 | 61.5579 | 307.395 | 1442.568 | 50401.7001 | 488.7334 | 1598 | 0 | 0 | 0 | 0 | 0 | 0 | 0 | 0 | 0 | 0 | 0
2711 | 89 | 非鉄金属製錬・精製 | 0 | 132523 | 1108731 | 0 | 48372.7089 | 0 | 0 | 0 | 0 | 0 | 160762 | 223957.4845 | 19400.3708 | 4194.8912 | 1273.6796 | 0 | 0 | 5292.8251 | 47884.8507 | 31322.5089 | 12156.5076 | 279.2762 | 6241 | 0 | 0 | 43000 | 0 | 0 | 0 | 0 | 0 | 0 | 3101500 | 0
2712 | 90 | 非鉄金属屑 | 0 | 0 | 0 | 0 | 0 | 0 | 0 | 0 | 0 | 0 | 0 | 0 | 0 | 0 | 0 | 0 | 0 | 0 | 0 | 0 | 0 | 0 | 0 | 0 | 0 | 0 | 0 | 0 | 0 | 0 | 0 | 0 | 0 | 0
2721 | 91 | 電線・ケーブル | 0 | 0 | 0 | 0 | 0 | 0 | 0 | 0 | 0 | 0 | 33520 | 13001.7092 | 12775.5799 | 1153.4934 | 576.4759 | 0 | 0 | 0 | 30.5051 | 0 | 21535.6858 | 174.5476 | 28932 | 0 | 0 | 0 | 0 | 0 | 0 | 0 | 0 | 0 | 0 | 0
2722 | 92 | その他の非鉄金属製品 | 0 | 8836 | 104186 | 0 | 0 | 0 | 0 | 0 | 0 | 0 | 227694 | 117845.9949 | 95820.9352 | 3966.0235 | 1518.1537 | 0 | 0 | 0 | 9792.9824 | 2026.1865 | 57140.1388 | 18292.5934 | 69882 | 0 | 0 | 0 | 0 | 0 | 0 | 0 | 1182721.4768 | 0 | 0 | 0
2811 | 93 | 建設用金属製品 | 0 | 329 | 15201 | 0 | 0 | 0 | 0 | 0 | 0 | 0 | 21306 | 262.3508 | 38432.9814 | 33180.7349 | 7183.3118 | 0 | 0 | 688.7693 | 0.052632 | 182.843 | 7557.9785 | 349.0953 | 10684 | 0 | 0 | 0 | 0 | 0 | 0 | 0 | 0 | 0 | 0 | 0
2812 | 94 | 建築用金属製品 | 0 | 660 | 10684 | 0 | 0 | 0 | 0 | 0 | 0 | 0 | 90438 | 20617.8021 | 87711.8233 | 5407.3816 | 1685.1607 | 0 | 0 | 11.2598 | 0.52083 | 0.83094 | 39702.1522 | 0 | 20729 | 0 | 0 | 0 | 0 | 0 | 0 | 0 | 0 | 0 | 0 | 0
2891 | 95 | 暖厨房装置 | 0 | 0 | 2693 | 0 | 0 | 0 | 0 | 0 | 0 | 0 | 12874 | 307.8909 | 16290.7542 | 1563.4209 | 388.3415 | 0 | 0 | 0.375 | 0 | 0 | 12839.4575 | 0 | 8413 | 0 | 0 | 0 | 0 | 0 | 0 | 0 | 0 | 0 | 0 | 0
2899 | 96 | その他の金属製品 | 0 | 3694 | 95285 | 0 | 0 | 0 | 0 | 0 | 0 | 0 | 195286 | 25606.4271 | 210086.0647 | 15506.043 | 5032.3425 | 0 | 0 | 469.8829 | 3117.6823 | 406.0495 | 295535.172 | 1989.8432 | 119056 | 0 | 0 | 0 | 0 | 0 | 0 | 0 | 0 | 0 | 0 | 0
3011 | 97 | 原動機・ボイラ | 0 | 0 | 7817 | 0 | 0 | 0 | 0 | 0 | 0 | 0 | 34724 | 3984.762 | 35322.3433 | 15953.6066 | 2282.7639 | 0 | 0 | 21.6815 | 0 | 0.54411 | 24176.4253 | 0 | 8214 | 0 | 0 | 0 | 0 | 0 | 0 | 0 | 0 | 0 | 0 | 0
3012 | 98 | 運搬機械 | 0 | 0 | 869 | 0 | 0 | 0 | 0 | 0 | 0 | 0 | 14111 | 262.3508 | 10258.4658 | 2126.9441 | 1330.0193 | 0 | 0 | 1.1338 | 0 | 0.44287 | 4143.2292 | 0 | 7564 | 0 | 0 | 0 | 0 | 0 | 0 | 0 | 0 | 0 | 0 | 0
3013 | 99 | 冷凍機・温湿調整装置 | 0 | 0 | 1650 | 0 | 0 | 0 | 0 | 0 | 0 | 0 | 9818 | 307.8909 | 6924.1069 | 1024.3102 | 1064.4179 | 0 | 0 | 0 | 0 | 0 | 4006.6392 | 0 | 9879 | 0 | 0 | 0 | 0 | 0 | 0 | 0 | 0 | 0 | 0 | 0
3019 | 100 | その他の一般産業機械 | 0 | 0 | 13550 | 0 | 0 | 0 | 0 | 0 | 0 | 0 | 103819 | 10156.4406 | 69756.9543 | 8181.2585 | 2527.238 | 0 | 0 | 15006.4105 | 6580.0797 | 1129.963 | 55227.8792 | 139.6381 | 16198 | 0 | 0 | 0 | 0 | 0 | 0 | 0 | 0 | 0 | 0 | 0
3021 | 101 | 鉱山・土木建設機械 | 0 | 0 | 9294 | 0 | 0 | 0 | 0 | 0 | 0 | 0 | 49840 | 3634.3009 | 32879.8028 | 36647.3181 | 7205.4452 | 0 | 0 | 47.1939 | 0 | 46.775 | 18758.3563 | 0 | 7487 | 0 | 0 | 0 | 0 | 0 | 0 | 0 | 0 | 0 | 0 | 0
3022 | 102 | 化学機械 | 0 | 0 | 695 | 0 | 0 | 0 | 0 | 0 | 0 | 0 | 10790 | 2187.9066 | 18733.2947 | 1024.3102 | 665.0097 | 0 | 0 | 54.9764 | 91.3815 | 52.6909 | 6237.6088 | 0 | 2933 | 0 | 0 | 0 | 0 | 0 | 0 | 0 | 0 | 0 | 0 | 0
3023 | 103 | 産業用ロボット | 0 | 0 | 174 | 0 | 0 | 0 | 0 | 0 | 0 | 0 | 1237 | 0 | 1665.1363 | 0 | 44.2669 | 0 | 0 | 0.0625 | 0 | 0.2814 | 819.5398 | 0 | 2668 | 0 | 0 | 0 | 0 | 0 | 0 | 0 | 0 | 0 | 0 | 0
3024 | 104 | 金属加工・工作機械 | 0 | 0 | 5646 | 0 | 0 | 0 | 0 | 0 | 0 | 0 | 61167 | 1533.5146 | 55870.9431 | 1788.2199 | 1541.2932 | 0 | 0 | 53.7491 | 0.70212 | 6.9206 | 16800.5667 | 0 | 8435 | 0 | 0 | 0 | 0 | 0 | 0 | 0 | 0 | 0 | 0 | 0
3029 | 105 | その他の特殊産業用機械 | 0 | 0 | 76437 | 0 | 0 | 0 | 0 | 0 | 0 | 0 | 50844 | 4248.1028 | 66347.0003 | 3151.2543 | 2239.5031 | 0 | 0 | 219.7328 | 0.052632 | 44.6486 | 35285.7431 | 244.3667 | 11258 | 0 | 0 | 0 | 0 | 0 | 0 | 0 | 0 | 0 | 0 | 0
3031 | 106 | その他の一般機械器具及び部品 | 0 | 0 | 41345 | 0 | 0 | 0 | 0 | 0 | 0 | 0 | 61051 | 1268.1938 | 103132.2118 | 16720.5678 | 5841.2196 | 0 | 0 | 4.7492 | 0.5567 | 922.0155 | 50720.41 | 0 | 12834 | 0 | 0 | 0 | 0 | 0 | 0 | 0 | 0 | 0 | 0 | 0
3111 | 107 | 事務用機械 | 0 | 0 | 5993 | 0 | 0 | 0 | 0 | 0 | 0 | 0 | 25049 | 1092.9633 | 15479.6387 | 724.2392 | 609.676 | 0 | 0 | 261.125 | 0 | 462.3599 | 2276.4996 | 0 | 7608 | 0 | 0 | 0 | 0 | 0 | 0 | 0 | 0 | 0 | 0 | 0
3112 | 108 | サービス用機器 | 0 | 0 | 174 | 0 | 0 | 0 | 0 | 0 | 0 | 0 | 7965 | 1400.8542 | 6700.3861 | 948.021 | 786.7437 | 0 | 0 | 0 | 0 | 0 | 15161.487 | 0 | 2679 | 0 | 0 | 0 | 0 | 0 | 0 | 0 | 0 | 0 | 0 | 0
3211 | 109 | 民生用電気機械 | 0 | 0 | 10250 | 0 | 0 | 0 | 0 | 0 | 0 | 0 | 81890 | 2758.1483 | 30693.6728 | 7896.4453 | 8734.6657 | 0 | 0 | 1.1848 | 0 | 716.9245 | 27773.2945 | 0 | 35602 | 0 | 0 | 0 | 0 | 0 | 0 | 0 | 0 | 0 | 0 | 0
3212 | 110 | 電気音響機器部分品・同付属品 | 0 | 0 | 608 | 0 | 0 | 0 | 0 | 0 | 0 | 0 | 37814 | 440.5513 | 5852.4946 | 762.8924 | 986.9508 | 0 | 0 | 0.38947 | 0 | 530.0208 | 8331.9884 | 0 | 5767 | 0 | 0 | 0 | 0 | 0 | 0 | 0 | 0 | 0 | 0 | 0
3311 | 111 | 電子計算機・同付属装置 | 0 | 0 | 0 | 0 | 0 | 0 | 0 | 0 | 0 | 0 | 37114 | 613.8018 | 42800.1335 | 767.9784 | 1197.2186 | 0 | 0 | 4.5397 | 0 | 14.4145 | 8832.8183 | 698.1906 | 11555 | 0 | 0 | 0 | 0 | 0 | 0 | 0 | 0 | 0 | 0 | 0
3321 | 112 | 通信機械 | 0 | 0 | 11465 | 0 | 0 | 0 | 0 | 0 | 0 | 0 | 43578 | 395.0112 | 12141.1936 | 192.2489 | 309.8684 | 0 | 0 | 0.91297 | 0 | 41.8438 | 4416.4091 | 0 | 12470 | 0 | 0 | 0 | 0 | 0 | 0 | 0 | 0 | 0 | 0 | 0
3331 | 113 | 電子応用装置 | 0 | 0 | 521 | 0 | 0 | 0 | 0 | 0 | 0 | 0 | 13574 | 0 | 25067.9637 | 1326.4156 | 355.1413 | 0 | 0 | 0.42569 | 0 | 13.9479 | 3961.1092 | 0 | 4410 | 0 | 0 | 0 | 0 | 0 | 0 | 0 | 0 | 0 | 0 | 0
3332 | 114 | 電気計測器 | 0 | 0 | 0 | 0 | 0 | 0 | 0 | 0 | 0 | 0 | 5492 | 0 | 3666.3646 | 76.2892 | 77.4671 | 0 | 0 | 0.0625 | 0 | 0 | 1047.1898 | 0 | 2679 | 0 | 0 | 0 | 0 | 0 | 0 | 0 | 0 | 0 | 0 | 0
3341 | 115 | 半導体素子・集積回路 | 0 | 0 | 18327 | 0 | 0 | 0 | 0 | 0 | 0 | 0 | 88424 | 568.2617 | 30654.8537 | 1396.6017 | 897.4109 | 0 | 0 | 1.2645 | 0 | 115.8586 | 13704.5273 | 0 | 20729 | 0 | 0 | 0 | 0 | 0 | 0 | 0 | 0 | 0 | 0 | 0
3359 | 116 | その他の電子・通信機器部分品 | 0 | 0 | 2779 | 0 | 0 | 0 | 0 | 0 | 0 | 0 | 125078 | 5908.3378 | 66792.3987 | 14723.824 | 12714.663 | 0 | 0 | 34.7582 | 117.3663 | 68.2031 | 53497.7395 | 418.9144 | 25415 | 0 | 0 | 0 | 0 | 0 | 0 | 0 | 0 | 0 | 0 | 0
3411 | 117 | 重電機器 | 0 | 0 | 5559 | 0 | 0 | 0 | 0 | 0 | 0 | 0 | 87071 | 2364.1271 | 56944.5985 | 3600.8523 | 3192.2477 | 0 | 0 | 31.0851 | 0 | 9.3138 | 14524.0671 | 1396.3812 | 14213 | 0 | 0 | 0 | 0 | 0 | 0 | 0 | 0 | 0 | 0 | 0
3421 | 118 | その他の電気機器 | 0 | 0 | 14766 | 0 | 0 | 0 | 0 | 0 | 0 | 0 | 109998 | 2233.4467 | 66826.1101 | 5426.7082 | 1674.0939 | 0 | 0 | 12.3173 | 0 | 0.31955 | 40066.3921 | 314.1858 | 35899 | 0 | 0 | 0 | 0 | 0 | 0 | 0 | 0 | 0 | 0 | 0
3511 | 119 | 乗用自動車 | 0 | 0 | 39434 | 0 | 0 | 0 | 0 | 0 | 0 | 0 | 18289 | 25565.837 | 59537.3077 | 19233.0268 | 85176.572 | 0 | 0 | 0 | 0 | 0 | 18075.4065 | 663.2811 | 74204 | 0 | 0 | 0 | 0 | 0 | 0 | 0 | 0 | 270.2316 | 0 | 0
3521 | 120 | トラック・バス・その他の自動車 | 0 | 0 | 7991 | 0 | 0 | 0 | 0 | 0 | 0 | 0 | 19059 | 5297.506 | 13363.9961 | 7772.3481 | 13656.3409 | 0 | 0 | 0 | 0 | 0 | 2549.6795 | 0 | 20299 | 0 | 0 | 0 | 0 | 0 | 0 | 0 | 0 | 65.3201 | 0 | 0
3531 | 121 | 二輪自動車 | 0 | 0 | 4082 | 0 | 0 | 0 | 0 | 0 | 0 | 0 | 4294 | 2187.9066 | 6886.3093 | 2031.3283 | 1507.087 | 0 | 0 | 0 | 0 | 0.082474 | 774.0098 | 0 | 4565 | 0 | 0 | 0 | 0 | 0 | 0 | 0 | 0 | 13.6123 | 0 | 0
3541 | 122 | 自動車部品・同付属品 | 0 | 0 | 209075 | 0 | 0 | 0 | 0 | 0 | 0 | 0 | 375354 | 72101.9172 | 283802.5703 | 28011.3758 | 25440.3928 | 0 | 0 | 1013.537 | 190 | 1477.9591 | 130124.7144 | 10682.316 | 94359 | 0 | 0 | 0 | 0 | 0 | 0 | 0 | 0 | 979.2282 | 0 | 0
3611 | 123 | 船舶・同修理 | 0 | 0 | 23539 | 0 | 0 | 0 | 0 | 0 | 0 | 0 | 31053 | 9719.8493 | 13102.4778 | 13626.2761 | 1462.8201 | 0 | 0 | 354.1551 | 0 | 0.30231 | 6146.5488 | 0 | 13881 | 0 | 0 | 0 | 0 | 0 | 0 | 0 | 0 | 0 | 0 | 0
3621 | 124 | 鉄道車両・同修理 | 0 | 0 | 84167 | 0 | 0 | 0 | 0 | 0 | 0 | 0 | 11327 | 78269.6357 | 11960.3781 | 557.4201 | 7504.2468 | 0 | 0 | 0 | 0 | 0 | 4507.4691 | 0 | 749 | 0 | 0 | 0 | 0 | 0 | 0 | 0 | 0 | 0 | 0 | 0
3622 | 125 | 航空機・同修理 | 0 | 0 | 347 | 0 | 0 | 0 | 0 | 0 | 0 | 0 | 9707 | 43.5601 | 6775.9812 | 128.1659 | 1285.7524 | 36087.7816 | 0 | 0 | 0 | 0 | 136.59 | 0 | 1962 | 0 | 0 | 0 | 0 | 0 | 0 | 0 | 0 | 0 | 0 | 0
3629 | 126 | その他の輸送機械 | 0 | 0 | 782 | 0 | 0 | 0 | 0 | 0 | 0 | 0 | 38474 | 1446.3944 | 4182.2504 | 3761.5683 | 2028.2292 | 0 | 0 | 5.2265 | 0.26042 | 0.082474 | 1548.0197 | 0 | 3143 | 0 | 0 | 0 | 0 | 0 | 0 | 0 | 0 | 0 | 0 | 0
3711 | 127 | 光学機械 | 0 | 0 | 7731 | 0 | 0 | 0 | 0 | 0 | 0 | 0 | 15503 | 1092.9633 | 16883.2567 | 191.2317 | 265.6014 | 0 | 0 | 0 | 0 | 0 | 455.2999 | 0 | 4642 | 0 | 0 | 0 | 0 | 0 | 0 | 0 | 0 | 0 | 0 | 0
3712 | 128 | 時計 | 0 | 0 | 2172 | 0 | 0 | 0 | 0 | 0 | 0 | 0 | 10829 | 87.1203 | 5292.6819 | 128.1659 | 1552.36 | 0 | 0 | 0 | 0 | 0 | 136.59 | 0 | 2040 | 0 | 0 | 0 | 0 | 0 | 0 | 0 | 0 | 0 | 0 | 0
3719 | 129 | その他の精密機械 | 0 | 0 | 4604 | 0 | 0 | 0 | 0 | 0 | 0 | 0 | 20147 | 219.7807 | 23398.7411 | 1750.5838 | 4023.2582 | 0 | 0 | 0.27899 | 743.303 | 2821.3558 | 8969.4082 | 0 | 8314 | 0 | 0 | 0 | 0 | 0 | 0 | 0 | 0 | 0 | 0 | 0
3911 | 130 | 玩具・運動用品 | 0 | 0 | 87 | 0 | 0 | 0 | 0 | 0 | 0 | 0 | 18211 | 657.362 | 8995.8225 | 262.435 | 188.1344 | 0 | 0 | 0.010101 | 0.46465 | 361.5952 | 9014.9382 | 0 | 2073 | 0 | 0 | 0 | 0 | 0 | 0 | 0 | 0 | 0 | 0 | 0
3919 | 131 | その他の製造工業製品 | 0 | 0 | 38393 | 0 | 0 | 0 | 0 | 0 | 0 | 0 | 63524 | 50210.9712 | 34810.5437 | 8242.2899 | 2727.4451 | 0 | 0 | 0.37113 | 0 | 0.42622 | 25223.615 | 0 | 11997 | 0 | 0 | 0 | 0 | 0 | 0 | 0 | 0 | 0 | 0 | 0
4111 | 132 | 住宅建築 | 0 | 0 | 0 | 0 | 0 | 0 | 0 | 0 | 0 | 0 | 110657 | 2493.8175 | 323161.0815 | 130984.5621 | 37356.2394 | 0 | 0 | 0 | 0 | 0 | 5782.3089 | 0 | 221322 | 0 | 0 | 0 | 0 | 0 | 0 | 0 | 428147.8285 | 0 | 0 | 0
4112 | 133 | 非住宅建築 | 0 | 0 | 0 | 0 | 0 | 0 | 0 | 0 | 0 | 0 | 183655 | 6916.1608 | 411025.1167 | 122783.977 | 43762.8681 | 0 | 0 | 0 | 0 | 0 | 7148.2086 | 0 | 176854 | 0 | 0 | 0 | 0 | 0 | 0 | 0 | 516625.8103 | 0 | 0 | 0
4121 | 134 | 建設補修 | 0 | 1778 | 0 | 0 | 0 | 0 | 0 | 0 | 0 | 0 | 176389 | 9543.6287 | 150990.0693 | 95811.1521 | 35272.6766 | 0 | 0 | 0 | 0 | 0 | 5918.8988 | 0 | 36462 | 0 | 0 | 0 | 0 | 0 | 0 | 0 | 30941.8826 | 0 | 0 | 0
4131 | 135 | 公共事業 | 0 | 0 | 0 | 0 | 0 | 0 | 0 | 0 | 0 | 0 | 359656 | 93157.3006 | 214269.3367 | 1644989.3526 | 136223.3585 | 0 | 0 | 0 | 0 | 0 | 7057.1486 | 0 | 27498 | 0 | 0 | 0 | 0 | 0 | 0 | 0 | 520858.3327 | 0 | 0 | 0
4132 | 136 | その他の土木建設 | 0 | 0 | 0 | 0 | 0 | 0 | 0 | 0 | 0 | 0 | 76211 | 2626.4779 | 26695.3025 | 680983.2158 | 8757.8052 | 0 | 0 | 0 | 0 | 0 | 1684.6097 | 0 | 12900 | 0 | 0 | 0 | 0 | 0 | 0 | 0 | 311531.1168 | 0 | 0 | 0
5111 | 137 | 電力 | 504247 | 30460019 | 0 | 0 | 3151795.1863 | 38318.8249 | 0 | 2468.8265 | 0 | 21860000 | 367434 | 28431208.5734 | 10219.6466 | 199276.2593 | 0 | 0 | 391378 | 0 | 0 | 0 | 1166192.3581 | 28370416.0404 | 3792 | 0 | 0 | 119000 | 0 | 0 | 176203 | 81227 | 1043234.7973 | 0 | 0 | 0
5121 | 138 | 都市ガス | 2387235 | 8768 | 68533 | 0 | 929000 | 0 | 0 | 0 | 0 | 0 | 0 | 6390.4692 | 7625.9159 | 0 | 0 | 0 | 391467 | 0 | 0 | 0 | 2353748 | 8711184.3435 | 370954 | 0 | 0 | 0 | 0 | 0 | 0 | 0 | 0 | 0 | 0 | 0
5122 | 139 | 熱供給業 | 0 | 38437 | 0 | 0 | 0 | 0 | 0 | 0 | 0 | 0 | 15426 | 15320.2961 | 10258.4658 | 0 | 0 | 0 | 0 | 0 | 0 | 0 | 2016.2077 | 0 | 63321 | 0 | 0 | 0 | 0 | 0 | 0 | 0 | 0 | 0 | 0 | 0
5211 | 140 | 水道 | 0 | 329 | 0 | 0 | 0 | 0 | 0 | 0 | 0 | 0 | 1127881 | 178170.8366 | 50911.2885 | 44957.7597 | 6795.9763 | 0 | 0 | 0 | 0 | 0 | 4294.2605 | 0 | 40068 | 0 | 0 | 0 | 0 | 0 | 0 | 0 | 350998.0695 | 0 | 0 | 0
5212 | 141 | 廃棄物処理 | 0 | 9626 | 0 | 0 | 0 | 0 | 0 | 0 | 0 | 0 | 81625 | 127474.7639 | 237890.7771 | 36474.3958 | 1064.4179 | 0 | 0 | 0 | 0 | 0 | 0 | 0 | 35404 | 0 | 0 | 0 | 36675930 | 7580000 | 0 | 0 | 0 | 0 | 0 | 0
6111 | 142 | 卸売 | 0 | 0 | 0 | 0 | 0 | 0 | 0 | 0 | 0 | 0 | 1117402 | 0 | 827709.6539 | 49750.7586 | 1507.087 | 0 | 0 | 0 | 0 | 0 | 471.3213 | 0 | 223571 | 0 | 0 | 0 | 0 | 0 | 0 | 0 | 0 | 0 | 0 | 0
6112 | 143 | 小売 | 0 | 0 | 0 | 0 | 0 | 0 | 0 | 0 | 0 | 0 | 1837265 | 0 | 1637275.4508 | 33028.1564 | 975.8841 | 0 | 0 | 0 | 0 | 0 | 0 | 0 | 118495 | 0 | 0 | 0 | 0 | 0 | 0 | 0 | 0 | 0 | 0 | 0
6211 | 144 | 金融 | 0 | 0 | 0 | 0 | 0 | 0 | 0 | 0 | 0 | 0 | 8697 | 0 | 54243.6043 | 1974.3656 | 410.475 | 0 | 0 | 0 | 0 | 0 | 30086.0079 | 0 | 69948 | 0 | 0 | 0 | 0 | 0 | 0 | 0 | 0 | 0 | 0 | 0
6212 | 145 | 保険 | 0 | 0 | 0 | 0 | 0 | 0 | 0 | 0 | 0 | 0 | 4138 | 0 | 25434.7023 | 3613.0586 | 276.6682 | 0 | 0 | 0 | 0 | 0 | 27519.9254 | 0 | 52384 | 0 | 0 | 0 | 0 | 0 | 0 | 0 | 0 | 0 | 0 | 0
6411 | 146 | 不動産仲介及び賃貸 | 0 | 0 | 0 | 0 | 0 | 0 | 0 | 0 | 0 | 0 | 127281 | 0 | 380847.3296 | 41992.6511 | 0 | 0 | 0 | 0 | 0 | 0 | 13825.424 | 0 | 124526 | 0 | 0 | 0 | 0 | 0 | 0 | 0 | 0 | 0 | 0 | 0
6421 | 147 | 住宅賃貸料 | 0 | 0 | 0 | 0 | 0 | 0 | 0 | 0 | 0 | 0 | 131264 | 0 | 392362.3094 | 43638.4644 | 0 | 0 | 0 | 0 | 0 | 0 | 3194.5109 | 0 | 4069 | 0 | 0 | 0 | 0 | 0 | 0 | 0 | 0 | 0 | 0 | 0
7111 | 148 | 鉄道旅客輸送 | 0 | 1188 | 0 | 0 | 0 | 0 | 0 | 0 | 0 | 0 | 107451 | 0 | 48097.9231 | 288958.224 | 0 | 0 | 0 | 0 | 0 | 0 | 1230.6722 | 0 | 14135 | 0 | 0 | 0 | 0 | 0 | 0 | 0 | 0 | 0 | 0 | 0
7112 | 149 | 鉄道貨物輸送 | 0 | 0 | 0 | 0 | 0 | 0 | 0 | 0 | 0 | 0 | 19603 | 0 | 5666.5714 | 33886.6647 | 0 | 0 | 0 | 0 | 0 | 0 | 235.6606 | 0 | 265 | 0 | 0 | 0 | 0 | 0 | 0 | 0 | 0 | 0 | 0 | 0
7121 | 150 | 道路旅客輸送 | 0 | 4353 | 0 | 0 | 0 | 0 | 0 | 0 | 0 | 0 | 1081 | 0 | 52764.3911 | 1594959.884 | 31080.3992 | 0 | 0 | 0 | 0 | 0 | 1876337.5355 | 0 | 22559 | 0 | 0 | 0 | 0 | 0 | 0 | 0 | 0 | 0 | 0 | 0
7122 | 151 | 道路貨物輸送 | 0 | 0 | 0 | 0 | 0 | 0 | 0 | 0 | 0 | 0 | 26798 | 0 | 31912.3892 | 12644837.3137 | 131949.5899 | 0 | 0 | 0 | 0 | 0 | 445.1368 | 0 | 34742 | 0 | 0 | 0 | 0 | 0 | 0 | 0 | 0 | 0 | 0 | 0
7131 | 152 | 自家用旅客自動車輸送 | 0 | 0 | 0 | 0 | 0 | 0 | 0 | 0 | 0 | 0 | 0 | 0 | 10182.8706 | 3764846.6949 | 11394519.2368 | 0 | 0 | 0 | 0 | 0 | 37548.5947 | 0 | 10519 | 0 | 0 | 0 | 0 | 0 | 0 | 0 | 0 | 0 | 0 | 0
7132 | 153 | 自家用貨物自動車輸送 | 0 | 0 | 0 | 0 | 0 | 0 | 0 | 0 | 0 | 0 | 0 | 0 | 3257.7422 | 9478015.8942 | 3918673.6369 | 0 | 0 | 0 | 0 | 0 | 24325.4146 | 0 | 3628 | 0 | 0 | 0 | 0 | 0 | 0 | 0 | 0 | 0 | 0 | 0
7141 | 154 | 外洋輸送 | 0 | 0 | 0 | 0 | 0 | 0 | 0 | 0 | 0 | 0 | 868681 | 12555217.8157 | 1631.425 | 13531.6774 | 0 | 0 | 0 | 0 | 0 | 0 | 0 | 0 | 1918 | 0 | 0 | 0 | 0 | 0 | 0 | 0 | 0 | 0 | 0 | 0
7142 | 155 | 沿海・内水面輸送 | 0 | 0 | 0 | 0 | 0 | 0 | 0 | 0 | 0 | 0 | 1859701 | 2579282.4887 | 854.0209 | 135418.4929 | 0 | 0 | 0 | 0 | 0 | 0 | 0 | 0 | 11004 | 0 | 0 | 0 | 0 | 0 | 0 | 0 | 0 | 0 | 0 | 0
7143 | 156 | 港湾運送 | 0 | 0 | 0 | 0 | 0 | 0 | 0 | 0 | 0 | 0 | 85258 | 121873.3271 | 14663.4154 | 86506.916 | 12414.8554 | 0 | 0 | 0 | 0 | 0 | 785.5355 | 0 | 595 | 0 | 0 | 0 | 0 | 0 | 0 | 0 | 0 | 0 | 0 | 0
7151 | 157 | 航空輸送 | 0 | 0 | 0 | 0 | 0 | 0 | 0 | 0 | 0 | 0 | 29272 | 2756.1683 | 18585.1691 | 3785.9808 | 25378.0167 | 7088771 | 0 | 0 | 0 | 0 | 7672.0629 | 0 | 11257 | 0 | 0 | 0 | 0 | 0 | 0 | 0 | 0 | 0 | 0 | 0
7161 | 158 | 倉庫 | 0 | 0 | 0 | 0 | 0 | 0 | 0 | 0 | 0 | 0 | 4637 | 0 | 16773.9502 | 9802.6592 | 2704.3056 | 0 | 0 | 0 | 0 | 0 | 1073.5651 | 0 | 4664 | 0 | 0 | 0 | 0 | 0 | 0 | 0 | 0 | 0 | 0 | 0
7171 | 159 | こん包 | 0 | 0 | 0 | 0 | 0 | 0 | 0 | 0 | 0 | 0 | 9707 | 0 | 5738.0803 | 4100.2925 | 1219.3521 | 0 | 0 | 0 | 0 | 0 | 916.458 | 0 | 3264 | 0 | 0 | 0 | 0 | 0 | 0 | 0 | 0 | 0 | 0 | 0
7179 | 160 | その他の運輸付帯サービス | 0 | 0 | 0 | 0 | 0 | 0 | 0 | 0 | 0 | 0 | 18139 | 5383.6362 | 14520.3976 | 61582.7116 | 14809.2926 | 8036.6794 | 0 | 0 | 0 | 0 | 1073.5651 | 0 | 62362 | 0 | 0 | 0 | 0 | 0 | 0 | 0 | 0 | 0 | 0 | 0
7311 | 161 | 郵便 | 0 | 0 | 0 | 0 | 0 | 0 | 0 | 0 | 0 | 0 | 16242 | 0 | 12254.5863 | 0 | 73183.2583 | 0 | 0 | 0 | 0 | 0 | 3639.6476 | 0 | 3517 | 0 | 0 | 0 | 0 | 0 | 0 | 0 | 0 | 0 | 0 | 0
7312 | 162 | 電気通信 | 0 | 0 | 0 | 0 | 0 | 0 | 0 | 0 | 0 | 0 | 67584 | 0 | 15142.5252 | 0 | 0 | 0 | 0 | 0 | 0 | 0 | 785.5355 | 0 | 39263 | 0 | 0 | 0 | 0 | 0 | 0 | 0 | 0 | 0 | 0 | 0
7319 | 163 | その他の通信サービス | 0 | 0 | 0 | 0 | 0 | 0 | 0 | 0 | 0 | 0 | 0 | 0 | 3704.1622 | 0 | 0 | 0 | 0 | 0 | 0 | 0 | 0 | 0 | 926 | 0 | 0 | 0 | 0 | 0 | 0 | 0 | 0 | 0 | 0 | 0
7321 | 164 | 放送 | 0 | 0 | 0 | 0 | 0 | 0 | 0 | 0 | 0 | 0 | 114521 | 0 | 1332.1091 | 0 | 166.0009 | 0 | 0 | 0 | 0 | 0 | 471.3213 | 0 | 9724 | 0 | 0 | 0 | 0 | 0 | 0 | 0 | 0 | 0 | 0 | 0
8111 | 165 | 公務（中央） | 0 | 1978 | 0 | 0 | 0 | 0 | 0 | 0 | 0 | 0 | 241655 | 0 | 96119.2296 | 106753.064 | 31470.7529 | 997050.539 | 0 | 0 | 0 | 0 | 31421.4182 | 0 | 30762 | 0 | 0 | 0 | 0 | 0 | 0 | 0 | 0 | 0 | 0 | 0
8112 | 166 | 公務（地方） | 0 | 0 | 0 | 0 | 0 | 0 | 0 | 0 | 0 | 0 | 754690 | 0 | 329159.6586 | 206121.3292 | 71853.239 | 0 | 0 | 0 | 0 | 0 | 39276.7727 | 0 | 70731 | 0 | 0 | 0 | 0 | 0 | 0 | 0 | 0 | 0 | 0 | 0
8211 | 167 | 学校教育 | 0 | 266762 | 0 | 0 | 0 | 0 | 0 | 0 | 0 | 0 | 0 | 0 | 414652.6622 | 248227.9056 | 21959.4042 | 0 | 0 | 0 | 0 | 0 | 0 | 0 | 279736 | 0 | 0 | 0 | 0 | 0 | 0 | 0 | 0 | 0 | 0 | 0
8213 | 168 | 社会教育・その他の教育 | 0 | 60065 | 0 | 0 | 0 | 0 | 0 | 0 | 0 | 0 | 534341 | 0 | 197272.6873 | 258908.3997 | 76054.5709 | 0 | 0 | 0 | 0 | 0 | 25975.039 | 0 | 28270 | 0 | 0 | 0 | 0 | 0 | 0 | 0 | 0 | 0 | 0 | 0
8221 | 169 | 学術研究機関 | 0 | 27163 | 0 | 0 | 0 | 0 | 0 | 0 | 0 | 0 | 0 | 0 | 60611.9847 | 10795.4365 | 10430.8931 | 0 | 0 | 0 | 0 | 0 | 41999.9623 | 0 | 26903 | 0 | 0 | 0 | 0 | 0 | 0 | 0 | 0 | 0 | 0 | 0
8222 | 170 | 企業内研究開発 | 0 | 107338 | 0 | 0 | 0 | 0 | 0 | 0 | 0 | 0 | 0 | 0 | 61831.7226 | 1227452.2206 | 52931.1483 | 0 | 0 | 0 | 0 | 0 | 0 | 0 | 100214 | 0 | 0 | 0 | 0 | 0 | 0 | 0 | 0 | 0 | 0 | 0
8311 | 171 | 医療 | 0 | 0 | 0 | 0 | 0 | 0 | 0 | 0 | 0 | 0 | 1424439 | 0 | 826041.4528 | 381039.3408 | 3679.1836 | 0 | 0 | 0 | 0 | 0 | 206988.5924 | 0 | 485876 | 0 | 0 | 0 | 0 | 0 | 0 | 0 | 0 | 0 | 0 | 0
8312 | 172 | 保険 | 0 | 8769 | 0 | 0 | 0 | 0 | 0 | 0 | 0 | 0 | 8082 | 0 | 24397.823 | 15006.6028 | 2505.1045 | 0 | 0 | 0 | 0 | 0 | 0 | 0 | 12934 | 0 | 0 | 0 | 0 | 0 | 0 | 0 | 0 | 0 | 0 | 0
8313 | 173 | 社会保障 | 0 | 1847 | 0 | 0 | 0 | 0 | 0 | 0 | 0 | 0 | 0 | 0 | 117039.6758 | 21212.4784 | 964.8174 | 0 | 0 | 0 | 0 | 0 | 51059.8046 | 0 | 105187 | 0 | 0 | 0 | 0 | 0 | 0 | 0 | 0 | 0 | 0 | 0
8411 | 174 | その他の公共サービス | 0 | 0 | 0 | 0 | 0 | 0 | 0 | 0 | 0 | 0 | 108571 | 0 | 232968.9201 | 35584.3547 | 0 | 0 | 0 | 0 | 0 | 0 | 16208.2149 | 0 | 42483 | 0 | 0 | 0 | 0 | 0 | 0 | 0 | 0 | 0 | 0 | 0
8511 | 175 | 広告 | 0 | 0 | 0 | 0 | 0 | 0 | 0 | 0 | 0 | 0 | 173876 | 0 | 21842.9113 | 15434.8397 | 0 | 0 | 0 | 0 | 0 | 0 | 549.8748 | 0 | 7420 | 0 | 0 | 0 | 0 | 0 | 0 | 0 | 0 | 0 | 0 | 0
8512 | 176 | 調査・情報サービス | 0 | 0 | 0 | 0 | 0 | 0 | 0 | 0 | 0 | 0 | 46550 | 0 | 180649.9274 | 35378.8823 | 0 | 0 | 0 | 0 | 0 | 0 | 0 | 0 | 25756 | 0 | 0 | 0 | 0 | 0 | 0 | 0 | 0 | 0 | 0 | 0
8513 | 177 | 物品賃貸業（除貸自動車） | 0 | 0 | 10423 | 0 | 0 | 0 | 0 | 0 | 0 | 0 | 37853 | 0 | 100819.4089 | 20226.8214 | 0 | 0 | 0 | 0 | 0 | 0 | 0 | 0 | 3462 | 0 | 0 | 0 | 0 | 0 | 0 | 0 | 0 | 0 | 0 | 0
8514 | 178 | 貸自動車業 | 0 | 0 | 0 | 0 | 0 | 0 | 0 | 0 | 0 | 0 | 0 | 0 | 2963.5341 | 11275.5502 | 19664.5675 | 0 | 0 | 0 | 0 | 0 | 366.5832 | 0 | 1444 | 0 | 0 | 0 | 0 | 0 | 0 | 0 | 0 | 0 | 0 | 0
8515 | 179 | 自動車修理 | 0 | 0 | 0 | 0 | 0 | 0 | 0 | 0 | 0 | 0 | 3905 | 0 | 49539.3387 | 36423.5363 | 19686.7009 | 0 | 0 | 0 | 0 | 0 | 25398.9797 | 0 | 16274 | 0 | 0 | 0 | 0 | 0 | 0 | 0 | 0 | 0 | 0 | 0
8516 | 180 | 機械修理 | 0 | 0 | 0 | 0 | 0 | 0 | 0 | 0 | 0 | 0 | 0 | 0 | 37.7976 | 21380.3147 | 55425.1861 | 0 | 0 | 0 | 0 | 0 | 78.5535 | 0 | 4840 | 0 | 0 | 0 | 0 | 0 | 0 | 0 | 0 | 0 | 0 | 0
8519 | 181 | その他の対事業所サービス | 0 | 8967 | 3995 | 0 | 0 | 0 | 0 | 0 | 0 | 0 | 96273 | 0 | 1253315.4399 | 116717.4564 | 0 | 0 | 0 | 0 | 0 | 0 | 89472.4883 | 0 | 30574 | 0 | 0 | 0 | 0 | 0 | 0 | 0 | 0 | 0 | 0 | 0
8611 | 182 | 娯楽サービス | 0 | 460 | 0 | 0 | 0 | 0 | 0 | 0 | 0 | 0 | 526724 | 0 | 920348.442 | 120786.216 | 1762.6278 | 0 | 0 | 0 | 0 | 0 | 140637.0309 | 0 | 89983 | 0 | 0 | 0 | 0 | 0 | 0 | 0 | 0 | 0 | 0 | 0
8612 | 183 | 飲食店 | 0 | 12593 | 84125 | 0 | 0 | 0 | 0 | 0 | 0 | 0 | 209171 | 0 | 205158.0784 | 139933.7989 | 0 | 0 | 0 | 0 | 0 | 0 | 722849.7256 | 0 | 787102 | 0 | 0 | 0 | 0 | 0 | 0 | 0 | 0 | 0 | 0 | 0
8613 | 184 | 旅館・その他の宿泊所 | 0 | 51558 | 0 | 0 | 0 | 0 | 0 | 0 | 0 | 0 | 106674 | 0 | 203161.9579 | 43580.4846 | 0 | 0 | 0 | 0 | 0 | 0 | 89236.8277 | 0 | 246538 | 0 | 0 | 0 | 0 | 0 | 0 | 0 | 0 | 0 | 0 | 0
8619 | 185 | その他の対個人サービス | 0 | 27430 | 24060 | 0 | 0 | 0 | 0 | 0 | 0 | 0 | 171402 | 17773.5235 | 1069701.9785 | 121836.9732 | 10686.4338 | 0 | 0 | 0 | 0 | 0 | 49410.1801 | 0 | 329629 | 0 | 0 | 0 | 0 | 0 | 0 | 0 | 0 | 0 | 0 | 0
8900 | 186 | 事務用品 | 0 | 0 | 0 | 0 | 0 | 0 | 0 | 0 | 0 | 0 | 0 | 0 | 0 | 0 | 0 | 0 | 0 | 0 | 0 | 0 | 0 | 0 | 0 | 0 | 0 | 0 | 0 | 0 | 0 | 0 | 0 | 0 | 0 | 0
9000 | 187 | 分類不明 | 0 | 19923 | 1099747 | 0 | 0 | 0 | 0 | 0 | 0 | 0 | 126083 | 916419.0302 | 9504.5574 | 457934.8293 | 618090.7774 | 0 | 9322 | 2244.884 | 3680.178 | 4355.323 | 56820.3979 | 0 | 94183 | 0 | 0 | 0 | 0 | 0 | 0 | 0 | 407624.4208 | 0 | 0 | 0
9099 |  | 内生部門計 | 71752403 | 44050108 | 13459616.0474 | 31794199.9526 | 18463588 | 123765 | -123765 | 7974 | -7974 | 226033971 | 28034657 | 63126365 | 16854106.4988 | 36301778.7917 | 17385541.7026 | 8129946 | 37726353 | 12195321.4571 | 1660909.1147 | 2846543.9705 | 13807359.8091 | 37871463.3975 | 7313181 | 14062022 | 477467 | 297000 | 36675930 | 7580000 | 176203 | 81227 | 127704912.9324 | 21848.9402 | 3101500 | 1019499
9121 |  | 家計消費支出 | 0 | 29837 | 0 | 0 | 0 | 0 | 0 | 0 | 0 | 0 | 0 | 0 | 9760139.5012 | 539380.2083 | 24410371.2974 | 0 | 0 | 0 | 0 | 0 | 4938347.1909 | 0 | 8496019 | 0 | 0 | 0 | 0 | 0 | 0 | 0 | 0 | 0 | 0 | 0
|  | 総合計 | 71752403 | 44079945 | 13459616.0474 | 31794199.9526 | 18463588 | 123765 | -123765 | 7974 | -7974 | 226033971 | 28034657 | 63126365 | 26614246 | 36841159 | 41795913 | 8129946 | 37726353 | 12195321.4571 | 1660909.1147 | 2846543.9705 | 18745707 | 37871463.3975 | 15809200 | 14062022 | 477467 | 297000 | 36675930 | 7580000 | 176203 | 81227 | 127704912.9324 | 21848.9402 | 3101500 | 1019499

## C1
発熱量
原燃料種名 | 発熱量 | 単位 | 備考
原料炭 | 0.6904 | TOE/t
一般炭・亜炭・無煙炭 | 0.6354 | TOE/t
コークス | 0.7191 | TOE/t
高炉用コークス | 0.7191 | TOE/t
コークス炉ガス（COG） | 0.5041 | TOE/1000Nm3
高炉ガス（BFG）消費 | 81.5 | TOE/10^6Nm3
高炉ガス（BFG）発生 | 81.5 | TOE/10^6Nm3
転炉ガス（LDG）消費 | 200.9 | TOE/10^6Nm3
転炉ガス（LDG）発生 | 200.9 | TOE/10^6Nm3
原油 | 0.9126 | TOE/kl
Ａ重油 | 0.9341 | TOE/kl
Ｂ重油・Ｃ重油 | 0.9962 | TOE/kl
灯油 | 0.8767 | TOE/kl
軽油 | 0.9126 | TOE/kl
揮発油 | 0.8266 | TOE/kl
ジェット燃料油 | 0.8767 | TOE/kl
ナフサ | 0.8146 | TOE/kl
石油系炭化水素ガス | 1.0726 | TOE/1000Nm3
炭化水素油 | 1.0105 | TOE/kl
石油コークス | 0.8504 | TOE/t
LPG | 1.1992 | TOE/t
LNG・天然ガス | 1.3019 | TOE/t
都市ガス | 0.9818 | TOE/1000Nm3
回収黒液 | 0.301 | TOE/絶乾t
廃材 | 0.3989 | TOE/絶乾t
廃タイヤ | 0.81 | TOE/t
一般廃棄物 | 0.20693 | TOE/t | エネルギー消費量には含めない（排出起源となる）
産業廃棄物 | 0.32404 | TOE/t | エネルギー消費量には含めない（排出起源となる）
原子力発電 | 86 | TOE/百万kWh
水力・その他発電 | 86 | TOE/百万kWh
石灰石 |  | -
電気炉消費電力 | 86 | TOE/百万kWh | エネルギー消費量には含めない（NOxの排出起源となる）
金属鉱石 |  | -
野焼き |  | -
TOE（Ton Oil Equivalent）＝10,000,000 kcal
10^6 = 1,000,000

## C2
CO2排出係数
原燃料種名 | 排出係数 | 単位 | 備考
原料炭 | 1.0451 | t-C/TOE
一般炭・亜炭・無煙炭 | 1.0155 | t-C/TOE
コークス | 1.2311 | t-C/TOE
高炉用コークス | 1.2311 | t-C/TOE
コークス炉ガス（COG） | 0.46194 | t-C/TOE
高炉ガス（BFG）消費 | 1.2311 | t-C/TOE | コークスと同じ値
高炉ガス（BFG）発生 | 1.2311 | t-C/TOE | コークスと同じ値
転炉ガス（LDG）消費 | 1.2311 | t-C/TOE | コークスと同じ値
転炉ガス（LDG）発生 | 1.2311 | t-C/TOE | コークスと同じ値
原油 | 0.79152 | t-C/TOE
Ａ重油 | 0.80919 | t-C/TOE
Ｂ重油・Ｃ重油 | 0.81161 | t-C/TOE
灯油 | 0.77881 | t-C/TOE
軽油 | 0.79022 | t-C/TOE
揮発油 | 0.76147 | t-C/TOE
ジェット燃料油 | 0.76019 | t-C/TOE
ナフサ | 0.74695 | t-C/TOE
石油系炭化水素ガス | 0.51927 | t-C/TOE
炭化水素油 | 0.88 | t-C/TOE
石油コークス | 1.0612 | t-C/TOE
LPG | 0.68826 | t-C/TOE
LNG・天然ガス | 0.58508 | t-C/TOE
都市ガス | 0.59652 | t-C/TOE
回収黒液 | 1.075 | t-C/TOE | 排出量には含めず
廃材 | 0.879 | t-C/TOE | 排出量には含めず
廃タイヤ | 0.91347 | t-C/TOE
一般廃棄物 | 0.28588 | t-C/TOE | バイオマス起源を除いた係数（含む場合は0.925）
産業廃棄物 | 0.53501 | t-C/TOE | バイオマス起源を除いた係数（含む場合は1.310）
原子力発電 |  | -
水力・その他発電 |  | -
石灰石 | 0.12 | t-C/t
電気炉消費電力 |  | -
金属鉱石 |  | -
野焼き |  | -
TOE（Ton Oil Equivalent）＝10,000,000 kcal
1 t-C = 3.67 Mg-CO2

## C3
NOx排出係数 | 基本分類 | 原燃料種名 | 原料炭 | 一般炭・亜炭・無煙炭 | コークス | 高炉用コークス | コークス炉ガス（COG） | 高炉ガス（BFG）消費 | 高炉ガス（BFG）発生 | 転炉ガス（LDG）消費 | 転炉ガス（LDG）発生 | 原油 | Ａ重油 | Ｂ重油・Ｃ重油 | 灯油 | 軽油 | 揮発油 | ジェット燃料油 | ナフサ | 石油系炭化水素ガス | 炭化水素油 | 石油コークス | LPG | LNG・天然ガス | 都市ガス | 回収黒液 | 廃材 | 廃タイヤ | 一般廃棄物 | 産業廃棄物 | 原子力発電 | 水力・その他発電 | 石灰石 | 電気炉消費電力 | 金属鉱石 | 野焼き
列コード | 部門名 | 単位（kg-NOx） | /TOE | /TOE | /TOE | /TOE | /TOE | /TOE | /TOE | /TOE | /TOE | /TOE | /TOE | /TOE | /TOE | /TOE | /TOE | /TOE | /TOE | /TOE | /TOE | /TOE | /TOE | /TOE | /TOE | /TOE | /TOE | /TOE | /TOE | /TOE | - | - | - | /TOE | - | -
111 | 1 | 穀類 | 0 | 0 | 0 | 0 | 0 | 0 | 0 | 0 | 0 | 0 | 12.8878 | 0 | 2.9212 | 41.321 | 23.4188 | 0 | 0 | 0 | 0 | 0 | 0 | 0 | 0 | 0 | 0 | 0 | 0 | 0 | 0 | 0 | 0 | 0 | 0 | 0
112 | 2 | いも・豆類 | 0 | 0 | 0 | 0 | 0 | 0 | 0 | 0 | 0 | 0 | 12.8878 | 0 | 2.9212 | 41.321 | 23.4188 | 0 | 0 | 0 | 0 | 0 | 0 | 0 | 0 | 0 | 0 | 0 | 0 | 0 | 0 | 0 | 0 | 0 | 0 | 0
113 | 3 | 野菜 | 0 | 0 | 0 | 0 | 0 | 0 | 0 | 0 | 0 | 0 | 12.8878 | 0 | 2.9212 | 41.321 | 23.4188 | 0 | 0 | 0 | 0 | 0 | 0 | 0 | 0 | 0 | 0 | 0 | 0 | 0 | 0 | 0 | 0 | 0 | 0 | 0
114 | 4 | 果実 | 0 | 0 | 0 | 0 | 0 | 0 | 0 | 0 | 0 | 0 | 12.8878 | 0 | 2.9212 | 41.321 | 23.4188 | 0 | 0 | 0 | 0 | 0 | 0 | 0 | 0 | 0 | 0 | 0 | 0 | 0 | 0 | 0 | 0 | 0 | 0 | 0
115 | 5 | その他食用作物 | 0 | 0 | 0 | 0 | 0 | 0 | 0 | 0 | 0 | 0 | 12.8878 | 0 | 2.9212 | 41.321 | 23.4188 | 0 | 0 | 0 | 0 | 0 | 0 | 0 | 0 | 0 | 0 | 0 | 0 | 0 | 0 | 0 | 0 | 0 | 0 | 0
116 | 6 | 非食用作物 | 0 | 0 | 0 | 0 | 0 | 0 | 0 | 0 | 0 | 0 | 12.8878 | 0 | 2.9212 | 41.321 | 23.4188 | 0 | 0 | 0 | 0 | 0 | 0 | 0 | 0 | 0 | 0 | 0 | 0 | 0 | 0 | 0 | 0 | 0 | 0 | 0
121 | 7 | 畜産 | 0 | 0 | 0 | 0 | 0 | 0 | 0 | 0 | 0 | 0 | 12.8878 | 0 | 2.9212 | 41.321 | 23.4188 | 0 | 0 | 0 | 0 | 0 | 2.676 | 0 | 0 | 0 | 0 | 0 | 0 | 0 | 0 | 0 | 0 | 0 | 0 | 0
122 | 8 | 養蚕 | 0 | 0 | 0 | 0 | 0 | 0 | 0 | 0 | 0 | 0 | 12.8878 | 0 | 2.9212 | 41.321 | 23.4188 | 0 | 0 | 0 | 0 | 0 | 0 | 0 | 0 | 0 | 0 | 0 | 0 | 0 | 0 | 0 | 0 | 0 | 0 | 0
131 | 9 | 農業サービス | 0 | 0 | 0 | 0 | 0 | 0 | 0 | 0 | 0 | 0 | 12.8878 | 0 | 2.7063 | 24.8982 | 23.4188 | 0 | 0 | 0 | 0 | 0 | 2.676 | 0 | 0 | 0 | 0 | 0 | 0 | 0 | 0 | 0 | 0 | 0 | 0 | 0
211 | 10 | 育林 | 0 | 0 | 0 | 0 | 0 | 0 | 0 | 0 | 0 | 0 | 12.8878 | 0 | 2.9212 | 41.321 | 23.4188 | 0 | 0 | 0 | 0 | 0 | 2.676 | 0 | 0 | 0 | 0 | 0 | 0 | 0 | 0 | 0 | 0 | 0 | 0 | 0
212 | 11 | 素材 | 0 | 0 | 0 | 0 | 0 | 0 | 0 | 0 | 0 | 0 | 12.8878 | 0 | 2.9212 | 41.321 | 23.4188 | 0 | 0 | 0 | 0 | 0 | 2.676 | 0 | 1.9369 | 0 | 0 | 0 | 0 | 0 | 0 | 0 | 0 | 0 | 0 | 0
213 | 12 | 特用林産物 | 0 | 0 | 0 | 0 | 0 | 0 | 0 | 0 | 0 | 0 | 12.8878 | 0 | 2.9212 | 41.321 | 23.4188 | 0 | 0 | 0 | 0 | 0 | 0 | 0 | 0 | 0 | 0 | 0 | 0 | 0 | 0 | 0 | 0 | 0 | 0 | 0
311 | 13 | 海面漁業 | 0 | 0 | 0 | 0 | 0 | 0 | 0 | 0 | 0 | 0 | 44.2496 | 46.0008 | 2.9212 | 33.0203 | 0 | 0 | 0 | 0 | 0 | 0 | 2.676 | 0 | 1.9369 | 0 | 0 | 0 | 0 | 0 | 0 | 0 | 0 | 0 | 0 | 0
312 | 14 | 内水面漁業 | 0 | 0 | 6.213 | 0 | 0 | 0 | 0 | 0 | 0 | 0 | 38.0303 | 39.8763 | 2.9212 | 37.3521 | 23.4188 | 0 | 0 | 0 | 0 | 0 | 2.676 | 0 | 0 | 0 | 0 | 0 | 0 | 0 | 0 | 0 | 0 | 0 | 0 | 0
611 | 15 | 鉄鉱石 | 0 | 0 | 0 | 0 | 0 | 0 | 0 | 0 | 0 | 0 | 6.8857 | 0 | 1.6053 | 43.397 | 0 | 0 | 0 | 0 | 0 | 0 | 0 | 0 | 0 | 0 | 0 | 0 | 0 | 0 | 0 | 0 | 0 | 0 | 0 | 0
612 | 16 | 非鉄金属鉱物 | 0 | 0 | 0 | 0 | 0 | 0 | 0 | 0 | 0 | 0 | 6.8857 | 17.3961 | 1.6053 | 43.397 | 23.4188 | 0 | 0 | 0 | 0 | 0 | 1.3337 | 0 | 0 | 0 | 0 | 0 | 0 | 0 | 0 | 0 | 0 | 0 | 0 | 0
621 | 17 | 窯業原料鉱物 | 0 | 0 | 4.4902 | 0 | 0 | 0 | 0 | 0 | 0 | 0 | 6.8857 | 17.3961 | 1.6053 | 43.397 | 23.4188 | 0 | 0 | 0 | 0 | 0 | 1.3337 | 0 | 0 | 0 | 0 | 0 | 0 | 0 | 0 | 0 | 0 | 0 | 0 | 0
622 | 18 | 砂利・砕石 | 0 | 0 | 4.4902 | 0 | 0 | 0 | 0 | 0 | 0 | 0 | 6.8857 | 17.3961 | 1.6053 | 43.397 | 23.4188 | 0 | 0 | 0 | 2.497 | 5.5605 | 1.3337 | 0 | 1.9369 | 0 | 0 | 0 | 0 | 0 | 0 | 0 | 0 | 0 | 0 | 0
629 | 19 | その他の非鉄鉱物 | 0 | 0 | 0 | 0 | 0 | 0 | 0 | 0 | 0 | 0 | 6.8857 | 17.3961 | 1.6053 | 43.397 | 23.4188 | 0 | 0 | 0 | 0 | 0 | 0 | 0 | 1.9369 | 0 | 0 | 0 | 0 | 0 | 0 | 0 | 0 | 0 | 0 | 0
711 | 20 | 石炭・亜炭 | 0 | 5.732 | 0 | 0 | 0 | 0.89155 | 0 | 1.5156 | 0 | 0 | 6.8857 | 17.3961 | 1.6053 | 43.397 | 23.4188 | 0 | 0 | 0 | 0 | 0 | 1.3337 | 0 | 1.9369 | 0 | 0 | 0 | 0 | 0 | 0 | 0 | 0 | 0 | 0 | 0
721 | 21 | 原油 | 0 | 0 | 0 | 0 | 0 | 0 | 0 | 0 | 0 | 0 | 6.8857 | 17.3961 | 1.6053 | 43.397 | 23.4188 | 0 | 0 | 0 | 0 | 0 | 1.3337 | 0 | 0 | 0 | 0 | 0 | 0 | 0 | 0 | 0 | 0 | 0 | 0 | 0
731 | 22 | 天然ガス | 0 | 0 | 0 | 0 | 0 | 0 | 0 | 0 | 0 | 0 | 6.8857 | 17.3961 | 1.6053 | 43.397 | 23.4188 | 0 | 0 | 0 | 0 | 0 | 0 | 0.76056 | 1.9369 | 0 | 0 | 0 | 0 | 0 | 0 | 0 | 0 | 0 | 0 | 0
1111 | 23 | と畜 | 0 | 0 | 0 | 0 | 0 | 0 | 0 | 0 | 0 | 0 | 3.968 | 4.1038 | 0 | 0 | 0 | 0 | 0 | 0 | 3.5893 | 0 | 0 | 0 | 1.8239 | 0 | 0 | 0 | 0 | 0 | 0 | 0 | 0 | 0 | 0 | 0
1112 | 24 | 畜産食料品 | 0 | 0 | 0 | 0 | 0 | 0 | 0 | 0 | 0 | 0 | 3.968 | 4.1038 | 0.42169 | 20.7029 | 23.4188 | 0 | 0 | 1.7623 | 3.5893 | 0 | 3.1595 | 0 | 1.8239 | 0 | 0 | 0 | 0 | 0 | 0 | 0 | 0 | 0 | 0 | 0
1113 | 25 | 水産食料品 | 0 | 0 | 0 | 0 | 0 | 0 | 0 | 0 | 0 | 0 | 3.968 | 4.1038 | 0.42169 | 20.7029 | 23.4188 | 0 | 0 | 1.7623 | 3.5893 | 0 | 3.1595 | 0 | 1.8239 | 0 | 0 | 0 | 0 | 0 | 0 | 0 | 0 | 0 | 0 | 0
1114 | 26 | 精穀・製粉 | 0 | 0 | 0 | 0 | 0 | 0 | 0 | 0 | 0 | 0 | 3.968 | 4.1038 | 0.42169 | 20.7029 | 23.4188 | 0 | 0 | 1.7623 | 0 | 0 | 3.1595 | 0 | 1.8239 | 0 | 0 | 0 | 0 | 0 | 0 | 0 | 0 | 0 | 0 | 0
1115 | 27 | めん・パン・菓子類 | 0 | 0 | 0 | 0 | 0 | 0 | 0 | 0 | 0 | 0 | 3.968 | 4.1038 | 0.42169 | 20.7029 | 23.4188 | 0 | 0 | 1.7623 | 0 | 0 | 3.1595 | 0 | 1.8239 | 0 | 0 | 0 | 0 | 0 | 0 | 0 | 0 | 0 | 0 | 0
1116 | 28 | 農産保存食料品 | 0 | 0 | 0 | 0 | 0 | 0 | 0 | 0 | 0 | 0 | 3.968 | 4.1038 | 0.42169 | 20.7029 | 23.4188 | 0 | 0 | 1.7623 | 0 | 0 | 3.1595 | 0 | 1.8239 | 0 | 0 | 0 | 0 | 0 | 0 | 0 | 0 | 0 | 0 | 0
1117 | 29 | 砂糖・油脂・調味料類 | 0 | 5.5462 | 1.952 | 0 | 0 | 0 | 0 | 0 | 0 | 0 | 3.9715 | 4.1947 | 0.61485 | 20.7029 | 23.4188 | 0 | 0 | 1.7623 | 3.5893 | 7.1911 | 3.1595 | 0 | 1.8258 | 0 | 0 | 0 | 0 | 0 | 0 | 0 | 0 | 0 | 0 | 0
1119 | 30 | その他の食料品 | 0 | 0 | 0 | 0 | 0 | 0 | 0 | 0 | 0 | 0 | 3.968 | 4.1038 | 0.42169 | 20.7029 | 23.4188 | 0 | 0 | 1.7623 | 3.5893 | 0 | 3.1595 | 0 | 1.8239 | 0 | 0 | 0 | 0 | 0 | 0 | 0 | 0 | 0 | 0 | 0
1121 | 31 | 酒類 | 0 | 0 | 0 | 0 | 0 | 0 | 0 | 0 | 0 | 0 | 3.968 | 4.1038 | 0.42169 | 20.7029 | 23.4188 | 0 | 0 | 0 | 0 | 0 | 3.1595 | 0 | 1.8239 | 0 | 0 | 0 | 0 | 0 | 0 | 0 | 0 | 0 | 0 | 0
1129 | 32 | その他の飲料 | 0 | 0 | 0 | 0 | 0 | 0 | 0 | 0 | 0 | 0 | 3.968 | 4.1038 | 0.42169 | 20.7029 | 23.4188 | 0 | 0 | 0 | 0 | 0 | 3.1595 | 0 | 1.8239 | 0 | 0 | 0 | 0 | 0 | 0 | 0 | 0 | 0 | 0 | 0
1131 | 33 | 飼料・有機質肥料 | 0 | 0 | 0 | 0 | 0 | 0 | 0 | 0 | 0 | 0 | 3.968 | 4.1038 | 0.42169 | 20.7029 | 23.4188 | 0 | 0 | 1.7623 | 3.5893 | 8.3339 | 3.1595 | 0 | 1.8239 | 0 | 0 | 0 | 0 | 0 | 0 | 0 | 0 | 0 | 0 | 0
1141 | 34 | たばこ | 0 | 4.9662 | 0 | 0 | 0 | 0 | 0 | 0 | 0 | 0 | 3.968 | 4.1038 | 0.42169 | 20.7029 | 23.4188 | 0 | 0 | 0 | 0 | 0 | 0 | 0 | 1.8239 | 0 | 0 | 0 | 0 | 0 | 0 | 0 | 0 | 0 | 0 | 0
1511 | 35 | 製糸・紡績 | 0 | 5.0477 | 0 | 0 | 0 | 0 | 0 | 0 | 0 | 0 | 10.94 | 4.7134 | 2.5754 | 20.7029 | 23.4188 | 0 | 0 | 1.7623 | 3.7829 | 5.6435 | 2.8265 | 0 | 1.489 | 0 | 0 | 0 | 0 | 0 | 0 | 0 | 0 | 0 | 0 | 0
1512 | 36 | 織物 | 0 | 0 | 0 | 0 | 0 | 0 | 0 | 0 | 0 | 0 | 10.94 | 4.7134 | 2.5754 | 20.7029 | 23.4188 | 0 | 0 | 0 | 3.7829 | 5.6435 | 2.8265 | 0 | 1.489 | 0 | 0 | 0 | 0 | 0 | 0 | 0 | 0 | 0 | 0 | 0
1513 | 37 | ニット製品 | 0 | 0 | 0 | 0 | 0 | 0 | 0 | 0 | 0 | 0 | 10.94 | 4.7134 | 2.5754 | 20.7029 | 23.4188 | 0 | 0 | 1.7623 | 0 | 5.6435 | 2.8265 | 0 | 1.489 | 0 | 0 | 0 | 0 | 0 | 0 | 0 | 0 | 0 | 0 | 0
1514 | 38 | 染色整理 | 0 | 5.0477 | 0 | 0 | 0 | 0 | 0 | 0 | 0 | 0 | 10.94 | 4.7134 | 2.5754 | 20.7029 | 23.4188 | 0 | 0 | 1.7623 | 0 | 5.6435 | 2.8265 | 0 | 1.489 | 0 | 0 | 0 | 0 | 0 | 0 | 0 | 0 | 0 | 0 | 0
1519 | 39 | その他の繊維工業製品 | 0 | 5.0477 | 0 | 0 | 0 | 0 | 0 | 0 | 0 | 0 | 10.94 | 4.7134 | 2.5754 | 20.7029 | 23.4188 | 0 | 0 | 0 | 3.7829 | 5.6435 | 2.8265 | 0 | 1.489 | 0 | 0 | 0 | 0 | 0 | 0 | 0 | 0 | 0 | 0 | 0
1521 | 40 | 衣服 | 0 | 0 | 0 | 0 | 0 | 0 | 0 | 0 | 0 | 0 | 10.94 | 4.7134 | 2.5754 | 20.7029 | 23.4188 | 0 | 0 | 1.7623 | 0 | 0 | 2.8265 | 0 | 1.489 | 0 | 0 | 0 | 0 | 0 | 0 | 0 | 0 | 0 | 0 | 0
1522 | 41 | その他の衣服・身の回り品 | 0 | 5.0477 | 0 | 0 | 0 | 0 | 0 | 0 | 0 | 0 | 10.94 | 4.7134 | 2.5754 | 0 | 23.4188 | 0 | 0 | 0 | 0 | 0 | 2.8265 | 0 | 1.489 | 0 | 0 | 0 | 0 | 0 | 0 | 0 | 0 | 0 | 0 | 0
1529 | 42 | その他の繊維既製品 | 0 | 0 | 0 | 0 | 0 | 0 | 0 | 0 | 0 | 0 | 10.94 | 4.7134 | 2.5754 | 20.7029 | 23.4188 | 0 | 0 | 1.7623 | 3.7829 | 0 | 2.8265 | 0 | 1.489 | 0 | 0 | 0 | 0 | 0 | 0 | 0 | 0 | 0 | 0 | 0
1611 | 43 | 製材・合板・チップ | 0 | 0 | 0 | 0 | 0 | 0 | 0 | 0 | 0 | 0 | 5.223 | 4.4313 | 1.9729 | 20.7029 | 23.4188 | 0 | 0 | 0 | 0 | 3.831 | 1.9824 | 0 | 3.4749 | 0 | 0 | 0 | 0 | 0 | 0 | 0 | 0 | 0 | 0 | 0
1619 | 44 | その他の木製品 | 0 | 0 | 0 | 0 | 0 | 0 | 0 | 0 | 0 | 0 | 5.223 | 4.4313 | 1.9729 | 20.7029 | 23.4188 | 0 | 0 | 0 | 0 | 0 | 1.9824 | 0 | 3.4749 | 0 | 0 | 0 | 0 | 0 | 0 | 0 | 0 | 0 | 0 | 0
1711 | 45 | 家具・装備品 | 0 | 0 | 1.034 | 0 | 0 | 0 | 0 | 0 | 0 | 0 | 5.223 | 4.4313 | 1.9729 | 20.7029 | 23.4188 | 0 | 0 | 0 | 2.444 | 3.831 | 1.9824 | 0 | 3.4749 | 0 | 0 | 0 | 0 | 0 | 0 | 0 | 0 | 0 | 0 | 0
1811 | 46 | パルプ | 0 | 5.7284 | 0 | 0 | 0 | 0 | 0 | 0 | 0 | 0 | 9.7658 | 3.9197 | 3.1181 | 20.7029 | 0 | 0 | 0 | 1.7623 | 0 | 5.6774 | 4.367 | 0 | 1.9369 | 1.9134 | 3.24 | 0 | 0 | 0 | 0 | 0 | 0 | 0 | 0 | 0
1812 | 47 | 洋紙・和紙 | 0 | 4.7762 | 0 | 0 | 0 | 0 | 0 | 0 | 0 | 0 | 10.5054 | 3.927 | 2.7383 | 20.7029 | 23.4188 | 0 | 0 | 1.7623 | 1.2555 | 7.2118 | 2.8127 | 1.6575 | 2.009 | 1.7047 | 2.3541 | 7.2118 | 0 | 0 | 0 | 0 | 0 | 0 | 0 | 0
1813 | 48 | その他の紙 | 0 | 4.7762 | 1.509 | 0 | 0 | 0 | 0 | 0 | 0 | 0 | 7.7391 | 3.8921 | 2.2966 | 20.7029 | 23.4188 | 0 | 0 | 1.7623 | 4.877 | 6.432 | 2.7898 | 0 | 1.9925 | 1.7047 | 2.3541 | 0 | 0 | 0 | 0 | 0 | 0 | 0 | 0 | 0
1821 | 49 | 紙製容器 | 0 | 0 | 0 | 0 | 0 | 0 | 0 | 0 | 0 | 0 | 6.7197 | 3.8177 | 2.2534 | 20.7029 | 23.4188 | 0 | 0 | 0 | 0 | 0 | 2.2113 | 0 | 2.3124 | 0 | 0 | 0 | 0 | 0 | 0 | 0 | 0 | 0 | 0 | 0
1829 | 50 | その他の紙加工品 | 0 | 0.96187 | 0 | 0 | 0 | 0 | 0 | 0 | 0 | 0 | 11.7282 | 4.1575 | 2.1834 | 20.7029 | 23.4188 | 0 | 0 | 1.7623 | 3.895 | 0.666 | 2.0014 | 0.76056 | 2.3565 | 0 | 0 | 0 | 0 | 0 | 0 | 0 | 0 | 0 | 0 | 0
1911 | 51 | 出版・印刷 | 0 | 0 | 0 | 0 | 0 | 0 | 0 | 0 | 0 | 0 | 8.7191 | 3.7614 | 2.0427 | 20.7029 | 23.4188 | 0 | 0 | 0 | 0 | 0 | 2.5886 | 0.858 | 1.6557 | 0 | 0 | 0 | 0 | 0 | 0 | 0 | 0 | 0 | 0 | 0
2011 | 52 | 化学肥料 | 0 | 5.0522 | 5.1172 | 0 | 0.63405 | 0.89155 | 0 | 1.5156 | 0 | 0 | 4.5917 | 9.3134 | 1.605 | 20.7029 | 23.4188 | 0 | 0 | 1.3225 | 2.2631 | 3.967 | 2.8364 | 1.7843 | 2.9717 | 0 | 0 | 0 | 0 | 0 | 0 | 0 | 0 | 0 | 0 | 0
2021 | 53 | ソーダ工業製品 | 0 | 0 | 1.952 | 0 | 0 | 0 | 0 | 0 | 0 | 0 | 4.9985 | 9.2711 | 3.8642 | 20.7029 | 23.4188 | 0 | 0 | 2.6671 | 2.5494 | 7.1899 | 2.4109 | 0 | 2.0049 | 0 | 0 | 0 | 0 | 0 | 0 | 0 | 0 | 0 | 0 | 0
2029 | 54 | その他の無機化学基礎製品 | 0 | 5.5462 | 1.952 | 0 | 3.9641 | 0 | 0 | 0 | 0 | 0 | 4.9985 | 9.2711 | 3.8642 | 20.7029 | 23.4188 | 0 | 0 | 2.6671 | 2.5494 | 7.1899 | 2.4109 | 1.613 | 2.0049 | 0 | 0 | 0 | 0 | 0 | 0 | 0 | 0 | 2.6186 | 0 | 0
2031 | 55 | 石油化学基礎製品 | 0 | 2.806 | 0 | 0 | 0 | 0 | 0 | 0 | 0 | 0 | 1.9725 | 3.8066 | 1.3683 | 20.7029 | 23.4188 | 0 | 0 | 1.8048 | 2.9468 | 3.988 | 1.7322 | 0 | 2.0385 | 0 | 0 | 0 | 0 | 0 | 0 | 0 | 0 | 0 | 0 | 0
2032 | 56 | 有機化学中間製品 | 0 | 4.8237 | 2.451 | 0 | 3.3439 | 0 | 0 | 0 | 0 | 1.5825 | 2.8854 | 4.5088 | 2.0636 | 20.7029 | 0 | 0 | 0 | 1.4903 | 4.8746 | 3.2143 | 2.0757 | 1.4195 | 1.7697 | 0 | 0 | 0 | 0 | 0 | 0 | 0 | 0 | 0 | 0 | 0
2033 | 57 | 合成ゴム | 0 | 4.8237 | 2.451 | 0 | 0 | 0 | 0 | 0 | 0 | 0 | 2.8854 | 4.5088 | 2.0636 | 20.7029 | 0 | 0 | 0 | 1.4903 | 4.8746 | 3.2143 | 2.0757 | 1.4195 | 1.7697 | 0 | 0 | 0 | 0 | 0 | 0 | 0 | 0 | 0 | 0 | 0
2039 | 58 | その他の有機化学基礎製品 | 0 | 6.0632 | 0 | 0 | 0 | 0 | 0 | 0 | 0 | 0 | 2.8593 | 4.5359 | 1.994 | 20.7029 | 23.4188 | 0 | 0 | 1.4903 | 4.7012 | 3.2143 | 2.0885 | 1.4195 | 1.7716 | 0 | 0 | 0 | 0 | 0 | 0 | 0 | 0 | 0 | 0 | 0
2041 | 59 | 合成樹脂 | 0 | 4.8237 | 0 | 0 | 0 | 0 | 0 | 0 | 0 | 0 | 2.8854 | 4.5088 | 2.0636 | 0 | 0 | 0 | 0 | 1.4903 | 4.8746 | 3.2143 | 2.0757 | 1.4195 | 1.7697 | 0 | 0 | 0 | 0 | 0 | 0 | 0 | 0 | 0 | 0 | 0
2051 | 60 | 化学繊維 | 0 | 4.963 | 0 | 0 | 0 | 0 | 0 | 0 | 0 | 0 | 13.4543 | 4.5681 | 3.8717 | 20.7029 | 23.4188 | 0 | 0 | 1.5076 | 0.94999 | 8.459 | 2.527 | 0 | 1.1837 | 0 | 0 | 0 | 0 | 0 | 0 | 0 | 0 | 0 | 0 | 0
2061 | 61 | 医薬品 | 0 | 5.2361 | 0 | 0 | 0 | 0 | 0 | 0 | 0 | 0 | 3.3529 | 3.7419 | 2.7562 | 20.7029 | 23.4188 | 0 | 0 | 1.7623 | 3.534 | 8.2793 | 3.4324 | 0 | 1.6106 | 0 | 0 | 0 | 0 | 0 | 0 | 0 | 0 | 0 | 0 | 0
2071 | 62 | 石けん・界面活性剤・化粧品 | 0 | 0 | 0 | 0 | 0 | 0 | 0 | 0 | 0 | 0 | 3.3438 | 3.4447 | 2.4215 | 20.7029 | 23.4188 | 0 | 0 | 1.7623 | 2.443 | 8.2793 | 2.4773 | 0.45985 | 2.7473 | 0 | 0 | 0 | 0 | 0 | 0 | 0 | 0 | 0 | 0 | 0
2072 | 63 | 塗料・印刷インキ | 0 | 6.537 | 0 | 0 | 0 | 0 | 0 | 0 | 0 | 0 | 2.3355 | 2.5848 | 2.2026 | 20.7029 | 23.4188 | 0 | 0 | 1.7623 | 3.759 | 8.2793 | 3.5161 | 0 | 1.5561 | 0 | 0 | 0 | 0 | 0 | 0 | 0 | 0 | 0 | 0 | 0
2073 | 64 | 写真感光材料 | 0 | 0 | 0 | 0 | 0 | 0 | 0 | 0 | 0 | 0 | 4.6938 | 9.844 | 1.7646 | 0 | 0 | 0 | 0 | 2.1834 | 0 | 10.854 | 1.6934 | 0 | 3.138 | 0 | 0 | 0 | 0 | 0 | 0 | 0 | 0 | 0 | 0 | 0
2074 | 65 | 農薬 | 0 | 0 | 0 | 0 | 0 | 0 | 0 | 0 | 0 | 0 | 4.6938 | 9.844 | 1.7646 | 0 | 23.4188 | 0 | 0 | 2.1834 | 4.9193 | 10.854 | 1.6934 | 0 | 3.138 | 0 | 0 | 0 | 0 | 0 | 0 | 0 | 0 | 0 | 0 | 0
2079 | 66 | その他の化学最終製品 | 0 | 5.2361 | 8.1379 | 0 | 0 | 0 | 0 | 0 | 0 | 0 | 4.6938 | 9.844 | 1.7646 | 20.7029 | 23.4188 | 0 | 0 | 2.1834 | 4.9193 | 10.854 | 1.6934 | 1.631 | 3.138 | 0 | 0 | 0 | 0 | 0 | 0 | 0 | 0 | 0 | 0 | 0
2111 | 67 | 石油製品 | 0 | 4.985 | 0 | 0 | 0 | 0 | 0 | 0 | 0 | 0 | 2.1195 | 2.3816 | 5.0893 | 1.7891 | 23.4188 | 0 | 2.95 | 1.7198 | 3.3667 | 3.331 | 1.9553 | 0.618 | 1.9369 | 0 | 0 | 0 | 0 | 0 | 0 | 0 | 0 | 0 | 0 | 0
2121 | 68 | 石炭製品 | 0 | 9.326 | 0.688 | 0 | 4.4743 | 3.275 | 0 | 6.912 | 0 | 0 | 2.6243 | 3.959 | 1.6124 | 20.7029 | 23.4188 | 0 | 0 | 4.964 | 3.3079 | 8.2793 | 4.5796 | 0 | 3.774 | 0 | 0 | 0 | 0 | 0 | 0 | 0 | 0 | 0 | 0 | 0
2211 | 69 | プラスチック製品 | 0 | 7 | 8.1379 | 0 | 1.7796 | 0 | 0 | 0 | 0 | 0 | 6.9609 | 14.1761 | 2.1104 | 0 | 0 | 0 | 0 | 1.7623 | 3.8429 | 3.7271 | 3.1993 | 0 | 2.4957 | 0 | 0 | 0 | 0 | 0 | 0 | 0 | 0 | 0 | 0 | 0
2311 | 70 | タイヤ・チューブ | 0 | 5.24 | 0 | 0 | 0 | 0 | 0 | 0 | 0 | 0 | 6.0316 | 4.5947 | 2.1075 | 20.7029 | 23.4188 | 0 | 0 | 0 | 3.1245 | 7.8762 | 4.9201 | 0 | 1.5485 | 0 | 0 | 0 | 0 | 0 | 0 | 0 | 0 | 0 | 0 | 0
2319 | 71 | その他のゴム製品 | 0 | 6.3305 | 0 | 0 | 0 | 0 | 0 | 0 | 0 | 0 | 6.1729 | 4.9306 | 2.1076 | 20.7029 | 23.4188 | 0 | 0 | 0 | 3.1245 | 7.8762 | 4.353 | 0 | 1.568 | 0 | 0 | 0 | 0 | 0 | 0 | 0 | 0 | 0 | 0 | 0
2411 | 72 | 革製履物 | 0 | 0 | 0 | 0 | 0 | 0 | 0 | 0 | 0 | 0 | 6.0316 | 4.5947 | 2.1075 | 20.7029 | 23.4188 | 0 | 0 | 0 | 0 | 0 | 4.9201 | 0 | 1.5485 | 0 | 0 | 0 | 0 | 0 | 0 | 0 | 0 | 0 | 0 | 0
2412 | 73 | なめし革・毛皮・その他の革製品 | 0 | 0 | 0 | 0 | 0 | 0 | 0 | 0 | 0 | 0 | 6.0316 | 4.5947 | 2.1075 | 20.7029 | 23.4188 | 0 | 0 | 0 | 0 | 0 | 4.9201 | 0 | 1.5485 | 0 | 0 | 0 | 0 | 0 | 0 | 0 | 0 | 0 | 0 | 0
2511 | 74 | 板ガラス・安全ガラス | 0 | 0 | 0 | 0 | 0 | 0 | 0 | 0 | 0 | 0 | 24.1897 | 19.4553 | 18.576 | 20.7029 | 23.4188 | 0 | 0 | 0 | 0 | 0 | 11.5692 | 21.0066 | 12.0688 | 0 | 0 | 0 | 0 | 0 | 0 | 0 | 0 | 0 | 0 | 0
2512 | 75 | ガラス繊維・同製品 | 0 | 0 | 0 | 0 | 0 | 0 | 0 | 0 | 0 | 0 | 23.3282 | 21.104 | 6.315 | 20.7029 | 23.4188 | 0 | 0 | 0 | 0 | 13.15 | 7.2727 | 0 | 8.68 | 0 | 0 | 0 | 0 | 0 | 0 | 0 | 0 | 0 | 0 | 0
2519 | 76 | その他のガラス製品 | 0 | 0 | 8.1379 | 0 | 0 | 0 | 0 | 0 | 0 | 0 | 23.3282 | 21.104 | 6.315 | 20.7029 | 23.4188 | 0 | 0 | 0 | 0 | 0 | 7.2727 | 16.7604 | 8.68 | 0 | 0 | 0 | 0 | 0 | 0 | 0 | 0 | 0 | 0 | 0
2521 | 77 | セメント | 0 | 16.0149 | 9.1998 | 0 | 20.934 | 0 | 0 | 0 | 0 | 0 | 7.1814 | 18.8621 | 3.3665 | 20.7029 | 23.4188 | 0 | 0 | 1.7623 | 7.2808 | 14.806 | 0 | 0 | 1.5477 | 0 | 0 | 14.806 | 0 | 0 | 0 | 0 | 0 | 0 | 0 | 0
2522 | 78 | 生コンクリート | 0 | 0 | 0 | 0 | 0 | 0 | 0 | 0 | 0 | 0 | 7.1814 | 18.8621 | 3.3665 | 20.7029 | 0 | 0 | 0 | 0 | 7.2808 | 14.806 | 2.7182 | 0 | 1.5477 | 0 | 0 | 0 | 0 | 0 | 0 | 0 | 0 | 0 | 0 | 0
2523 | 79 | セメント製品 | 0 | 5.1192 | 0 | 0 | 20.934 | 0 | 0 | 0 | 0 | 0 | 7.1814 | 18.8621 | 3.3665 | 20.7029 | 23.4188 | 0 | 0 | 0 | 7.2808 | 14.806 | 2.7182 | 0 | 1.5477 | 0 | 0 | 0 | 0 | 0 | 0 | 0 | 0 | 0 | 0 | 0
2531 | 80 | 陶磁器 | 0 | 5.2361 | 0 | 0 | 0 | 0 | 0 | 0 | 0 | 0 | 3.2281 | 4.4352 | 3.7856 | 20.7029 | 23.4188 | 0 | 0 | 0 | 0 | 15.058 | 4.4336 | 3.1813 | 4.3227 | 0 | 0 | 0 | 0 | 0 | 0 | 0 | 0 | 0 | 0 | 0
2599 | 81 | その他の窯業・土石製品 | 0 | 5.7641 | 7.6037 | 0 | 4.7066 | 0 | 0 | 0 | 0 | 0 | 4.2708 | 5.8396 | 2.5569 | 20.7029 | 23.4188 | 0 | 0 | 1.7623 | 2.4159 | 11.3194 | 4.1055 | 2.1502 | 1.6184 | 0 | 0 | 0 | 0 | 0 | 0 | 0 | 0 | 0 | 0 | 0
2611 | 82 | 銑鉄・粗鋼 | 1.0715 | 1.0715 | 12.3497 | 0 | 2.9055 | 0.38339 | 0 | 0.92506 | 0 | 0 | 2.9058 | 3.6856 | 4.6823 | 20.7029 | 23.4188 | 0 | 0 | 0 | 37.7365 | 9.719 | 1.1514 | 2.0861 | 4.3743 | 0 | 0 | 0 | 0 | 0 | 0 | 0 | 0 | 3.7076 | 0 | 0
2612 | 83 | 鉄屑 | 0 | 0 | 0 | 0 | 0 | 0 | 0 | 0 | 0 | 0 | 0 | 0 | 0 | 0 | 0 | 0 | 0 | 0 | 0 | 0 | 0 | 0 | 0 | 0 | 0 | 0 | 0 | 0 | 0 | 0 | 0 | 0 | 0 | 0
2621 | 84 | 熱間圧延鋼材 | 1.0715 | 0 | 12.2899 | 0 | 6.3458 | 0.40846 | 0 | 1.1451 | 0 | 0 | 2.9058 | 3.6856 | 4.6823 | 0 | 0 | 0 | 0 | 0 | 37.7365 | 9.719 | 1.1514 | 2.0861 | 4.3743 | 0 | 0 | 0 | 0 | 0 | 0 | 0 | 0 | 0 | 0 | 0
2622 | 85 | 鋼管 | 5.2361 | 0 | 2.088 | 0 | 2.0742 | 0.301 | 0 | 1.5156 | 0 | 0 | 5.6344 | 5.724 | 5.375 | 0 | 0 | 0 | 0 | 0 | 13.1455 | 4.984 | 2.5416 | 0.95169 | 1.776 | 0 | 0 | 0 | 0 | 0 | 0 | 0 | 0 | 0 | 0 | 0
2623 | 86 | 冷延・めっき鋼材 | 5.2361 | 0 | 2.088 | 0 | 2.1133 | 0.35152 | 0 | 1.5156 | 0 | 0 | 5.8745 | 5.7047 | 3.5146 | 20.7029 | 23.4188 | 0 | 0 | 1.7623 | 7.9656 | 6.7085 | 2.5385 | 0.95283 | 1.7774 | 0 | 0 | 0 | 0 | 0 | 0 | 0 | 0 | 0 | 0 | 0
2631 | 87 | 鋳鍛造品 | 5.2361 | 0 | 0.7905 | 0 | 3.0924 | 0.89155 | 0 | 1.5156 | 0 | 0 | 6.3091 | 3.5501 | 1.7479 | 20.7029 | 23.4188 | 0 | 0 | 1.7623 | 2.998 | 8.2793 | 2.3978 | 0.76056 | 1.0813 | 0 | 0 | 0 | 0 | 0 | 0 | 0 | 0 | 0 | 0 | 0
2649 | 88 | その他の鉄鋼製品 | 3.2115 | 0 | 7.3774 | 0 | 0 | 0 | 0 | 0 | 0 | 0 | 4.1895 | 35.128 | 2.239 | 20.7029 | 23.4188 | 0 | 0 | 1.7623 | 3.254 | 1.4561 | 1.3743 | 3.3826 | 1.6956 | 0 | 0 | 0 | 0 | 0 | 0 | 0 | 0 | 0 | 0 | 0
2711 | 89 | 非鉄金属製錬・精製 | 0 | 0.96612 | 1.33 | 0 | 3.37 | 0 | 0 | 0 | 0 | 0 | 7.6665 | 35.6019 | 4.8578 | 20.7029 | 23.4188 | 0 | 0 | 1.7623 | 3.4886 | 0.1192 | 5.3096 | 1.278 | 2.8688 | 0 | 0 | 0.1192 | 0 | 0 | 0 | 0 | 0 | 0 | 0 | 0
2712 | 90 | 非鉄金属屑 | 0 | 0 | 0 | 0 | 0 | 0 | 0 | 0 | 0 | 0 | 0 | 0 | 0 | 0 | 0 | 0 | 0 | 0 | 0 | 0 | 0 | 0 | 0 | 0 | 0 | 0 | 0 | 0 | 0 | 0 | 0 | 0 | 0 | 0
2721 | 91 | 電線・ケーブル | 0 | 0 | 0 | 0 | 0 | 0 | 0 | 0 | 0 | 0 | 8.4465 | 4.4995 | 2.6649 | 20.7029 | 23.4188 | 0 | 0 | 0 | 4.924 | 0 | 2.3382 | 0.76056 | 1.6716 | 0 | 0 | 0 | 0 | 0 | 0 | 0 | 0 | 0 | 0 | 0
2722 | 92 | その他の非鉄金属製品 | 0 | 5.2361 | 0.78816 | 0 | 0 | 0 | 0 | 0 | 0 | 0 | 11.7801 | 3.177 | 2.2559 | 20.7029 | 23.4188 | 0 | 0 | 0 | 3.0561 | 8.3549 | 2.1344 | 1.2714 | 1.6153 | 0 | 0 | 0 | 0 | 0 | 0 | 0 | 0 | 0 | 0 | 0
2811 | 93 | 建設用金属製品 | 0 | 5.2361 | 3.0258 | 0 | 0 | 0 | 0 | 0 | 0 | 0 | 5.7676 | 15.5357 | 2.8954 | 20.7029 | 23.4188 | 0 | 0 | 1.7623 | 3.4675 | 0.38 | 3.1782 | 2.1767 | 2.0284 | 0 | 0 | 0 | 0 | 0 | 0 | 0 | 0 | 0 | 0 | 0
2812 | 94 | 建築用金属製品 | 0 | 5.2361 | 3.0258 | 0 | 0 | 0 | 0 | 0 | 0 | 0 | 5.7676 | 15.5357 | 2.8954 | 20.7029 | 23.4188 | 0 | 0 | 1.7623 | 3.4675 | 0.38 | 3.1782 | 0 | 2.0284 | 0 | 0 | 0 | 0 | 0 | 0 | 0 | 0 | 0 | 0 | 0
2891 | 95 | 暖厨房装置 | 0 | 0 | 3.0258 | 0 | 0 | 0 | 0 | 0 | 0 | 0 | 5.7676 | 15.5357 | 2.8954 | 20.7029 | 23.4188 | 0 | 0 | 1.7623 | 0 | 0 | 3.1782 | 0 | 2.0284 | 0 | 0 | 0 | 0 | 0 | 0 | 0 | 0 | 0 | 0 | 0
2899 | 96 | その他の金属製品 | 0 | 5.2361 | 3.0258 | 0 | 0 | 0 | 0 | 0 | 0 | 0 | 5.7676 | 15.5357 | 2.8954 | 20.7029 | 23.4188 | 0 | 0 | 1.7623 | 3.4675 | 0.38 | 3.1782 | 2.1767 | 2.0284 | 0 | 0 | 0 | 0 | 0 | 0 | 0 | 0 | 0 | 0 | 0
3011 | 97 | 原動機・ボイラ | 0 | 0 | 2.0374 | 0 | 0 | 0 | 0 | 0 | 0 | 0 | 10.8522 | 2.6389 | 2.3397 | 20.7029 | 23.4188 | 0 | 0 | 1.7623 | 0 | 8.2793 | 2.9989 | 0 | 2.0893 | 0 | 0 | 0 | 0 | 0 | 0 | 0 | 0 | 0 | 0 | 0
3012 | 98 | 運搬機械 | 0 | 0 | 2.0374 | 0 | 0 | 0 | 0 | 0 | 0 | 0 | 10.8522 | 2.6389 | 2.3397 | 20.7029 | 23.4188 | 0 | 0 | 1.7623 | 0 | 8.2793 | 2.9989 | 0 | 2.0893 | 0 | 0 | 0 | 0 | 0 | 0 | 0 | 0 | 0 | 0 | 0
3013 | 99 | 冷凍機・温湿調整装置 | 0 | 0 | 2.0374 | 0 | 0 | 0 | 0 | 0 | 0 | 0 | 10.8522 | 2.6389 | 2.3397 | 20.7029 | 23.4188 | 0 | 0 | 0 | 0 | 0 | 2.9989 | 0 | 2.0893 | 0 | 0 | 0 | 0 | 0 | 0 | 0 | 0 | 0 | 0 | 0
3019 | 100 | その他の一般産業機械 | 0 | 0 | 2.0374 | 0 | 0 | 0 | 0 | 0 | 0 | 0 | 10.8522 | 2.6389 | 2.3397 | 20.7029 | 23.4188 | 0 | 0 | 1.7623 | 4.0115 | 8.2793 | 2.9989 | 1.591 | 2.0893 | 0 | 0 | 0 | 0 | 0 | 0 | 0 | 0 | 0 | 0 | 0
3021 | 101 | 鉱山・土木建設機械 | 0 | 0 | 2.0374 | 0 | 0 | 0 | 0 | 0 | 0 | 0 | 10.8522 | 2.6389 | 2.3397 | 20.7029 | 23.4188 | 0 | 0 | 1.7623 | 0 | 8.2793 | 2.9989 | 0 | 2.0893 | 0 | 0 | 0 | 0 | 0 | 0 | 0 | 0 | 0 | 0 | 0
3022 | 102 | 化学機械 | 0 | 0 | 2.0374 | 0 | 0 | 0 | 0 | 0 | 0 | 0 | 10.8522 | 2.6389 | 2.3397 | 20.7029 | 23.4188 | 0 | 0 | 1.7623 | 4.0115 | 8.2793 | 2.9989 | 0 | 2.0893 | 0 | 0 | 0 | 0 | 0 | 0 | 0 | 0 | 0 | 0 | 0
3023 | 103 | 産業用ロボット | 0 | 0 | 2.0374 | 0 | 0 | 0 | 0 | 0 | 0 | 0 | 10.8522 | 0 | 2.3397 | 0 | 23.4188 | 0 | 0 | 1.7623 | 0 | 8.2793 | 2.9989 | 0 | 2.0893 | 0 | 0 | 0 | 0 | 0 | 0 | 0 | 0 | 0 | 0 | 0
3024 | 104 | 金属加工・工作機械 | 0 | 0 | 2.0374 | 0 | 0 | 0 | 0 | 0 | 0 | 0 | 10.8522 | 2.6389 | 2.3397 | 20.7029 | 23.4188 | 0 | 0 | 1.7623 | 3.823 | 8.2793 | 2.9989 | 0 | 2.0893 | 0 | 0 | 0 | 0 | 0 | 0 | 0 | 0 | 0 | 0 | 0
3029 | 105 | その他の特殊産業用機械 | 0 | 0 | 2.0374 | 0 | 0 | 0 | 0 | 0 | 0 | 0 | 10.8522 | 2.6389 | 2.3397 | 20.7029 | 23.4188 | 0 | 0 | 1.7623 | 3.823 | 8.2793 | 2.9989 | 1.591 | 2.0893 | 0 | 0 | 0 | 0 | 0 | 0 | 0 | 0 | 0 | 0 | 0
3031 | 106 | その他の一般機械器具及び部品 | 0 | 0 | 2.0374 | 0 | 0 | 0 | 0 | 0 | 0 | 0 | 10.8522 | 2.6389 | 2.3397 | 20.7029 | 23.4188 | 0 | 0 | 1.7623 | 3.823 | 8.2793 | 2.9989 | 0 | 2.0893 | 0 | 0 | 0 | 0 | 0 | 0 | 0 | 0 | 0 | 0 | 0
3111 | 107 | 事務用機械 | 0 | 0 | 2.0374 | 0 | 0 | 0 | 0 | 0 | 0 | 0 | 10.8522 | 2.6389 | 2.3397 | 20.7029 | 23.4188 | 0 | 0 | 1.7623 | 0 | 8.2793 | 2.9989 | 0 | 2.0893 | 0 | 0 | 0 | 0 | 0 | 0 | 0 | 0 | 0 | 0 | 0
3112 | 108 | サービス用機器 | 0 | 0 | 2.0374 | 0 | 0 | 0 | 0 | 0 | 0 | 0 | 10.8522 | 2.6389 | 2.3397 | 20.7029 | 23.4188 | 0 | 0 | 0 | 0 | 0 | 2.9989 | 0 | 2.0893 | 0 | 0 | 0 | 0 | 0 | 0 | 0 | 0 | 0 | 0 | 0
3211 | 109 | 民生用電気機械 | 0 | 0 | 8.1379 | 0 | 0 | 0 | 0 | 0 | 0 | 0 | 7.3258 | 3.146 | 2.283 | 20.7029 | 23.4188 | 0 | 0 | 1.7623 | 0 | 4.283 | 2.9783 | 0 | 1.7738 | 0 | 0 | 0 | 0 | 0 | 0 | 0 | 0 | 0 | 0 | 0
3212 | 110 | 電気音響機器部分品・同付属品 | 0 | 0 | 8.1379 | 0 | 0 | 0 | 0 | 0 | 0 | 0 | 7.3258 | 3.146 | 2.283 | 20.7029 | 23.4188 | 0 | 0 | 1.7623 | 0 | 4.283 | 2.9783 | 0 | 1.7738 | 0 | 0 | 0 | 0 | 0 | 0 | 0 | 0 | 0 | 0 | 0
3311 | 111 | 電子計算機・同付属装置 | 0 | 0 | 0 | 0 | 0 | 0 | 0 | 0 | 0 | 0 | 7.3258 | 3.146 | 2.283 | 20.7029 | 23.4188 | 0 | 0 | 1.7623 | 0 | 4.283 | 2.9783 | 2.4957 | 1.7738 | 0 | 0 | 0 | 0 | 0 | 0 | 0 | 0 | 0 | 0 | 0
3321 | 112 | 通信機械 | 0 | 0 | 8.1379 | 0 | 0 | 0 | 0 | 0 | 0 | 0 | 7.3258 | 3.146 | 2.283 | 20.7029 | 23.4188 | 0 | 0 | 1.7623 | 0 | 4.283 | 2.9783 | 0 | 1.7738 | 0 | 0 | 0 | 0 | 0 | 0 | 0 | 0 | 0 | 0 | 0
3331 | 113 | 電子応用装置 | 0 | 0 | 8.1379 | 0 | 0 | 0 | 0 | 0 | 0 | 0 | 7.3258 | 0 | 2.283 | 20.7029 | 23.4188 | 0 | 0 | 1.7623 | 0 | 4.283 | 2.9783 | 0 | 1.7738 | 0 | 0 | 0 | 0 | 0 | 0 | 0 | 0 | 0 | 0 | 0
3332 | 114 | 電気計測器 | 0 | 0 | 0 | 0 | 0 | 0 | 0 | 0 | 0 | 0 | 7.3258 | 0 | 2.283 | 20.7029 | 23.4188 | 0 | 0 | 1.7623 | 0 | 0 | 2.9783 | 0 | 1.7738 | 0 | 0 | 0 | 0 | 0 | 0 | 0 | 0 | 0 | 0 | 0
3341 | 115 | 半導体素子・集積回路 | 0 | 0 | 8.1379 | 0 | 0 | 0 | 0 | 0 | 0 | 0 | 7.3258 | 3.146 | 2.283 | 20.7029 | 23.4188 | 0 | 0 | 1.7623 | 0 | 4.283 | 2.9783 | 0 | 1.7738 | 0 | 0 | 0 | 0 | 0 | 0 | 0 | 0 | 0 | 0 | 0
3359 | 116 | その他の電子・通信機器部分品 | 0 | 0 | 8.1379 | 0 | 0 | 0 | 0 | 0 | 0 | 0 | 7.3258 | 3.146 | 2.283 | 20.7029 | 23.4188 | 0 | 0 | 1.7623 | 2.9214 | 4.283 | 2.9783 | 2.4957 | 1.7738 | 0 | 0 | 0 | 0 | 0 | 0 | 0 | 0 | 0 | 0 | 0
3411 | 117 | 重電機器 | 0 | 0 | 8.1379 | 0 | 0 | 0 | 0 | 0 | 0 | 0 | 7.3258 | 3.146 | 2.283 | 20.7029 | 23.4188 | 0 | 0 | 1.7623 | 0 | 4.283 | 2.9783 | 2.4957 | 1.7738 | 0 | 0 | 0 | 0 | 0 | 0 | 0 | 0 | 0 | 0 | 0
3421 | 118 | その他の電気機器 | 0 | 0 | 8.1379 | 0 | 0 | 0 | 0 | 0 | 0 | 0 | 7.3258 | 3.146 | 2.283 | 20.7029 | 23.4188 | 0 | 0 | 1.7623 | 0 | 4.283 | 2.9783 | 2.4957 | 1.7738 | 0 | 0 | 0 | 0 | 0 | 0 | 0 | 0 | 0 | 0 | 0
3511 | 119 | 乗用自動車 | 0 | 0 | 1.3627 | 0 | 0 | 0 | 0 | 0 | 0 | 0 | 6.1604 | 3.6004 | 3.2351 | 20.7029 | 23.4188 | 0 | 0 | 0 | 0 | 0 | 3.4065 | 2.7 | 1.7526 | 0 | 0 | 0 | 0 | 0 | 0 | 0 | 0 | 3.1788 | 0 | 0
3521 | 120 | トラック・バス・その他の自動車 | 0 | 0 | 1.3627 | 0 | 0 | 0 | 0 | 0 | 0 | 0 | 6.1604 | 3.6004 | 3.2351 | 20.7029 | 23.4188 | 0 | 0 | 0 | 0 | 0 | 3.4065 | 0 | 1.7526 | 0 | 0 | 0 | 0 | 0 | 0 | 0 | 0 | 3.1788 | 0 | 0
3531 | 121 | 二輪自動車 | 0 | 0 | 1.3627 | 0 | 0 | 0 | 0 | 0 | 0 | 0 | 6.1604 | 3.6004 | 3.2351 | 20.7029 | 23.4188 | 0 | 0 | 0 | 0 | 5.519 | 3.4065 | 0 | 1.7526 | 0 | 0 | 0 | 0 | 0 | 0 | 0 | 0 | 3.1788 | 0 | 0
3541 | 122 | 自動車部品・同付属品 | 0 | 0 | 1.3627 | 0 | 0 | 0 | 0 | 0 | 0 | 0 | 6.1604 | 3.6004 | 3.2351 | 20.7029 | 23.4188 | 0 | 0 | 1.7623 | 3.3422 | 5.519 | 3.4065 | 2.7 | 1.7526 | 0 | 0 | 0 | 0 | 0 | 0 | 0 | 0 | 3.1788 | 0 | 0
3611 | 123 | 船舶・同修理 | 0 | 0 | 1.3627 | 0 | 0 | 0 | 0 | 0 | 0 | 0 | 6.1604 | 3.6004 | 3.2351 | 20.7029 | 23.4188 | 0 | 0 | 1.7623 | 0 | 5.519 | 3.4065 | 0 | 1.7526 | 0 | 0 | 0 | 0 | 0 | 0 | 0 | 0 | 0 | 0 | 0
3621 | 124 | 鉄道車両・同修理 | 0 | 0 | 1.3627 | 0 | 0 | 0 | 0 | 0 | 0 | 0 | 6.1604 | 3.6004 | 3.2351 | 20.7029 | 23.4188 | 0 | 0 | 0 | 0 | 0 | 3.4065 | 0 | 1.7526 | 0 | 0 | 0 | 0 | 0 | 0 | 0 | 0 | 0 | 0 | 0
3622 | 125 | 航空機・同修理 | 0 | 0 | 1.3627 | 0 | 0 | 0 | 0 | 0 | 0 | 0 | 6.1604 | 3.6004 | 3.2351 | 20.7029 | 23.4188 | 11.139 | 0 | 0 | 0 | 0 | 3.4065 | 0 | 1.7526 | 0 | 0 | 0 | 0 | 0 | 0 | 0 | 0 | 0 | 0 | 0
3629 | 126 | その他の輸送機械 | 0 | 0 | 1.3627 | 0 | 0 | 0 | 0 | 0 | 0 | 0 | 6.1604 | 3.6004 | 3.2351 | 20.7029 | 23.4188 | 0 | 0 | 1.7623 | 3.3422 | 5.519 | 3.4065 | 0 | 1.7526 | 0 | 0 | 0 | 0 | 0 | 0 | 0 | 0 | 0 | 0 | 0
3711 | 127 | 光学機械 | 0 | 0 | 8.1379 | 0 | 0 | 0 | 0 | 0 | 0 | 0 | 4.3138 | 4.3636 | 2.4441 | 20.7029 | 23.4188 | 0 | 0 | 0 | 0 | 0 | 3.1541 | 0 | 1.6132 | 0 | 0 | 0 | 0 | 0 | 0 | 0 | 0 | 0 | 0 | 0
3712 | 128 | 時計 | 0 | 0 | 8.1379 | 0 | 0 | 0 | 0 | 0 | 0 | 0 | 4.3138 | 4.3636 | 2.4441 | 20.7029 | 23.4188 | 0 | 0 | 0 | 0 | 0 | 3.1541 | 0 | 1.6132 | 0 | 0 | 0 | 0 | 0 | 0 | 0 | 0 | 0 | 0 | 0
3719 | 129 | その他の精密機械 | 0 | 0 | 8.1379 | 0 | 0 | 0 | 0 | 0 | 0 | 0 | 4.3138 | 4.3636 | 2.4441 | 20.7029 | 23.4188 | 0 | 0 | 1.7623 | 4.852 | 8.2793 | 3.1541 | 0 | 1.6132 | 0 | 0 | 0 | 0 | 0 | 0 | 0 | 0 | 0 | 0 | 0
3911 | 130 | 玩具・運動用品 | 0 | 0 | 8.1379 | 0 | 0 | 0 | 0 | 0 | 0 | 0 | 6.9609 | 14.1761 | 2.1104 | 20.7029 | 23.4188 | 0 | 0 | 1.7623 | 4.544 | 3.7271 | 3.1993 | 0 | 2.4957 | 0 | 0 | 0 | 0 | 0 | 0 | 0 | 0 | 0 | 0 | 0
3919 | 131 | その他の製造工業製品 | 0 | 0 | 8.1379 | 0 | 0 | 0 | 0 | 0 | 0 | 0 | 7.0479 | 13.9035 | 1.7504 | 20.7029 | 23.4188 | 0 | 0 | 1.7623 | 0 | 3.7271 | 3.1881 | 0 | 2.3051 | 0 | 0 | 0 | 0 | 0 | 0 | 0 | 0 | 0 | 0 | 0
4111 | 132 | 住宅建築 | 0 | 0 | 0 | 0 | 0 | 0 | 0 | 0 | 0 | 0 | 1.6002 | 3.3222 | 2.2116 | 43.397 | 23.4188 | 0 | 0 | 0 | 0 | 0 | 2.214 | 0 | 1.4471 | 0 | 0 | 0 | 0 | 0 | 0 | 0 | 0 | 0 | 0 | 0
4112 | 133 | 非住宅建築 | 0 | 0 | 0 | 0 | 0 | 0 | 0 | 0 | 0 | 0 | 1.6002 | 3.3222 | 2.2116 | 43.397 | 23.4188 | 0 | 0 | 0 | 0 | 0 | 2.214 | 0 | 1.4471 | 0 | 0 | 0 | 0 | 0 | 0 | 0 | 0 | 0 | 0 | 0
4121 | 134 | 建設補修 | 0 | 2.364 | 0 | 0 | 0 | 0 | 0 | 0 | 0 | 0 | 1.6002 | 3.3222 | 2.2116 | 43.397 | 23.4188 | 0 | 0 | 0 | 0 | 0 | 2.214 | 0 | 1.4471 | 0 | 0 | 0 | 0 | 0 | 0 | 0 | 0 | 0 | 0 | 0
4131 | 135 | 公共事業 | 0 | 0 | 0 | 0 | 0 | 0 | 0 | 0 | 0 | 0 | 1.6002 | 3.3222 | 2.2116 | 43.397 | 23.4188 | 0 | 0 | 0 | 0 | 0 | 2.214 | 0 | 1.4471 | 0 | 0 | 0 | 0 | 0 | 0 | 0 | 0 | 0 | 0 | 0
4132 | 136 | その他の土木建設 | 0 | 0 | 0 | 0 | 0 | 0 | 0 | 0 | 0 | 0 | 1.6002 | 3.3222 | 2.2116 | 43.397 | 23.4188 | 0 | 0 | 0 | 0 | 0 | 2.214 | 0 | 1.4471 | 0 | 0 | 0 | 0 | 0 | 0 | 0 | 0 | 0 | 0 | 0
5111 | 137 | 電力 | 4.9631 | 2.9956 | 0 | 0 | 2.6178 | 0.46788 | 0 | 1.7226 | 0 | 1.5771 | 21.0367 | 4.3268 | 2.302 | 2.2037 | 0 | 0 | 0.758 | 0 | 0 | 0 | 1.2829 | 0.73746 | 1.2866 | 0 | 0 | 6.453 | 0 | 0 | 0 | 0 | 0 | 0 | 0 | 0
5121 | 138 | 都市ガス | 0 | 5.2361 | 8.1379 | 0 | 0 | 0 | 0 | 0 | 0 | 0 | 0 | 5.2422 | 1.7029 | 0 | 0 | 0 | 0 | 0 | 0 | 0 | 0 | 0 | 1.3178 | 0 | 0 | 0 | 0 | 0 | 0 | 0 | 0 | 0 | 0 | 0
5122 | 139 | 熱供給業 | 0 | 6.259 | 0 | 0 | 0 | 0 | 0 | 0 | 0 | 0 | 1.819 | 3.6156 | 1.6109 | 0 | 0 | 0 | 0 | 0 | 0 | 0 | 3.1394 | 0 | 1.09 | 0 | 0 | 0 | 0 | 0 | 0 | 0 | 0 | 0 | 0 | 0
5211 | 140 | 水道 | 0 | 2.889 | 0 | 0 | 0 | 0 | 0 | 0 | 0 | 0 | 2.221 | 3.4344 | 2.218 | 20.7029 | 23.4188 | 0 | 0 | 0 | 0 | 0 | 2.006 | 0 | 1.808 | 0 | 0 | 0 | 0 | 0 | 0 | 0 | 0 | 0 | 0 | 0
5212 | 141 | 廃棄物処理 | 0 | 3.0273 | 0 | 0 | 0 | 0 | 0 | 0 | 0 | 0 | 10.9682 | 7.2048 | 9.6684 | 20.7029 | 23.4188 | 0 | 0 | 0 | 0 | 0 | 0 | 0 | 5.9758 | 0 | 0 | 0 | 1.2222 | 0.72899 | 0 | 0 | 0 | 0 | 0 | 0
6111 | 142 | 卸売 | 0 | 0 | 0 | 0 | 0 | 0 | 0 | 0 | 0 | 0 | 2.221 | 0 | 2.218 | 20.7029 | 23.4188 | 0 | 0 | 0 | 0 | 0 | 2.006 | 0 | 1.808 | 0 | 0 | 0 | 0 | 0 | 0 | 0 | 0 | 0 | 0 | 0
6112 | 143 | 小売 | 0 | 0 | 0 | 0 | 0 | 0 | 0 | 0 | 0 | 0 | 2.221 | 0 | 2.218 | 20.7029 | 23.4188 | 0 | 0 | 0 | 0 | 0 | 0 | 0 | 1.808 | 0 | 0 | 0 | 0 | 0 | 0 | 0 | 0 | 0 | 0 | 0
6211 | 144 | 金融 | 0 | 0 | 0 | 0 | 0 | 0 | 0 | 0 | 0 | 0 | 2.221 | 0 | 2.218 | 20.7029 | 23.4188 | 0 | 0 | 0 | 0 | 0 | 2.006 | 0 | 1.808 | 0 | 0 | 0 | 0 | 0 | 0 | 0 | 0 | 0 | 0 | 0
6212 | 145 | 保険 | 0 | 0 | 0 | 0 | 0 | 0 | 0 | 0 | 0 | 0 | 2.221 | 0 | 2.218 | 20.7029 | 23.4188 | 0 | 0 | 0 | 0 | 0 | 2.006 | 0 | 1.808 | 0 | 0 | 0 | 0 | 0 | 0 | 0 | 0 | 0 | 0 | 0
6411 | 146 | 不動産仲介及び賃貸 | 0 | 0 | 0 | 0 | 0 | 0 | 0 | 0 | 0 | 0 | 2.221 | 0 | 2.218 | 20.7029 | 0 | 0 | 0 | 0 | 0 | 0 | 2.006 | 0 | 1.808 | 0 | 0 | 0 | 0 | 0 | 0 | 0 | 0 | 0 | 0 | 0
6421 | 147 | 住宅賃貸料 | 0 | 0 | 0 | 0 | 0 | 0 | 0 | 0 | 0 | 0 | 2.221 | 0 | 2.218 | 20.7029 | 0 | 0 | 0 | 0 | 0 | 0 | 2.006 | 0 | 1.808 | 0 | 0 | 0 | 0 | 0 | 0 | 0 | 0 | 0 | 0 | 0
7111 | 148 | 鉄道旅客輸送 | 0 | 7.26 | 0 | 0 | 0 | 0 | 0 | 0 | 0 | 0 | 2.3313 | 0 | 1.2173 | 7.309 | 0 | 0 | 0 | 0 | 0 | 0 | 3.1847 | 0 | 0.93488 | 0 | 0 | 0 | 0 | 0 | 0 | 0 | 0 | 0 | 0 | 0
7112 | 149 | 鉄道貨物輸送 | 0 | 0 | 0 | 0 | 0 | 0 | 0 | 0 | 0 | 0 | 2.3313 | 0 | 1.2173 | 7.309 | 0 | 0 | 0 | 0 | 0 | 0 | 3.1847 | 0 | 0.93488 | 0 | 0 | 0 | 0 | 0 | 0 | 0 | 0 | 0 | 0 | 0
7121 | 150 | 道路旅客輸送 | 0 | 5.2361 | 0 | 0 | 0 | 0 | 0 | 0 | 0 | 0 | 8.8645 | 0 | 1.9788 | 28.9115 | 2.3327 | 0 | 0 | 0 | 0 | 0 | 5.5502 | 0 | 1.7443 | 0 | 0 | 0 | 0 | 0 | 0 | 0 | 0 | 0 | 0 | 0
7122 | 151 | 道路貨物輸送 | 0 | 0 | 0 | 0 | 0 | 0 | 0 | 0 | 0 | 0 | 8.8645 | 0 | 1.9788 | 20.7029 | 23.4188 | 0 | 0 | 0 | 0 | 0 | 1.853 | 0 | 1.7443 | 0 | 0 | 0 | 0 | 0 | 0 | 0 | 0 | 0 | 0 | 0
7131 | 152 | 自家用旅客自動車輸送 | 0 | 0 | 0 | 0 | 0 | 0 | 0 | 0 | 0 | 0 | 0 | 0 | 1.9788 | 3.4112 | 1.6011 | 0 | 0 | 0 | 0 | 0 | 2.381 | 0 | 1.7443 | 0 | 0 | 0 | 0 | 0 | 0 | 0 | 0 | 0 | 0 | 0
7132 | 153 | 自家用貨物自動車輸送 | 0 | 0 | 0 | 0 | 0 | 0 | 0 | 0 | 0 | 0 | 0 | 0 | 1.9788 | 20.7029 | 23.4188 | 0 | 0 | 0 | 0 | 0 | 2.381 | 0 | 1.7443 | 0 | 0 | 0 | 0 | 0 | 0 | 0 | 0 | 0 | 0 | 0
7141 | 154 | 外洋輸送 | 0 | 0 | 0 | 0 | 0 | 0 | 0 | 0 | 0 | 0 | 77.1112 | 80.8577 | 1.9788 | 75.7382 | 0 | 0 | 0 | 0 | 0 | 0 | 0 | 0 | 1.7443 | 0 | 0 | 0 | 0 | 0 | 0 | 0 | 0 | 0 | 0 | 0
7142 | 155 | 沿海・内水面輸送 | 0 | 0 | 0 | 0 | 0 | 0 | 0 | 0 | 0 | 0 | 59.8312 | 62.7363 | 1.9788 | 58.7638 | 0 | 0 | 0 | 0 | 0 | 0 | 0 | 0 | 1.7443 | 0 | 0 | 0 | 0 | 0 | 0 | 0 | 0 | 0 | 0 | 0
7143 | 156 | 港湾運送 | 0 | 0 | 0 | 0 | 0 | 0 | 0 | 0 | 0 | 0 | 59.8312 | 62.7363 | 1.9788 | 58.7638 | 23.4188 | 0 | 0 | 0 | 0 | 0 | 1.853 | 0 | 1.7443 | 0 | 0 | 0 | 0 | 0 | 0 | 0 | 0 | 0 | 0 | 0
7151 | 157 | 航空輸送 | 0 | 0 | 0 | 0 | 0 | 0 | 0 | 0 | 0 | 0 | 8.8645 | 4.1281 | 1.9788 | 20.7029 | 23.4188 | 11.139 | 0 | 0 | 0 | 0 | 1.853 | 0 | 1.7443 | 0 | 0 | 0 | 0 | 0 | 0 | 0 | 0 | 0 | 0 | 0
7161 | 158 | 倉庫 | 0 | 0 | 0 | 0 | 0 | 0 | 0 | 0 | 0 | 0 | 8.8645 | 0 | 1.9788 | 20.7029 | 23.4188 | 0 | 0 | 0 | 0 | 0 | 1.853 | 0 | 1.7443 | 0 | 0 | 0 | 0 | 0 | 0 | 0 | 0 | 0 | 0 | 0
7171 | 159 | こん包 | 0 | 0 | 0 | 0 | 0 | 0 | 0 | 0 | 0 | 0 | 8.8645 | 0 | 1.9788 | 20.7029 | 23.4188 | 0 | 0 | 0 | 0 | 0 | 1.853 | 0 | 1.7443 | 0 | 0 | 0 | 0 | 0 | 0 | 0 | 0 | 0 | 0 | 0
7179 | 160 | その他の運輸付帯サービス | 0 | 0 | 0 | 0 | 0 | 0 | 0 | 0 | 0 | 0 | 19.2598 | 23.208 | 1.9788 | 21.2899 | 23.4188 | 11.139 | 0 | 0 | 0 | 0 | 1.853 | 0 | 1.7443 | 0 | 0 | 0 | 0 | 0 | 0 | 0 | 0 | 0 | 0 | 0
7311 | 161 | 郵便 | 0 | 0 | 0 | 0 | 0 | 0 | 0 | 0 | 0 | 0 | 8.8645 | 0 | 1.9788 | 0 | 23.4188 | 0 | 0 | 0 | 0 | 0 | 1.853 | 0 | 1.7443 | 0 | 0 | 0 | 0 | 0 | 0 | 0 | 0 | 0 | 0 | 0
7312 | 162 | 電気通信 | 0 | 0 | 0 | 0 | 0 | 0 | 0 | 0 | 0 | 0 | 8.8645 | 0 | 1.9788 | 0 | 0 | 0 | 0 | 0 | 0 | 0 | 1.853 | 0 | 1.7443 | 0 | 0 | 0 | 0 | 0 | 0 | 0 | 0 | 0 | 0 | 0
7319 | 163 | その他の通信サービス | 0 | 0 | 0 | 0 | 0 | 0 | 0 | 0 | 0 | 0 | 0 | 0 | 1.9788 | 0 | 0 | 0 | 0 | 0 | 0 | 0 | 0 | 0 | 1.7443 | 0 | 0 | 0 | 0 | 0 | 0 | 0 | 0 | 0 | 0 | 0
7321 | 164 | 放送 | 0 | 0 | 0 | 0 | 0 | 0 | 0 | 0 | 0 | 0 | 8.8645 | 0 | 1.9788 | 0 | 23.4188 | 0 | 0 | 0 | 0 | 0 | 1.853 | 0 | 1.7443 | 0 | 0 | 0 | 0 | 0 | 0 | 0 | 0 | 0 | 0 | 0
8111 | 165 | 公務（中央） | 0 | 2.889 | 0 | 0 | 0 | 0 | 0 | 0 | 0 | 0 | 2.221 | 0 | 2.218 | 20.7029 | 23.4188 | 11.139 | 0 | 0 | 0 | 0 | 2.006 | 0 | 1.808 | 0 | 0 | 0 | 0 | 0 | 0 | 0 | 0 | 0 | 0 | 0
8112 | 166 | 公務（地方） | 0 | 0 | 0 | 0 | 0 | 0 | 0 | 0 | 0 | 0 | 2.221 | 0 | 2.218 | 20.7029 | 23.4188 | 0 | 0 | 0 | 0 | 0 | 2.006 | 0 | 1.808 | 0 | 0 | 0 | 0 | 0 | 0 | 0 | 0 | 0 | 0 | 0
8211 | 167 | 学校教育 | 0 | 2.4053 | 0 | 0 | 0 | 0 | 0 | 0 | 0 | 0 | 0 | 0 | 2.3393 | 20.7029 | 23.4188 | 0 | 0 | 0 | 0 | 0 | 0 | 0 | 0.89861 | 0 | 0 | 0 | 0 | 0 | 0 | 0 | 0 | 0 | 0 | 0
8213 | 168 | 社会教育・その他の教育 | 0 | 2.4053 | 0 | 0 | 0 | 0 | 0 | 0 | 0 | 0 | 3.1573 | 0 | 2.3393 | 20.7029 | 23.4188 | 0 | 0 | 0 | 0 | 0 | 0.71482 | 0 | 0.89861 | 0 | 0 | 0 | 0 | 0 | 0 | 0 | 0 | 0 | 0 | 0
8221 | 169 | 学術研究機関 | 0 | 2.4053 | 0 | 0 | 0 | 0 | 0 | 0 | 0 | 0 | 0 | 0 | 2.3393 | 4.14 | 23.4188 | 0 | 0 | 0 | 0 | 0 | 0.71482 | 0 | 0.89861 | 0 | 0 | 0 | 0 | 0 | 0 | 0 | 0 | 0 | 0 | 0
8222 | 170 | 企業内研究開発 | 0 | 2.4053 | 0 | 0 | 0 | 0 | 0 | 0 | 0 | 0 | 0 | 0 | 2.3393 | 4.14 | 23.4188 | 0 | 0 | 0 | 0 | 0 | 0 | 0 | 0.89861 | 0 | 0 | 0 | 0 | 0 | 0 | 0 | 0 | 0 | 0 | 0
8311 | 171 | 医療 | 0 | 0 | 0 | 0 | 0 | 0 | 0 | 0 | 0 | 0 | 3.1573 | 0 | 2.3393 | 20.7029 | 23.4188 | 0 | 0 | 0 | 0 | 0 | 0.71482 | 0 | 0.89861 | 0 | 0 | 0 | 0 | 0 | 0 | 0 | 0 | 0 | 0 | 0
8312 | 172 | 保険 | 0 | 2.4053 | 0 | 0 | 0 | 0 | 0 | 0 | 0 | 0 | 3.1573 | 0 | 2.3393 | 20.7029 | 23.4188 | 0 | 0 | 0 | 0 | 0 | 0 | 0 | 0.89861 | 0 | 0 | 0 | 0 | 0 | 0 | 0 | 0 | 0 | 0 | 0
8313 | 173 | 社会保障 | 0 | 2.889 | 0 | 0 | 0 | 0 | 0 | 0 | 0 | 0 | 0 | 0 | 2.218 | 20.7029 | 23.4188 | 0 | 0 | 0 | 0 | 0 | 2.006 | 0 | 1.808 | 0 | 0 | 0 | 0 | 0 | 0 | 0 | 0 | 0 | 0 | 0
8411 | 174 | その他の公共サービス | 0 | 0 | 0 | 0 | 0 | 0 | 0 | 0 | 0 | 0 | 2.221 | 0 | 2.218 | 20.7029 | 0 | 0 | 0 | 0 | 0 | 0 | 2.006 | 0 | 1.808 | 0 | 0 | 0 | 0 | 0 | 0 | 0 | 0 | 0 | 0 | 0
8511 | 175 | 広告 | 0 | 0 | 0 | 0 | 0 | 0 | 0 | 0 | 0 | 0 | 2.221 | 0 | 2.218 | 20.7029 | 0 | 0 | 0 | 0 | 0 | 0 | 2.006 | 0 | 1.808 | 0 | 0 | 0 | 0 | 0 | 0 | 0 | 0 | 0 | 0 | 0
8512 | 176 | 調査・情報サービス | 0 | 0 | 0 | 0 | 0 | 0 | 0 | 0 | 0 | 0 | 2.221 | 0 | 2.218 | 20.7029 | 0 | 0 | 0 | 0 | 0 | 0 | 0 | 0 | 1.808 | 0 | 0 | 0 | 0 | 0 | 0 | 0 | 0 | 0 | 0 | 0
8513 | 177 | 物品賃貸業（除貸自動車） | 0 | 0 | 5.7996 | 0 | 0 | 0 | 0 | 0 | 0 | 0 | 2.221 | 0 | 2.218 | 20.7029 | 0 | 0 | 0 | 0 | 0 | 0 | 0 | 0 | 1.808 | 0 | 0 | 0 | 0 | 0 | 0 | 0 | 0 | 0 | 0 | 0
8514 | 178 | 貸自動車業 | 0 | 0 | 0 | 0 | 0 | 0 | 0 | 0 | 0 | 0 | 0 | 0 | 2.218 | 20.7029 | 23.4188 | 0 | 0 | 0 | 0 | 0 | 2.006 | 0 | 1.808 | 0 | 0 | 0 | 0 | 0 | 0 | 0 | 0 | 0 | 0 | 0
8515 | 179 | 自動車修理 | 0 | 0 | 0 | 0 | 0 | 0 | 0 | 0 | 0 | 0 | 6.1604 | 0 | 3.2351 | 20.7029 | 23.4188 | 0 | 0 | 0 | 0 | 0 | 3.4065 | 0 | 1.7526 | 0 | 0 | 0 | 0 | 0 | 0 | 0 | 0 | 0 | 0 | 0
8516 | 180 | 機械修理 | 0 | 0 | 0 | 0 | 0 | 0 | 0 | 0 | 0 | 0 | 0 | 0 | 2.3335 | 20.7029 | 23.4188 | 0 | 0 | 0 | 0 | 0 | 2.987 | 0 | 1.7932 | 0 | 0 | 0 | 0 | 0 | 0 | 0 | 0 | 0 | 0 | 0
8519 | 181 | その他の対事業所サービス | 0 | 2.889 | 5.7996 | 0 | 0 | 0 | 0 | 0 | 0 | 0 | 2.221 | 0 | 2.218 | 20.7029 | 0 | 0 | 0 | 0 | 0 | 0 | 2.006 | 0 | 1.808 | 0 | 0 | 0 | 0 | 0 | 0 | 0 | 0 | 0 | 0 | 0
8611 | 182 | 娯楽サービス | 0 | 5.2361 | 0 | 0 | 0 | 0 | 0 | 0 | 0 | 0 | 4.4537 | 0 | 4.4272 | 20.7029 | 23.4188 | 0 | 0 | 0 | 0 | 0 | 1.6646 | 0 | 1.9236 | 0 | 0 | 0 | 0 | 0 | 0 | 0 | 0 | 0 | 0 | 0
8612 | 183 | 飲食店 | 0 | 5.2361 | 8.1379 | 0 | 0 | 0 | 0 | 0 | 0 | 0 | 4.4537 | 0 | 4.4272 | 20.7029 | 0 | 0 | 0 | 0 | 0 | 0 | 1.6646 | 0 | 1.9236 | 0 | 0 | 0 | 0 | 0 | 0 | 0 | 0 | 0 | 0 | 0
8613 | 184 | 旅館・その他の宿泊所 | 0 | 5.2361 | 0 | 0 | 0 | 0 | 0 | 0 | 0 | 0 | 4.4537 | 0 | 4.4272 | 20.7029 | 0 | 0 | 0 | 0 | 0 | 0 | 1.6646 | 0 | 1.9236 | 0 | 0 | 0 | 0 | 0 | 0 | 0 | 0 | 0 | 0 | 0
8619 | 185 | その他の対個人サービス | 0 | 6.5377 | 5.7996 | 0 | 0 | 0 | 0 | 0 | 0 | 0 | 3.9812 | 3.4344 | 2.156 | 20.7029 | 23.4188 | 0 | 0 | 0 | 0 | 0 | 2.006 | 0 | 1.6496 | 0 | 0 | 0 | 0 | 0 | 0 | 0 | 0 | 0 | 0 | 0
8900 | 186 | 事務用品 | 0 | 0 | 0 | 0 | 0 | 0 | 0 | 0 | 0 | 0 | 0 | 0 | 0 | 0 | 0 | 0 | 0 | 0 | 0 | 0 | 0 | 0 | 0 | 0 | 0 | 0 | 0 | 0 | 0 | 0 | 0 | 0 | 0 | 0
9000 | 187 | 分類不明 | 0 | 5.2361 | 8.1379 | 0 | 0 | 0 | 0 | 0 | 0 | 0 | 2.221 | 5.2422 | 2.218 | 20.7029 | 23.4188 | 0 | 1.053 | 1.7623 | 2.9214 | 8.2793 | 2.006 | 0 | 1.808 | 0 | 0 | 0 | 0 | 0 | 0 | 0 | 0 | 0 | 0 | 0
9121 |  | 家計消費支出 | 0 | 6.537 | 0 | 0 | 0 | 0 | 0 | 0 | 0 | 0 | 0 | 0 | 1.167 | 3.4112 | 1.6011 | 0 | 0 | 0 | 0 | 0 | 1.865 | 0 | 1.589 | 0 | 0 | 0 | 0 | 0 | 0 | 0 | 0 | 0 | 0 | 0

## C4
SOx排出係数 | 基本分類 | 原燃料種名 | 原料炭 | 一般炭・亜炭・無煙炭 | コークス | 高炉用コークス | コークス炉ガス（COG） | 高炉ガス（BFG）消費 | 高炉ガス（BFG）発生 | 転炉ガス（LDG）消費 | 転炉ガス（LDG）発生 | 原油 | Ａ重油 | Ｂ重油・Ｃ重油 | 灯油 | 軽油 | 揮発油 | ジェット燃料油 | ナフサ | 石油系炭化水素ガス | 炭化水素油 | 石油コークス | LPG | LNG・天然ガス | 都市ガス | 回収黒液 | 廃材 | 廃タイヤ | 一般廃棄物 | 産業廃棄物 | 原子力発電 | 水力・その他発電 | 石灰石 | 電気炉消費電力 | 金属鉱石 | 野焼き
列コード | 部門名 | 単位（kg-SOx） | /TOE | /TOE | /TOE | /TOE | /TOE | /TOE | /TOE | /TOE | /TOE | /TOE | /TOE | /TOE | /TOE | /TOE | /TOE | /TOE | /TOE | /TOE | /TOE | /TOE | /TOE | /TOE | /TOE | /TOE | /TOE | /TOE | /TOE | /TOE | - | - | - | - | /t-地金 | -
111 | 1 | 穀類 | 0 | 0 | 0 | 0 | 0 | 0 | 0 | 0 | 0 | 0 | 10.4922 | 0 | 0.16317 | 2.23 | 0.71 | 0 | 0 | 0 | 0 | 0 | 0 | 0 | 0 | 0 | 0 | 0 | 0 | 0 | 0 | 0 | 0 | 0 | 0 | 0
112 | 2 | いも・豆類 | 0 | 0 | 0 | 0 | 0 | 0 | 0 | 0 | 0 | 0 | 10.4922 | 0 | 0.16317 | 2.23 | 0.71 | 0 | 0 | 0 | 0 | 0 | 0 | 0 | 0 | 0 | 0 | 0 | 0 | 0 | 0 | 0 | 0 | 0 | 0 | 0
113 | 3 | 野菜 | 0 | 0 | 0 | 0 | 0 | 0 | 0 | 0 | 0 | 0 | 10.4922 | 0 | 0.16317 | 2.23 | 0.71 | 0 | 0 | 0 | 0 | 0 | 0 | 0 | 0 | 0 | 0 | 0 | 0 | 0 | 0 | 0 | 0 | 0 | 0 | 0
114 | 4 | 果実 | 0 | 0 | 0 | 0 | 0 | 0 | 0 | 0 | 0 | 0 | 10.4922 | 0 | 0.16317 | 2.23 | 0.71 | 0 | 0 | 0 | 0 | 0 | 0 | 0 | 0 | 0 | 0 | 0 | 0 | 0 | 0 | 0 | 0 | 0 | 0 | 0
115 | 5 | その他食用作物 | 0 | 0 | 0 | 0 | 0 | 0 | 0 | 0 | 0 | 0 | 10.4922 | 0 | 0.16317 | 2.23 | 0.71 | 0 | 0 | 0 | 0 | 0 | 0 | 0 | 0 | 0 | 0 | 0 | 0 | 0 | 0 | 0 | 0 | 0 | 0 | 0
116 | 6 | 非食用作物 | 0 | 0 | 0 | 0 | 0 | 0 | 0 | 0 | 0 | 0 | 10.4922 | 0 | 0.16317 | 2.23 | 0.71 | 0 | 0 | 0 | 0 | 0 | 0 | 0 | 0 | 0 | 0 | 0 | 0 | 0 | 0 | 0 | 0 | 0 | 0 | 0
121 | 7 | 畜産 | 0 | 0 | 0 | 0 | 0 | 0 | 0 | 0 | 0 | 0 | 10.4922 | 0 | 0.16317 | 2.23 | 0.71 | 0 | 0 | 0 | 0 | 0 | 0 | 0 | 0 | 0 | 0 | 0 | 0 | 0 | 0 | 0 | 0 | 0 | 0 | 0
122 | 8 | 養蚕 | 0 | 0 | 0 | 0 | 0 | 0 | 0 | 0 | 0 | 0 | 10.4922 | 0 | 0.16317 | 2.23 | 0.71 | 0 | 0 | 0 | 0 | 0 | 0 | 0 | 0 | 0 | 0 | 0 | 0 | 0 | 0 | 0 | 0 | 0 | 0 | 0
131 | 9 | 農業サービス | 0 | 0 | 0 | 0 | 0 | 0 | 0 | 0 | 0 | 0 | 10.4922 | 0 | 0.2212 | 8.4956 | 0.71 | 0 | 0 | 0 | 0 | 0 | 0 | 0 | 0 | 0 | 0 | 0 | 0 | 0 | 0 | 0 | 0 | 0 | 0 | 0
211 | 10 | 育林 | 0 | 0 | 0 | 0 | 0 | 0 | 0 | 0 | 0 | 0 | 10.4922 | 0 | 0.16317 | 2.23 | 0.71 | 0 | 0 | 0 | 0 | 0 | 0 | 0 | 0 | 0 | 0 | 0 | 0 | 0 | 0 | 0 | 0 | 0 | 0 | 0
212 | 11 | 素材 | 0 | 0 | 0 | 0 | 0 | 0 | 0 | 0 | 0 | 0 | 10.4922 | 0 | 0.16317 | 2.23 | 0.71 | 0 | 0 | 0 | 0 | 0 | 0 | 0 | 0.048938 | 0 | 0 | 0 | 0 | 0 | 0 | 0 | 0 | 0 | 0 | 0
213 | 12 | 特用林産物 | 0 | 0 | 0 | 0 | 0 | 0 | 0 | 0 | 0 | 0 | 10.4922 | 0 | 0.16317 | 2.23 | 0.71 | 0 | 0 | 0 | 0 | 0 | 0 | 0 | 0 | 0 | 0 | 0 | 0 | 0 | 0 | 0 | 0 | 0 | 0 | 0
311 | 13 | 海面漁業 | 0 | 0 | 0 | 0 | 0 | 0 | 0 | 0 | 0 | 0 | 13.92 | 56.62 | 0.16317 | 2.23 | 0 | 0 | 0 | 0 | 0 | 0 | 0 | 0 | 0.048938 | 0 | 0 | 0 | 0 | 0 | 0 | 0 | 0 | 0 | 0 | 0
312 | 14 | 内水面漁業 | 0 | 0 | 58.824 | 0 | 0 | 0 | 0 | 0 | 0 | 0 | 13.92 | 56.62 | 0.16317 | 2.23 | 0.71 | 0 | 0 | 0 | 0 | 0 | 0 | 0 | 0 | 0 | 0 | 0 | 0 | 0 | 0 | 0 | 0 | 0 | 0 | 0
611 | 15 | 鉄鉱石 | 0 | 0 | 0 | 0 | 0 | 0 | 0 | 0 | 0 | 0 | 7.466 | 0 | 0.16943 | 2.23 | 0 | 0 | 0 | 0 | 0 | 0 | 0 | 0 | 0 | 0 | 0 | 0 | 0 | 0 | 0 | 0 | 0 | 0 | 0 | 0
612 | 16 | 非鉄金属鉱物 | 0 | 0 | 0 | 0 | 0 | 0 | 0 | 0 | 0 | 0 | 7.466 | 17.8497 | 0.16943 | 2.23 | 0.71 | 0 | 0 | 0 | 0 | 0 | 0 | 0 | 0 | 0 | 0 | 0 | 0 | 0 | 0 | 0 | 0 | 0 | 0 | 0
621 | 17 | 窯業原料鉱物 | 0 | 0 | 0.83619 | 0 | 0 | 0 | 0 | 0 | 0 | 0 | 7.466 | 17.8497 | 0.16943 | 2.23 | 0.71 | 0 | 0 | 0 | 0 | 0 | 0 | 0 | 0 | 0 | 0 | 0 | 0 | 0 | 0 | 0 | 0 | 0 | 0 | 0
622 | 18 | 砂利・砕石 | 0 | 0 | 0.83619 | 0 | 0 | 0 | 0 | 0 | 0 | 0 | 7.466 | 17.8497 | 0.16943 | 2.23 | 0.71 | 0 | 0 | 0 | 1.941 | 0.14363 | 0 | 0 | 0.048938 | 0 | 0 | 0 | 0 | 0 | 0 | 0 | 0 | 0 | 0 | 0
629 | 19 | その他の非鉄鉱物 | 0 | 0 | 0 | 0 | 0 | 0 | 0 | 0 | 0 | 0 | 7.466 | 17.8497 | 0.16943 | 2.23 | 0.71 | 0 | 0 | 0 | 0 | 0 | 0 | 0 | 0.048938 | 0 | 0 | 0 | 0 | 0 | 0 | 0 | 0 | 0 | 0 | 0
711 | 20 | 石炭・亜炭 | 0 | 9.9064 | 0 | 0 | 0 | 0.68506 | 0 | 0.28962 | 0 | 0 | 7.466 | 17.8497 | 0.16943 | 2.23 | 0.71 | 0 | 0 | 0 | 0 | 0 | 0 | 0 | 0.048938 | 0 | 0 | 0 | 0 | 0 | 0 | 0 | 0 | 0 | 0 | 0
721 | 21 | 原油 | 0 | 0 | 0 | 0 | 0 | 0 | 0 | 0 | 0 | 0 | 7.466 | 17.8497 | 0.16943 | 2.23 | 0.71 | 0 | 0 | 0 | 0 | 0 | 0 | 0 | 0 | 0 | 0 | 0 | 0 | 0 | 0 | 0 | 0 | 0 | 0 | 0
731 | 22 | 天然ガス | 0 | 0 | 0 | 0 | 0 | 0 | 0 | 0 | 0 | 0 | 7.466 | 17.8497 | 0.16943 | 2.23 | 0.71 | 0 | 0 | 0 | 0 | 0 | 0 | 0.0090561 | 0.048938 | 0 | 0 | 0 | 0 | 0 | 0 | 0 | 0 | 0 | 0 | 0
1111 | 23 | と畜 | 0 | 0 | 0 | 0 | 0 | 0 | 0 | 0 | 0 | 0 | 7.4418 | 22.074 | 0 | 0 | 0 | 0 | 0 | 0 | 3.505 | 0 | 0 | 0 | 0.020561 | 0 | 0 | 0 | 0 | 0 | 0 | 0 | 0 | 0 | 0 | 0
1112 | 24 | 畜産食料品 | 0 | 0 | 0 | 0 | 0 | 0 | 0 | 0 | 0 | 0 | 7.4418 | 22.074 | 0.028437 | 2.23 | 0.71 | 0 | 0 | 0.8574 | 4.904 | 0 | 0.16838 | 0 | 0.020561 | 0 | 0 | 0 | 0 | 0 | 0 | 0 | 0 | 0 | 0 | 0
1113 | 25 | 水産食料品 | 0 | 0 | 0 | 0 | 0 | 0 | 0 | 0 | 0 | 0 | 7.4418 | 22.074 | 0.028437 | 2.23 | 0.71 | 0 | 0 | 0.8574 | 3.505 | 0 | 0.16838 | 0 | 0.020561 | 0 | 0 | 0 | 0 | 0 | 0 | 0 | 0 | 0 | 0 | 0
1114 | 26 | 精穀・製粉 | 0 | 0 | 0 | 0 | 0 | 0 | 0 | 0 | 0 | 0 | 7.4418 | 22.074 | 0.028437 | 2.23 | 0.71 | 0 | 0 | 0.8574 | 0 | 0 | 0.16838 | 0 | 0.020561 | 0 | 0 | 0 | 0 | 0 | 0 | 0 | 0 | 0 | 0 | 0
1115 | 27 | めん・パン・菓子類 | 0 | 0 | 0 | 0 | 0 | 0 | 0 | 0 | 0 | 0 | 7.4418 | 22.074 | 0.028437 | 2.23 | 0.71 | 0 | 0 | 0.8574 | 0 | 0 | 0.16838 | 0 | 0.020561 | 0 | 0 | 0 | 0 | 0 | 0 | 0 | 0 | 0 | 0 | 0
1116 | 28 | 農産保存食料品 | 0 | 0 | 0 | 0 | 0 | 0 | 0 | 0 | 0 | 0 | 7.4418 | 22.074 | 0.028437 | 2.23 | 0.71 | 0 | 0 | 0.8574 | 0 | 0 | 0.16838 | 0 | 0.020561 | 0 | 0 | 0 | 0 | 0 | 0 | 0 | 0 | 0 | 0 | 0
1117 | 29 | 砂糖・油脂・調味料類 | 0 | 1.9468 | 0.35668 | 0 | 0 | 0 | 0 | 0 | 0 | 0 | 7.4295 | 21.9017 | 0.032892 | 2.23 | 0.71 | 0 | 0 | 0.8574 | 4.3846 | 2.2068 | 0.16838 | 0 | 0.020848 | 0 | 0 | 0 | 0 | 0 | 0 | 0 | 0 | 0 | 0 | 0
1119 | 30 | その他の食料品 | 0 | 0 | 0 | 0 | 0 | 0 | 0 | 0 | 0 | 0 | 7.4418 | 22.074 | 0.028437 | 2.23 | 0.71 | 0 | 0 | 0.8574 | 5.1724 | 0 | 0.16838 | 0 | 0.020561 | 0 | 0 | 0 | 0 | 0 | 0 | 0 | 0 | 0 | 0 | 0
1121 | 31 | 酒類 | 0 | 0 | 0 | 0 | 0 | 0 | 0 | 0 | 0 | 0 | 7.4418 | 22.074 | 0.028437 | 2.23 | 0.71 | 0 | 0 | 0 | 0 | 0 | 0.16838 | 0 | 0.020561 | 0 | 0 | 0 | 0 | 0 | 0 | 0 | 0 | 0 | 0 | 0
1129 | 32 | その他の飲料 | 0 | 0 | 0 | 0 | 0 | 0 | 0 | 0 | 0 | 0 | 7.4418 | 22.074 | 0.028437 | 2.23 | 0.71 | 0 | 0 | 0 | 0 | 0 | 0.16838 | 0 | 0.020561 | 0 | 0 | 0 | 0 | 0 | 0 | 0 | 0 | 0 | 0 | 0
1131 | 33 | 飼料・有機質肥料 | 0 | 0 | 0 | 0 | 0 | 0 | 0 | 0 | 0 | 0 | 7.4418 | 22.074 | 0.028437 | 2.23 | 0.71 | 0 | 0 | 0.8574 | 3.505 | 5.2162 | 0.16838 | 0 | 0.020561 | 0 | 0 | 0 | 0 | 0 | 0 | 0 | 0 | 0 | 0 | 0
1141 | 34 | たばこ | 0 | 8.6536 | 0 | 0 | 0 | 0 | 0 | 0 | 0 | 0 | 7.4418 | 22.074 | 0.028437 | 2.23 | 0.71 | 0 | 0 | 0 | 0 | 0 | 0 | 0 | 0.020561 | 0 | 0 | 0 | 0 | 0 | 0 | 0 | 0 | 0 | 0 | 0
1511 | 35 | 製糸・紡績 | 0 | 6.6874 | 0 | 0 | 0 | 0 | 0 | 0 | 0 | 0 | 7.2739 | 15.8768 | 0.11866 | 2.23 | 0.71 | 0 | 0 | 0.8574 | 7.4331 | 5.9114 | 0.61103 | 0 | 0.013281 | 0 | 0 | 0 | 0 | 0 | 0 | 0 | 0 | 0 | 0 | 0
1512 | 36 | 織物 | 0 | 0 | 0 | 0 | 0 | 0 | 0 | 0 | 0 | 0 | 7.2739 | 15.8768 | 0.11866 | 2.23 | 0.71 | 0 | 0 | 0 | 7.4331 | 5.9114 | 0.61103 | 0 | 0.013281 | 0 | 0 | 0 | 0 | 0 | 0 | 0 | 0 | 0 | 0 | 0
1513 | 37 | ニット製品 | 0 | 0 | 0 | 0 | 0 | 0 | 0 | 0 | 0 | 0 | 7.2739 | 15.8768 | 0.11866 | 2.23 | 0.71 | 0 | 0 | 0.8574 | 0 | 5.9114 | 0.61103 | 0 | 0.013281 | 0 | 0 | 0 | 0 | 0 | 0 | 0 | 0 | 0 | 0 | 0
1514 | 38 | 染色整理 | 0 | 6.6874 | 0 | 0 | 0 | 0 | 0 | 0 | 0 | 0 | 7.2739 | 15.8768 | 0.11866 | 2.23 | 0.71 | 0 | 0 | 0.8574 | 0 | 5.9114 | 0.61103 | 0 | 0.013281 | 0 | 0 | 0 | 0 | 0 | 0 | 0 | 0 | 0 | 0 | 0
1519 | 39 | その他の繊維工業製品 | 0 | 6.6874 | 0 | 0 | 0 | 0 | 0 | 0 | 0 | 0 | 7.2739 | 15.8768 | 0.11866 | 2.23 | 0.71 | 0 | 0 | 0 | 7.4331 | 5.9114 | 0.61103 | 0 | 0.013281 | 0 | 0 | 0 | 0 | 0 | 0 | 0 | 0 | 0 | 0 | 0
1521 | 40 | 衣服 | 0 | 0 | 0 | 0 | 0 | 0 | 0 | 0 | 0 | 0 | 7.2739 | 15.8768 | 0.11866 | 2.23 | 0.71 | 0 | 0 | 0.8574 | 0 | 0 | 0.61103 | 0 | 0.013281 | 0 | 0 | 0 | 0 | 0 | 0 | 0 | 0 | 0 | 0 | 0
1522 | 41 | その他の衣服・身の回り品 | 0 | 6.6874 | 0 | 0 | 0 | 0 | 0 | 0 | 0 | 0 | 7.2739 | 15.8768 | 0.11866 | 0 | 0.71 | 0 | 0 | 0 | 0 | 0 | 0.61103 | 0 | 0.013281 | 0 | 0 | 0 | 0 | 0 | 0 | 0 | 0 | 0 | 0 | 0
1529 | 42 | その他の繊維既製品 | 0 | 0 | 0 | 0 | 0 | 0 | 0 | 0 | 0 | 0 | 7.2739 | 15.8768 | 0.11866 | 2.23 | 0.71 | 0 | 0 | 0.8574 | 7.4331 | 0 | 0.61103 | 0 | 0.013281 | 0 | 0 | 0 | 0 | 0 | 0 | 0 | 0 | 0 | 0 | 0
1611 | 43 | 製材・合板・チップ | 0 | 0 | 0 | 0 | 0 | 0 | 0 | 0 | 0 | 0 | 7.221 | 19.3378 | 0.083765 | 2.23 | 0.71 | 0 | 0 | 0 | 0 | 11.64 | 0.00093159 | 0 | 0.0011807 | 0 | 0 | 0 | 0 | 0 | 0 | 0 | 0 | 0 | 0 | 0
1619 | 44 | その他の木製品 | 0 | 0 | 0 | 0 | 0 | 0 | 0 | 0 | 0 | 0 | 7.221 | 19.3378 | 0.083765 | 2.23 | 0.71 | 0 | 0 | 0 | 0 | 0 | 0.00093159 | 0 | 0.0011807 | 0 | 0 | 0 | 0 | 0 | 0 | 0 | 0 | 0 | 0 | 0
1711 | 45 | 家具・装備品 | 0 | 0 | 16.616 | 0 | 0 | 0 | 0 | 0 | 0 | 0 | 7.221 | 19.3378 | 0.083765 | 2.23 | 0.71 | 0 | 0 | 0 | 11.7448 | 11.64 | 0.00093159 | 0 | 0.0011807 | 0 | 0 | 0 | 0 | 0 | 0 | 0 | 0 | 0 | 0 | 0
1811 | 46 | パルプ | 0 | 5.3345 | 0 | 0 | 0 | 0 | 0 | 0 | 0 | 0 | 1.6009 | 14.3552 | 0.086685 | 2.23 | 0 | 0 | 0 | 1.806 | 0 | 1.5053 | 0.00093159 | 0 | 0.048938 | 4.0096 | 0.89 | 0 | 0 | 0 | 0 | 0 | 0 | 0 | 0 | 0
1812 | 47 | 洋紙・和紙 | 0 | 3.6583 | 0 | 0 | 0 | 0 | 0 | 0 | 0 | 0 | 6.5792 | 4.8808 | 0.066571 | 2.23 | 0.71 | 0 | 0 | 0.992 | 0.17873 | 2.3707 | 0.015773 | 0.065963 | 0.01517 | 3.0753 | 0.61975 | 2.3707 | 0 | 0 | 0 | 0 | 0 | 0 | 0 | 0
1813 | 48 | その他の紙 | 0 | 3.6583 | 5.046 | 0 | 0 | 0 | 0 | 0 | 0 | 0 | 4.5916 | 5.2867 | 0.12946 | 2.23 | 0.71 | 0 | 0 | 0.82667 | 0.693 | 2.3611 | 0.01506 | 0 | 0.013057 | 3.0753 | 0.61975 | 0 | 0 | 0 | 0 | 0 | 0 | 0 | 0 | 0
1821 | 49 | 紙製容器 | 0 | 0 | 0 | 0 | 0 | 0 | 0 | 0 | 0 | 0 | 6.6118 | 22.9469 | 0.074346 | 2.23 | 0.71 | 0 | 0 | 0 | 0 | 0 | 0.018581 | 0 | 0.048549 | 0 | 0 | 0 | 0 | 0 | 0 | 0 | 0 | 0 | 0 | 0
1829 | 50 | その他の紙加工品 | 0 | 4.3786 | 0 | 0 | 0 | 0 | 0 | 0 | 0 | 0 | 7.0558 | 32.1192 | 0.018465 | 2.23 | 0.71 | 0 | 0 | 0.8574 | 0 | 0.082 | 0.024391 | 0.0090561 | 0.051864 | 0 | 0 | 0 | 0 | 0 | 0 | 0 | 0 | 0 | 0 | 0
1911 | 51 | 出版・印刷 | 0 | 0 | 0 | 0 | 0 | 0 | 0 | 0 | 0 | 0 | 4.5589 | 18.3452 | 0.15178 | 2.23 | 0.71 | 0 | 0 | 0 | 0 | 0 | 0.043288 | 0 | 0.055095 | 0 | 0 | 0 | 0 | 0 | 0 | 0 | 0 | 0 | 0 | 0
2011 | 52 | 化学肥料 | 0 | 1.1858 | 0.76136 | 0 | 0.6914 | 0.68506 | 0 | 0.28962 | 0 | 0 | 5.4288 | 6.2115 | 0.024208 | 2.23 | 0.71 | 0 | 0 | 0.7003 | 1.0297 | 0.67461 | 0.012245 | 0.001 | 0 | 0 | 0 | 0 | 0 | 0 | 0 | 0 | 0 | 0 | 0 | 0
2021 | 53 | ソーダ工業製品 | 0 | 0 | 0.35668 | 0 | 0 | 0 | 0 | 0 | 0 | 0 | 3.8573 | 12.2816 | 0.10783 | 2.23 | 0.71 | 0 | 0 | 3.3353 | 2.96 | 2.2038 | 0.2688 | 0 | 0.04677 | 0 | 0 | 0 | 0 | 0 | 0 | 0 | 0 | 0 | 0 | 0
2029 | 54 | その他の無機化学基礎製品 | 0 | 1.9468 | 0.35668 | 0 | 0.39225 | 0 | 0 | 0 | 0 | 0 | 3.8573 | 12.2816 | 0.10783 | 2.23 | 0.71 | 0 | 0 | 3.3353 | 2.96 | 2.2038 | 0.2688 | 0 | 0.04677 | 0 | 0 | 0 | 0 | 0 | 0 | 0 | 0 | 0 | 0 | 0
2031 | 55 | 石油化学基礎製品 | 0 | 2.221 | 0 | 0 | 0 | 0 | 0 | 0 | 0 | 0 | 6.7878 | 3.2389 | 0.039985 | 2.23 | 0.71 | 0 | 0 | 0.27276 | 0.98375 | 4.027 | 0.0205 | 0 | 0.020331 | 0 | 0 | 0 | 0 | 0 | 0 | 0 | 0 | 0 | 0 | 0
2032 | 56 | 有機化学中間製品 | 0 | 7.1704 | 17.147 | 0 | 0.35229 | 0 | 0 | 0 | 0 | 1.7715 | 4.0423 | 11.7668 | 0.10784 | 2.23 | 0 | 0 | 0 | 0.17386 | 0.53514 | 0.52433 | 0.0078055 | 0.02317 | 0.026927 | 0 | 0 | 0 | 0 | 0 | 0 | 0 | 0 | 0 | 0 | 0
2033 | 57 | 合成ゴム | 0 | 7.1704 | 17.147 | 0 | 0 | 0 | 0 | 0 | 0 | 0 | 4.0423 | 11.7668 | 0.10784 | 2.23 | 0 | 0 | 0 | 0.17386 | 0.53514 | 0.52433 | 0.0078055 | 0.02317 | 0.026927 | 0 | 0 | 0 | 0 | 0 | 0 | 0 | 0 | 0 | 0 | 0
2039 | 58 | その他の有機化学基礎製品 | 0 | 8.0942 | 0 | 0 | 0 | 0 | 0 | 0 | 0 | 0 | 3.9643 | 11.6155 | 0.1088 | 2.23 | 0.71 | 0 | 0 | 0.17386 | 0.73309 | 0.52433 | 0.0089088 | 0.02317 | 0.026905 | 0 | 0 | 0 | 0 | 0 | 0 | 0 | 0 | 0 | 0 | 0
2041 | 59 | 合成樹脂 | 0 | 7.1704 | 0 | 0 | 0 | 0 | 0 | 0 | 0 | 0 | 4.0423 | 11.7668 | 0.10784 | 0 | 0 | 0 | 0 | 0.17386 | 0.53514 | 0.52433 | 0.0078055 | 0.02317 | 0.026927 | 0 | 0 | 0 | 0 | 0 | 0 | 0 | 0 | 0 | 0 | 0
2051 | 60 | 化学繊維 | 0 | 7.525 | 0 | 0 | 0 | 0 | 0 | 0 | 0 | 0 | 3.0681 | 12.0452 | 0.084287 | 2.23 | 0.71 | 0 | 0 | 0.024208 | 3.3583 | 7.152 | 0.002 | 0 | 0.00095266 | 0 | 0 | 0 | 0 | 0 | 0 | 0 | 0 | 0 | 0 | 0
2061 | 61 | 医薬品 | 0 | 2.0257 | 0 | 0 | 0 | 0 | 0 | 0 | 0 | 0 | 4.797 | 8.5226 | 0.12833 | 2.23 | 0.71 | 0 | 0 | 0.8574 | 3.74 | 3.5001 | 0.074966 | 0 | 0.016011 | 0 | 0 | 0 | 0 | 0 | 0 | 0 | 0 | 0 | 0 | 0
2071 | 62 | 石けん・界面活性剤・化粧品 | 0 | 0 | 0 | 0 | 0 | 0 | 0 | 0 | 0 | 0 | 2.6279 | 1.2663 | 0.15179 | 2.23 | 0.71 | 0 | 0 | 0.8574 | 0.502 | 3.5001 | 0.15317 | 0 | 0.016439 | 0 | 0 | 0 | 0 | 0 | 0 | 0 | 0 | 0 | 0 | 0
2072 | 63 | 塗料・印刷インキ | 0 | 2.481 | 0 | 0 | 0 | 0 | 0 | 0 | 0 | 0 | 3.7 | 10.956 | 0.10992 | 2.23 | 0.71 | 0 | 0 | 0.8574 | 0.078 | 3.5001 | 0.31098 | 0 | 0.02921 | 0 | 0 | 0 | 0 | 0 | 0 | 0 | 0 | 0 | 0 | 0
2073 | 64 | 写真感光材料 | 0 | 0 | 0 | 0 | 0 | 0 | 0 | 0 | 0 | 0 | 4.8078 | 26.8625 | 0.11252 | 0 | 0 | 0 | 0 | 0.40084 | 0 | 8.683 | 0.018184 | 0 | 0.026508 | 0 | 0 | 0 | 0 | 0 | 0 | 0 | 0 | 0 | 0 | 0
2074 | 65 | 農薬 | 0 | 0 | 0 | 0 | 0 | 0 | 0 | 0 | 0 | 0 | 4.8078 | 26.8625 | 0.11252 | 0 | 0.71 | 0 | 0 | 0.40084 | 4.516 | 8.683 | 0.018184 | 0 | 0.026508 | 0 | 0 | 0 | 0 | 0 | 0 | 0 | 0 | 0 | 0 | 0
2079 | 66 | その他の化学最終製品 | 0 | 2.0257 | 5.4787 | 0 | 0 | 0 | 0 | 0 | 0 | 0 | 4.8078 | 26.8625 | 0.11252 | 2.23 | 0.71 | 0 | 0 | 0.40084 | 4.516 | 8.683 | 0.018184 | 0.012 | 0.026508 | 0 | 0 | 0 | 0 | 0 | 0 | 0 | 0 | 0 | 0 | 0
2111 | 67 | 石油製品 | 0 | 2.983 | 0 | 0 | 0 | 0 | 0 | 0 | 0 | 0 | 3.092 | 5.3021 | 0.07701 | 1.5518 | 0.71 | 0 | 2.8277 | 1.3026 | 4.4604 | 22.1365 | 0.027049 | 0.015 | 0.048938 | 0 | 0 | 0 | 0 | 0 | 0 | 0 | 0 | 0 | 0 | 0
2121 | 68 | 石炭製品 | 0 | 10.526 | 2.84 | 0 | 0.99111 | 1.683 | 0 | 0.164 | 0 | 0 | 5.7393 | 13.1278 | 0.33801 | 2.23 | 0.71 | 0 | 0 | 1.2734 | 2.3235 | 3.5001 | 0.0064113 | 0 | 0.0076629 | 0 | 0 | 0 | 0 | 0 | 0 | 0 | 0 | 0 | 0 | 0
2211 | 69 | プラスチック製品 | 0 | 2.481 | 5.4787 | 0 | 0.23871 | 0 | 0 | 0 | 0 | 0 | 6.2497 | 25.1819 | 0.11541 | 0 | 0 | 0 | 0 | 0.8574 | 3.0732 | 11.6264 | 0.10435 | 0 | 0.024429 | 0 | 0 | 0 | 0 | 0 | 0 | 0 | 0 | 0 | 0 | 0
2311 | 70 | タイヤ・チューブ | 0 | 1.579 | 0 | 0 | 0 | 0 | 0 | 0 | 0 | 0 | 6.2604 | 17.6223 | 0.21522 | 2.23 | 0.71 | 0 | 0 | 0 | 11.733 | 16.2749 | 0.036012 | 0 | 0.0015281 | 0 | 0 | 0 | 0 | 0 | 0 | 0 | 0 | 0 | 0 | 0
2319 | 71 | その他のゴム製品 | 0 | 2.361 | 0 | 0 | 0 | 0 | 0 | 0 | 0 | 0 | 6.2588 | 17.8873 | 0.20925 | 2.23 | 0.71 | 0 | 0 | 0 | 11.733 | 16.2749 | 0.058533 | 0 | 0.0019994 | 0 | 0 | 0 | 0 | 0 | 0 | 0 | 0 | 0 | 0 | 0
2411 | 72 | 革製履物 | 0 | 0 | 0 | 0 | 0 | 0 | 0 | 0 | 0 | 0 | 6.2604 | 17.6223 | 0.21522 | 2.23 | 0.71 | 0 | 0 | 0 | 0 | 0 | 0.036012 | 0 | 0.0015281 | 0 | 0 | 0 | 0 | 0 | 0 | 0 | 0 | 0 | 0 | 0
2412 | 73 | なめし革・毛皮・その他の革製品 | 0 | 0 | 0 | 0 | 0 | 0 | 0 | 0 | 0 | 0 | 6.2604 | 17.6223 | 0.21522 | 2.23 | 0.71 | 0 | 0 | 0 | 0 | 0 | 0.036012 | 0 | 0.0015281 | 0 | 0 | 0 | 0 | 0 | 0 | 0 | 0 | 0 | 0 | 0
2511 | 74 | 板ガラス・安全ガラス | 0 | 0 | 0 | 0 | 0 | 0 | 0 | 0 | 0 | 0 | 2.5765 | 8.7739 | 0.0026998 | 2.23 | 0.71 | 0 | 0 | 0 | 0 | 0 | 0.011106 | 0 | 0.056995 | 0 | 0 | 0 | 0 | 0 | 0 | 0 | 0 | 0 | 0 | 0
2512 | 75 | ガラス繊維・同製品 | 0 | 0 | 0 | 0 | 0 | 0 | 0 | 0 | 0 | 0 | 2.9193 | 9.2377 | 0.065178 | 2.23 | 0.71 | 0 | 0 | 0 | 0 | 9.067 | 0.020752 | 0 | 0.038525 | 0 | 0 | 0 | 0 | 0 | 0 | 0 | 0 | 0 | 0 | 0
2519 | 76 | その他のガラス製品 | 0 | 0 | 5.4787 | 0 | 0 | 0 | 0 | 0 | 0 | 0 | 2.9193 | 9.2377 | 0.065178 | 2.23 | 0.71 | 0 | 0 | 0 | 0 | 0 | 0.020752 | 0 | 0.038525 | 0 | 0 | 0 | 0 | 0 | 0 | 0 | 0 | 0 | 0 | 0
2521 | 77 | セメント | 0 | 0.3104 | 2.3316 | 0 | 0.989 | 0 | 0 | 0 | 0 | 0 | 8.8934 | 12.3281 | 0.1879 | 2.23 | 0.71 | 0 | 0 | 0.8574 | 0.93241 | 4.6794 | 0 | 0 | 0 | 0 | 0 | 4.6794 | 0 | 0 | 0 | 0 | 0 | 0 | 0 | 0
2522 | 78 | 生コンクリート | 0 | 0 | 0 | 0 | 0 | 0 | 0 | 0 | 0 | 0 | 8.8934 | 12.3281 | 0.1879 | 2.23 | 0 | 0 | 0 | 0 | 0.93241 | 4.6794 | 0.26242 | 0 | 0 | 0 | 0 | 0 | 0 | 0 | 0 | 0 | 0 | 0 | 0 | 0
2523 | 79 | セメント製品 | 0 | 4.735 | 0 | 0 | 0.989 | 0 | 0 | 0 | 0 | 0 | 8.8934 | 12.3281 | 0.1879 | 2.23 | 0.71 | 0 | 0 | 0 | 0.93241 | 4.6794 | 0.26242 | 0 | 0 | 0 | 0 | 0 | 0 | 0 | 0 | 0 | 0 | 0 | 0 | 0
2531 | 80 | 陶磁器 | 0 | 2.0257 | 0 | 0 | 0 | 0 | 0 | 0 | 0 | 0 | 2.3372 | 27.2975 | 0.17665 | 2.23 | 0.71 | 0 | 0 | 0 | 0 | 45.967 | 0.24112 | 0.061252 | 0.035259 | 0 | 0 | 0 | 0 | 0 | 0 | 0 | 0 | 0 | 0 | 0
2599 | 81 | その他の窯業・土石製品 | 0 | 2.5231 | 1.6697 | 0 | 0.068587 | 0 | 0 | 0 | 0 | 0 | 4.2312 | 8.9381 | 0.14668 | 2.23 | 0.71 | 0 | 0 | 0.7929 | 4.0282 | 2.7745 | 0.10058 | 4.4393e-05 | 0.054427 | 0 | 0 | 0 | 0 | 0 | 0 | 0 | 0 | 0 | 0 | 0
2611 | 82 | 銑鉄・粗鋼 | 1.2439 | 1.2439 | 7.5472 | 0 | 0.40286 | 0.66868 | 0 | 0.46758 | 0 | 0 | 4.3233 | 6.2349 | 0.094501 | 2.23 | 0.71 | 0 | 0 | 0 | 1.7786 | 4.155 | 0.013952 | 0 | 0 | 0 | 0 | 0 | 0 | 0 | 0 | 0 | 0 | 0 | 0 | 0
2612 | 83 | 鉄屑 | 0 | 0 | 0 | 0 | 0 | 0 | 0 | 0 | 0 | 0 | 0 | 0 | 0 | 0 | 0 | 0 | 0 | 0 | 0 | 0 | 0 | 0 | 0 | 0 | 0 | 0 | 0 | 0 | 0 | 0 | 0 | 0 | 0 | 0
2621 | 84 | 熱間圧延鋼材 | 1.2439 | 0 | 7.504 | 0 | 0.31768 | 0.80185 | 0 | 0.40824 | 0 | 0 | 4.3233 | 6.2349 | 0.094501 | 0 | 0 | 0 | 0 | 0 | 1.7786 | 4.155 | 0.013952 | 0 | 0 | 0 | 0 | 0 | 0 | 0 | 0 | 0 | 0 | 0 | 0 | 0
2622 | 85 | 鋼管 | 2.0257 | 0 | 1.444 | 0 | 0 | 39.634 | 0 | 0.28962 | 0 | 0 | 3.2331 | 6.3562 | 0.54409 | 0 | 0 | 0 | 0 | 0 | 4.8089 | 3.977 | 0.047097 | 0.005671 | 0.015773 | 0 | 0 | 0 | 0 | 0 | 0 | 0 | 0 | 0 | 0 | 0
2623 | 86 | 冷延・めっき鋼材 | 2.0257 | 0 | 1.444 | 0 | 0.037437 | 25.2695 | 0 | 0.28962 | 0 | 0 | 3.768 | 6.4657 | 0.30621 | 2.23 | 0.71 | 0 | 0 | 0.4287 | 2.4401 | 3.7274 | 0.037722 | 0.0056619 | 0.013045 | 0 | 0 | 0 | 0 | 0 | 0 | 0 | 0 | 0 | 0 | 0
2631 | 87 | 鋳鍛造品 | 2.0257 | 0 | 4.894 | 0 | 0.25766 | 0.68506 | 0 | 0.28962 | 0 | 0 | 5.6605 | 12.1661 | 0.093889 | 2.23 | 0.71 | 0 | 0 | 0.70066 | 6.375 | 3.5001 | 0.056737 | 0.0090561 | 0.0098519 | 0 | 0 | 0 | 0 | 0 | 0 | 0 | 0 | 0 | 0 | 0
2649 | 88 | その他の鉄鋼製品 | 2.5803 | 0 | 1.9577 | 0 | 0 | 0 | 0 | 0 | 0 | 0 | 4.2537 | 11.8758 | 0.14247 | 2.23 | 0.71 | 0 | 0 | 0.8574 | 3.5251 | 8.8376 | 0.028212 | 0.0050166 | 0.098173 | 0 | 0 | 0 | 0 | 0 | 0 | 0 | 0 | 0 | 0 | 0
2711 | 89 | 非鉄金属製錬・精製 | 0 | 2.1514 | 0.60333 | 0 | 1.648 | 0 | 0 | 0 | 0 | 0 | 5.6386 | 22.2654 | 0.0473 | 2.23 | 0.71 | 0 | 0 | 0.8574 | 3.2093 | 0.41679 | 0.0072327 | 0.06292 | 0.028528 | 0 | 0 | 0.41679 | 0 | 0 | 0 | 0 | 0 | 0 | 1.7022 | 0
2712 | 90 | 非鉄金属屑 | 0 | 0 | 0 | 0 | 0 | 0 | 0 | 0 | 0 | 0 | 0 | 0 | 0 | 0 | 0 | 0 | 0 | 0 | 0 | 0 | 0 | 0 | 0 | 0 | 0 | 0 | 0 | 0 | 0 | 0 | 0 | 0 | 0 | 0
2721 | 91 | 電線・ケーブル | 0 | 0 | 0 | 0 | 0 | 0 | 0 | 0 | 0 | 0 | 4.5731 | 28.0671 | 0.14231 | 2.23 | 0.71 | 0 | 0 | 0 | 0.216 | 0 | 0.093889 | 0.0090561 | 0.056188 | 0 | 0 | 0 | 0 | 0 | 0 | 0 | 0 | 0 | 0 | 0
2722 | 92 | その他の非鉄金属製品 | 0 | 2.0257 | 11.162 | 0 | 0 | 0 | 0 | 0 | 0 | 0 | 6.4575 | 16.1884 | 0.13457 | 2.23 | 0.71 | 0 | 0 | 0 | 3.1921 | 17.1751 | 0.070451 | 0.029708 | 0.045616 | 0 | 0 | 0 | 0 | 0 | 0 | 0 | 0 | 0 | 0 | 0
2811 | 93 | 建設用金属製品 | 0 | 2.0257 | 12.2114 | 0 | 0 | 0 | 0 | 0 | 0 | 0 | 4.8647 | 9.2737 | 0.099969 | 2.23 | 0.71 | 0 | 0 | 0.8574 | 9.7264 | 0.021 | 0.03787 | 0 | 0.091582 | 0 | 0 | 0 | 0 | 0 | 0 | 0 | 0 | 0 | 0 | 0
2812 | 94 | 建築用金属製品 | 0 | 2.0257 | 12.2114 | 0 | 0 | 0 | 0 | 0 | 0 | 0 | 4.8647 | 9.2737 | 0.099969 | 2.23 | 0.71 | 0 | 0 | 0.8574 | 9.7264 | 0.021 | 0.03787 | 0 | 0.091582 | 0 | 0 | 0 | 0 | 0 | 0 | 0 | 0 | 0 | 0 | 0
2891 | 95 | 暖厨房装置 | 0 | 0 | 12.2114 | 0 | 0 | 0 | 0 | 0 | 0 | 0 | 4.8647 | 9.2737 | 0.099969 | 2.23 | 0.71 | 0 | 0 | 0.8574 | 0 | 0 | 0.03787 | 0 | 0.091582 | 0 | 0 | 0 | 0 | 0 | 0 | 0 | 0 | 0 | 0 | 0
2899 | 96 | その他の金属製品 | 0 | 2.0257 | 12.2114 | 0 | 0 | 0 | 0 | 0 | 0 | 0 | 4.8647 | 9.2737 | 0.099969 | 2.23 | 0.71 | 0 | 0 | 0.8574 | 9.7264 | 0.021 | 0.03787 | 0 | 0.091582 | 0 | 0 | 0 | 0 | 0 | 0 | 0 | 0 | 0 | 0 | 0
3011 | 97 | 原動機・ボイラ | 0 | 0 | 5.8127 | 0 | 0 | 0 | 0 | 0 | 0 | 0 | 6.7536 | 9.665 | 0.11542 | 2.23 | 0.71 | 0 | 0 | 0.8574 | 0 | 3.5001 | 0.07756 | 0 | 0.031568 | 0 | 0 | 0 | 0 | 0 | 0 | 0 | 0 | 0 | 0 | 0
3012 | 98 | 運搬機械 | 0 | 0 | 5.8127 | 0 | 0 | 0 | 0 | 0 | 0 | 0 | 6.7536 | 9.665 | 0.11542 | 2.23 | 0.71 | 0 | 0 | 0.8574 | 0 | 3.5001 | 0.07756 | 0 | 0.031568 | 0 | 0 | 0 | 0 | 0 | 0 | 0 | 0 | 0 | 0 | 0
3013 | 99 | 冷凍機・温湿調整装置 | 0 | 0 | 5.8127 | 0 | 0 | 0 | 0 | 0 | 0 | 0 | 6.7536 | 9.665 | 0.11542 | 2.23 | 0.71 | 0 | 0 | 0 | 0 | 0 | 0.07756 | 0 | 0.031568 | 0 | 0 | 0 | 0 | 0 | 0 | 0 | 0 | 0 | 0 | 0
3019 | 100 | その他の一般産業機械 | 0 | 0 | 5.8127 | 0 | 0 | 0 | 0 | 0 | 0 | 0 | 6.7536 | 9.665 | 0.11542 | 2.23 | 0.71 | 0 | 0 | 0.8574 | 14.4663 | 3.5001 | 0.07756 | 0 | 0.031568 | 0 | 0 | 0 | 0 | 0 | 0 | 0 | 0 | 0 | 0 | 0
3021 | 101 | 鉱山・土木建設機械 | 0 | 0 | 5.8127 | 0 | 0 | 0 | 0 | 0 | 0 | 0 | 6.7536 | 9.665 | 0.11542 | 2.23 | 0.71 | 0 | 0 | 0.8574 | 0 | 3.5001 | 0.07756 | 0 | 0.031568 | 0 | 0 | 0 | 0 | 0 | 0 | 0 | 0 | 0 | 0 | 0
3022 | 102 | 化学機械 | 0 | 0 | 5.8127 | 0 | 0 | 0 | 0 | 0 | 0 | 0 | 6.7536 | 9.665 | 0.11542 | 2.23 | 0.71 | 0 | 0 | 0.8574 | 14.4663 | 3.5001 | 0.07756 | 0 | 0.031568 | 0 | 0 | 0 | 0 | 0 | 0 | 0 | 0 | 0 | 0 | 0
3023 | 103 | 産業用ロボット | 0 | 0 | 5.8127 | 0 | 0 | 0 | 0 | 0 | 0 | 0 | 6.7536 | 0 | 0.11542 | 0 | 0.71 | 0 | 0 | 0.8574 | 0 | 3.5001 | 0.07756 | 0 | 0.031568 | 0 | 0 | 0 | 0 | 0 | 0 | 0 | 0 | 0 | 0 | 0
3024 | 104 | 金属加工・工作機械 | 0 | 0 | 5.8127 | 0 | 0 | 0 | 0 | 0 | 0 | 0 | 6.7536 | 9.665 | 0.11542 | 2.23 | 0.71 | 0 | 0 | 0.8574 | 14.4663 | 3.5001 | 0.07756 | 0 | 0.031568 | 0 | 0 | 0 | 0 | 0 | 0 | 0 | 0 | 0 | 0 | 0
3029 | 105 | その他の特殊産業用機械 | 0 | 0 | 5.8127 | 0 | 0 | 0 | 0 | 0 | 0 | 0 | 6.7536 | 9.665 | 0.11542 | 2.23 | 0.71 | 0 | 0 | 0.8574 | 14.4663 | 3.5001 | 0.07756 | 0 | 0.031568 | 0 | 0 | 0 | 0 | 0 | 0 | 0 | 0 | 0 | 0 | 0
3031 | 106 | その他の一般機械器具及び部品 | 0 | 0 | 5.8127 | 0 | 0 | 0 | 0 | 0 | 0 | 0 | 6.7536 | 9.665 | 0.11542 | 2.23 | 0.71 | 0 | 0 | 0.8574 | 14.4663 | 3.5001 | 0.07756 | 0 | 0.031568 | 0 | 0 | 0 | 0 | 0 | 0 | 0 | 0 | 0 | 0 | 0
3111 | 107 | 事務用機械 | 0 | 0 | 5.8127 | 0 | 0 | 0 | 0 | 0 | 0 | 0 | 6.7536 | 9.665 | 0.11542 | 2.23 | 0.71 | 0 | 0 | 0.8574 | 0 | 3.5001 | 0.07756 | 0 | 0.031568 | 0 | 0 | 0 | 0 | 0 | 0 | 0 | 0 | 0 | 0 | 0
3112 | 108 | サービス用機器 | 0 | 0 | 5.8127 | 0 | 0 | 0 | 0 | 0 | 0 | 0 | 6.7536 | 9.665 | 0.11542 | 2.23 | 0.71 | 0 | 0 | 0 | 0 | 0 | 0.07756 | 0 | 0.031568 | 0 | 0 | 0 | 0 | 0 | 0 | 0 | 0 | 0 | 0 | 0
3211 | 109 | 民生用電気機械 | 0 | 0 | 5.4787 | 0 | 0 | 0 | 0 | 0 | 0 | 0 | 6.4104 | 19.0261 | 0.2241 | 2.23 | 0.71 | 0 | 0 | 0.8574 | 0 | 0 | 0.083336 | 0 | 0.031303 | 0 | 0 | 0 | 0 | 0 | 0 | 0 | 0 | 0 | 0 | 0
3212 | 110 | 電気音響機器部分品・同付属品 | 0 | 0 | 5.4787 | 0 | 0 | 0 | 0 | 0 | 0 | 0 | 6.4104 | 19.0261 | 0.2241 | 2.23 | 0.71 | 0 | 0 | 0.8574 | 0 | 0 | 0.083336 | 0 | 0.031303 | 0 | 0 | 0 | 0 | 0 | 0 | 0 | 0 | 0 | 0 | 0
3311 | 111 | 電子計算機・同付属装置 | 0 | 0 | 0 | 0 | 0 | 0 | 0 | 0 | 0 | 0 | 6.4104 | 19.0261 | 0.2241 | 2.23 | 0.71 | 0 | 0 | 0.8574 | 0 | 0 | 0.083336 | 0.0092698 | 0.031303 | 0 | 0 | 0 | 0 | 0 | 0 | 0 | 0 | 0 | 0 | 0
3321 | 112 | 通信機械 | 0 | 0 | 5.4787 | 0 | 0 | 0 | 0 | 0 | 0 | 0 | 6.4104 | 19.0261 | 0.2241 | 2.23 | 0.71 | 0 | 0 | 0.8574 | 0 | 0 | 0.083336 | 0 | 0.031303 | 0 | 0 | 0 | 0 | 0 | 0 | 0 | 0 | 0 | 0 | 0
3331 | 113 | 電子応用装置 | 0 | 0 | 5.4787 | 0 | 0 | 0 | 0 | 0 | 0 | 0 | 6.4104 | 0 | 0.2241 | 2.23 | 0.71 | 0 | 0 | 0.8574 | 0 | 0 | 0.083336 | 0 | 0.031303 | 0 | 0 | 0 | 0 | 0 | 0 | 0 | 0 | 0 | 0 | 0
3332 | 114 | 電気計測器 | 0 | 0 | 0 | 0 | 0 | 0 | 0 | 0 | 0 | 0 | 6.4104 | 0 | 0.2241 | 2.23 | 0.71 | 0 | 0 | 0.8574 | 0 | 0 | 0.083336 | 0 | 0.031303 | 0 | 0 | 0 | 0 | 0 | 0 | 0 | 0 | 0 | 0 | 0
3341 | 115 | 半導体素子・集積回路 | 0 | 0 | 5.4787 | 0 | 0 | 0 | 0 | 0 | 0 | 0 | 6.4104 | 19.0261 | 0.2241 | 2.23 | 0.71 | 0 | 0 | 0.8574 | 0 | 0 | 0.083336 | 0 | 0.031303 | 0 | 0 | 0 | 0 | 0 | 0 | 0 | 0 | 0 | 0 | 0
3359 | 116 | その他の電子・通信機器部分品 | 0 | 0 | 5.4787 | 0 | 0 | 0 | 0 | 0 | 0 | 0 | 6.4104 | 19.0261 | 0.2241 | 2.23 | 0.71 | 0 | 0 | 0.8574 | 2.4969 | 0 | 0.083336 | 0.0092698 | 0.031303 | 0 | 0 | 0 | 0 | 0 | 0 | 0 | 0 | 0 | 0 | 0
3411 | 117 | 重電機器 | 0 | 0 | 5.4787 | 0 | 0 | 0 | 0 | 0 | 0 | 0 | 6.4104 | 19.0261 | 0.2241 | 2.23 | 0.71 | 0 | 0 | 0.8574 | 0 | 0 | 0.083336 | 0.0092698 | 0.031303 | 0 | 0 | 0 | 0 | 0 | 0 | 0 | 0 | 0 | 0 | 0
3421 | 118 | その他の電気機器 | 0 | 0 | 5.4787 | 0 | 0 | 0 | 0 | 0 | 0 | 0 | 6.4104 | 19.0261 | 0.2241 | 2.23 | 0.71 | 0 | 0 | 0.8574 | 0 | 0 | 0.083336 | 0.0092698 | 0.031303 | 0 | 0 | 0 | 0 | 0 | 0 | 0 | 0 | 0 | 0 | 0
3511 | 119 | 乗用自動車 | 0 | 0 | 11.4721 | 0 | 0 | 0 | 0 | 0 | 0 | 0 | 3.6171 | 10.8262 | 0.11866 | 2.23 | 0.71 | 0 | 0 | 0 | 0 | 0 | 0.03442 | 0.093324 | 0.030719 | 0 | 0 | 0 | 0 | 0 | 0 | 0 | 0 | 0 | 0 | 0
3521 | 120 | トラック・バス・その他の自動車 | 0 | 0 | 11.4721 | 0 | 0 | 0 | 0 | 0 | 0 | 0 | 3.6171 | 10.8262 | 0.11866 | 2.23 | 0.71 | 0 | 0 | 0 | 0 | 0 | 0.03442 | 0 | 0.030719 | 0 | 0 | 0 | 0 | 0 | 0 | 0 | 0 | 0 | 0 | 0
3531 | 121 | 二輪自動車 | 0 | 0 | 11.4721 | 0 | 0 | 0 | 0 | 0 | 0 | 0 | 3.6171 | 10.8262 | 0.11866 | 2.23 | 0.71 | 0 | 0 | 0 | 0 | 1.249 | 0.03442 | 0 | 0.030719 | 0 | 0 | 0 | 0 | 0 | 0 | 0 | 0 | 0 | 0 | 0
3541 | 122 | 自動車部品・同付属品 | 0 | 0 | 11.4721 | 0 | 0 | 0 | 0 | 0 | 0 | 0 | 3.6171 | 10.8262 | 0.11866 | 2.23 | 0.71 | 0 | 0 | 0.8574 | 6.3991 | 1.249 | 0.03442 | 0.093324 | 0.030719 | 0 | 0 | 0 | 0 | 0 | 0 | 0 | 0 | 0 | 0 | 0
3611 | 123 | 船舶・同修理 | 0 | 0 | 11.4721 | 0 | 0 | 0 | 0 | 0 | 0 | 0 | 3.6171 | 10.8262 | 0.11866 | 2.23 | 0.71 | 0 | 0 | 0.8574 | 0 | 1.249 | 0.03442 | 0 | 0.030719 | 0 | 0 | 0 | 0 | 0 | 0 | 0 | 0 | 0 | 0 | 0
3621 | 124 | 鉄道車両・同修理 | 0 | 0 | 11.4721 | 0 | 0 | 0 | 0 | 0 | 0 | 0 | 3.6171 | 10.8262 | 0.11866 | 2.23 | 0.71 | 0 | 0 | 0 | 0 | 0 | 0.03442 | 0 | 0.030719 | 0 | 0 | 0 | 0 | 0 | 0 | 0 | 0 | 0 | 0 | 0
3622 | 125 | 航空機・同修理 | 0 | 0 | 11.4721 | 0 | 0 | 0 | 0 | 0 | 0 | 0 | 3.6171 | 10.8262 | 0.11866 | 2.23 | 0.71 | 0 | 0 | 0 | 0 | 0 | 0.03442 | 0 | 0.030719 | 0 | 0 | 0 | 0 | 0 | 0 | 0 | 0 | 0 | 0 | 0
3629 | 126 | その他の輸送機械 | 0 | 0 | 11.4721 | 0 | 0 | 0 | 0 | 0 | 0 | 0 | 3.6171 | 10.8262 | 0.11866 | 2.23 | 0.71 | 0 | 0 | 0.8574 | 6.3991 | 1.249 | 0.03442 | 0 | 0.030719 | 0 | 0 | 0 | 0 | 0 | 0 | 0 | 0 | 0 | 0 | 0
3711 | 127 | 光学機械 | 0 | 0 | 5.4787 | 0 | 0 | 0 | 0 | 0 | 0 | 0 | 6.952 | 29.0642 | 0.13932 | 2.23 | 0.71 | 0 | 0 | 0 | 0 | 0 | 0.011696 | 0 | 0.15025 | 0 | 0 | 0 | 0 | 0 | 0 | 0 | 0 | 0 | 0 | 0
3712 | 128 | 時計 | 0 | 0 | 5.4787 | 0 | 0 | 0 | 0 | 0 | 0 | 0 | 6.952 | 29.0642 | 0.13932 | 2.23 | 0.71 | 0 | 0 | 0 | 0 | 0 | 0.011696 | 0 | 0.15025 | 0 | 0 | 0 | 0 | 0 | 0 | 0 | 0 | 0 | 0 | 0
3719 | 129 | その他の精密機械 | 0 | 0 | 5.4787 | 0 | 0 | 0 | 0 | 0 | 0 | 0 | 6.952 | 29.0642 | 0.13932 | 2.23 | 0.71 | 0 | 0 | 0.8574 | 1.704 | 3.5001 | 0.011696 | 0 | 0.15025 | 0 | 0 | 0 | 0 | 0 | 0 | 0 | 0 | 0 | 0 | 0
3911 | 130 | 玩具・運動用品 | 0 | 0 | 5.4787 | 0 | 0 | 0 | 0 | 0 | 0 | 0 | 6.2497 | 25.1819 | 0.11541 | 2.23 | 0.71 | 0 | 0 | 0.8574 | 3.441 | 11.6264 | 0.10435 | 0 | 0.024429 | 0 | 0 | 0 | 0 | 0 | 0 | 0 | 0 | 0 | 0 | 0
3919 | 131 | その他の製造工業製品 | 0 | 0 | 5.4787 | 0 | 0 | 0 | 0 | 0 | 0 | 0 | 6.5103 | 24.6478 | 0.10362 | 2.23 | 0.71 | 0 | 0 | 0.8574 | 0 | 24.046 | 0.10379 | 0 | 0.024594 | 0 | 0 | 0 | 0 | 0 | 0 | 0 | 0 | 0 | 0 | 0
4111 | 132 | 住宅建築 | 0 | 0 | 0 | 0 | 0 | 0 | 0 | 0 | 0 | 0 | 4.8108 | 11.9175 | 0.25176 | 2.23 | 0.71 | 0 | 0 | 0 | 0 | 0 | 0.017 | 0 | 0.070565 | 0 | 0 | 0 | 0 | 0 | 0 | 0 | 0 | 0 | 0 | 0
4112 | 133 | 非住宅建築 | 0 | 0 | 0 | 0 | 0 | 0 | 0 | 0 | 0 | 0 | 4.8108 | 11.9175 | 0.25176 | 2.23 | 0.71 | 0 | 0 | 0 | 0 | 0 | 0.017 | 0 | 0.070565 | 0 | 0 | 0 | 0 | 0 | 0 | 0 | 0 | 0 | 0 | 0
4121 | 134 | 建設補修 | 0 | 10.212 | 0 | 0 | 0 | 0 | 0 | 0 | 0 | 0 | 4.8108 | 11.9175 | 0.25176 | 2.23 | 0.71 | 0 | 0 | 0 | 0 | 0 | 0.017 | 0 | 0.070565 | 0 | 0 | 0 | 0 | 0 | 0 | 0 | 0 | 0 | 0 | 0
4131 | 135 | 公共事業 | 0 | 0 | 0 | 0 | 0 | 0 | 0 | 0 | 0 | 0 | 4.8108 | 11.9175 | 0.25176 | 2.23 | 0.71 | 0 | 0 | 0 | 0 | 0 | 0.017 | 0 | 0.070565 | 0 | 0 | 0 | 0 | 0 | 0 | 0 | 0 | 0 | 0 | 0
4132 | 136 | その他の土木建設 | 0 | 0 | 0 | 0 | 0 | 0 | 0 | 0 | 0 | 0 | 4.8108 | 11.9175 | 0.25176 | 2.23 | 0.71 | 0 | 0 | 0 | 0 | 0 | 0.017 | 0 | 0.070565 | 0 | 0 | 0 | 0 | 0 | 0 | 0 | 0 | 0 | 0 | 0
5111 | 137 | 電力 | 4.2861 | 2.2253 | 0 | 0 | 0.10593 | 0.46919 | 0 | 0.15416 | 0 | 1.7568 | 6.7302 | 5.7951 | 0.0981 | 2.996 | 0 | 0 | 1.741 | 0 | 0 | 0 | 0.0020245 | 0.0089549 | 0.043822 | 0 | 0 | 4.118 | 0 | 0 | 0 | 0 | 0 | 0 | 0 | 0
5121 | 138 | 都市ガス | 0 | 2.0257 | 5.4787 | 0 | 0 | 0 | 0 | 0 | 0 | 0 | 0 | 7.6817 | 0.0095643 | 0 | 0 | 0 | 0 | 0 | 0 | 0 | 0 | 0 | 0.033082 | 0 | 0 | 0 | 0 | 0 | 0 | 0 | 0 | 0 | 0 | 0
5122 | 139 | 熱供給業 | 0 | 13.906 | 0 | 0 | 0 | 0 | 0 | 0 | 0 | 0 | 3.4843 | 5.2603 | 0.089926 | 0 | 0 | 0 | 0 | 0 | 0 | 0 | 0.028885 | 0 | 0.0057464 | 0 | 0 | 0 | 0 | 0 | 0 | 0 | 0 | 0 | 0 | 0
5211 | 140 | 水道 | 0 | 1.778 | 0 | 0 | 0 | 0 | 0 | 0 | 0 | 0 | 10.753 | 10.2451 | 0.0899 | 2.23 | 0.71 | 0 | 0 | 0 | 0 | 0 | 0.0113 | 0 | 0.0092 | 0 | 0 | 0 | 0 | 0 | 0 | 0 | 0 | 0 | 0 | 0
5212 | 141 | 廃棄物処理 | 0 | 2.3058 | 0 | 0 | 0 | 0 | 0 | 0 | 0 | 0 | 6.2305 | 8.1955 | 2.1329 | 2.23 | 0.71 | 0 | 0 | 0 | 0 | 0 | 0 | 0 | 0.0094902 | 0 | 0 | 0 | 0 | 0 | 0 | 0 | 0 | 0 | 0 | 0
6111 | 142 | 卸売 | 0 | 0 | 0 | 0 | 0 | 0 | 0 | 0 | 0 | 0 | 10.753 | 0 | 0.0899 | 2.23 | 0.71 | 0 | 0 | 0 | 0 | 0 | 0.0113 | 0 | 0.0092 | 0 | 0 | 0 | 0 | 0 | 0 | 0 | 0 | 0 | 0 | 0
6112 | 143 | 小売 | 0 | 0 | 0 | 0 | 0 | 0 | 0 | 0 | 0 | 0 | 10.753 | 0 | 0.0899 | 2.23 | 0.71 | 0 | 0 | 0 | 0 | 0 | 0 | 0 | 0.0092 | 0 | 0 | 0 | 0 | 0 | 0 | 0 | 0 | 0 | 0 | 0
6211 | 144 | 金融 | 0 | 0 | 0 | 0 | 0 | 0 | 0 | 0 | 0 | 0 | 10.753 | 0 | 0.0899 | 2.23 | 0.71 | 0 | 0 | 0 | 0 | 0 | 0.0113 | 0 | 0.0092 | 0 | 0 | 0 | 0 | 0 | 0 | 0 | 0 | 0 | 0 | 0
6212 | 145 | 保険 | 0 | 0 | 0 | 0 | 0 | 0 | 0 | 0 | 0 | 0 | 10.753 | 0 | 0.0899 | 2.23 | 0.71 | 0 | 0 | 0 | 0 | 0 | 0.0113 | 0 | 0.0092 | 0 | 0 | 0 | 0 | 0 | 0 | 0 | 0 | 0 | 0 | 0
6411 | 146 | 不動産仲介及び賃貸 | 0 | 0 | 0 | 0 | 0 | 0 | 0 | 0 | 0 | 0 | 10.753 | 0 | 0.0899 | 2.23 | 0 | 0 | 0 | 0 | 0 | 0 | 0.0113 | 0 | 0.0092 | 0 | 0 | 0 | 0 | 0 | 0 | 0 | 0 | 0 | 0 | 0
6421 | 147 | 住宅賃貸料 | 0 | 0 | 0 | 0 | 0 | 0 | 0 | 0 | 0 | 0 | 10.753 | 0 | 0.0899 | 2.23 | 0 | 0 | 0 | 0 | 0 | 0 | 0.0113 | 0 | 0.0092 | 0 | 0 | 0 | 0 | 0 | 0 | 0 | 0 | 0 | 0 | 0
7111 | 148 | 鉄道旅客輸送 | 0 | 31.5 | 0 | 0 | 0 | 0 | 0 | 0 | 0 | 0 | 8.783 | 0 | 0.05582 | 2.23 | 0 | 0 | 0 | 0 | 0 | 0 | 0.025 | 0 | 0.02687 | 0 | 0 | 0 | 0 | 0 | 0 | 0 | 0 | 0 | 0 | 0
7112 | 149 | 鉄道貨物輸送 | 0 | 0 | 0 | 0 | 0 | 0 | 0 | 0 | 0 | 0 | 8.783 | 0 | 0.05582 | 2.23 | 0 | 0 | 0 | 0 | 0 | 0 | 0.025 | 0 | 0.02687 | 0 | 0 | 0 | 0 | 0 | 0 | 0 | 0 | 0 | 0 | 0
7121 | 150 | 道路旅客輸送 | 0 | 2.0257 | 0 | 0 | 0 | 0 | 0 | 0 | 0 | 0 | 6.3325 | 0 | 0.088364 | 2.23 | 0.71 | 0 | 0 | 0 | 0 | 0 | 0.7397 | 0 | 0.051964 | 0 | 0 | 0 | 0 | 0 | 0 | 0 | 0 | 0 | 0 | 0
7122 | 151 | 道路貨物輸送 | 0 | 0 | 0 | 0 | 0 | 0 | 0 | 0 | 0 | 0 | 6.3325 | 0 | 0.088364 | 2.23 | 0.14 | 0 | 0 | 0 | 0 | 0 | 0.019 | 0 | 0.051964 | 0 | 0 | 0 | 0 | 0 | 0 | 0 | 0 | 0 | 0 | 0
7131 | 152 | 自家用旅客自動車輸送 | 0 | 0 | 0 | 0 | 0 | 0 | 0 | 0 | 0 | 0 | 0 | 0 | 0.088364 | 2.23 | 0.71 | 0 | 0 | 0 | 0 | 0 | 0.74 | 0 | 0.051964 | 0 | 0 | 0 | 0 | 0 | 0 | 0 | 0 | 0 | 0 | 0
7132 | 153 | 自家用貨物自動車輸送 | 0 | 0 | 0 | 0 | 0 | 0 | 0 | 0 | 0 | 0 | 0 | 0 | 0.088364 | 2.23 | 0.14 | 0 | 0 | 0 | 0 | 0 | 0.74 | 0 | 0.051964 | 0 | 0 | 0 | 0 | 0 | 0 | 0 | 0 | 0 | 0 | 0
7141 | 154 | 外洋輸送 | 0 | 0 | 0 | 0 | 0 | 0 | 0 | 0 | 0 | 0 | 13.92 | 56.62 | 0.088364 | 2.23 | 0 | 0 | 0 | 0 | 0 | 0 | 0 | 0 | 0.051964 | 0 | 0 | 0 | 0 | 0 | 0 | 0 | 0 | 0 | 0 | 0
7142 | 155 | 沿海・内水面輸送 | 0 | 0 | 0 | 0 | 0 | 0 | 0 | 0 | 0 | 0 | 13.92 | 56.62 | 0.088364 | 2.23 | 0 | 0 | 0 | 0 | 0 | 0 | 0 | 0 | 0.051964 | 0 | 0 | 0 | 0 | 0 | 0 | 0 | 0 | 0 | 0 | 0
7143 | 156 | 港湾運送 | 0 | 0 | 0 | 0 | 0 | 0 | 0 | 0 | 0 | 0 | 13.92 | 56.62 | 0.088364 | 2.23 | 0.14 | 0 | 0 | 0 | 0 | 0 | 0.019 | 0 | 0.051964 | 0 | 0 | 0 | 0 | 0 | 0 | 0 | 0 | 0 | 0 | 0
7151 | 157 | 航空輸送 | 0 | 0 | 0 | 0 | 0 | 0 | 0 | 0 | 0 | 0 | 6.3325 | 36.7096 | 0.088364 | 2.23 | 0.14 | 0 | 0 | 0 | 0 | 0 | 0.019 | 0 | 0.051964 | 0 | 0 | 0 | 0 | 0 | 0 | 0 | 0 | 0 | 0 | 0
7161 | 158 | 倉庫 | 0 | 0 | 0 | 0 | 0 | 0 | 0 | 0 | 0 | 0 | 6.3325 | 0 | 0.088364 | 2.23 | 0.71 | 0 | 0 | 0 | 0 | 0 | 0.019 | 0 | 0.051964 | 0 | 0 | 0 | 0 | 0 | 0 | 0 | 0 | 0 | 0 | 0
7171 | 159 | こん包 | 0 | 0 | 0 | 0 | 0 | 0 | 0 | 0 | 0 | 0 | 6.3325 | 0 | 0.088364 | 2.23 | 0.71 | 0 | 0 | 0 | 0 | 0 | 0.019 | 0 | 0.051964 | 0 | 0 | 0 | 0 | 0 | 0 | 0 | 0 | 0 | 0 | 0
7179 | 160 | その他の運輸付帯サービス | 0 | 0 | 0 | 0 | 0 | 0 | 0 | 0 | 0 | 0 | 11.8315 | 56.62 | 0.088364 | 2.23 | 0.71 | 0 | 0 | 0 | 0 | 0 | 0.019 | 0 | 0.051964 | 0 | 0 | 0 | 0 | 0 | 0 | 0 | 0 | 0 | 0 | 0
7311 | 161 | 郵便 | 0 | 0 | 0 | 0 | 0 | 0 | 0 | 0 | 0 | 0 | 6.3325 | 0 | 0.088364 | 0 | 0.71 | 0 | 0 | 0 | 0 | 0 | 0.019 | 0 | 0.051964 | 0 | 0 | 0 | 0 | 0 | 0 | 0 | 0 | 0 | 0 | 0
7312 | 162 | 電気通信 | 0 | 0 | 0 | 0 | 0 | 0 | 0 | 0 | 0 | 0 | 6.3325 | 0 | 0.088364 | 0 | 0 | 0 | 0 | 0 | 0 | 0 | 0.019 | 0 | 0.051964 | 0 | 0 | 0 | 0 | 0 | 0 | 0 | 0 | 0 | 0 | 0
7319 | 163 | その他の通信サービス | 0 | 0 | 0 | 0 | 0 | 0 | 0 | 0 | 0 | 0 | 0 | 0 | 0.088364 | 0 | 0 | 0 | 0 | 0 | 0 | 0 | 0 | 0 | 0.051964 | 0 | 0 | 0 | 0 | 0 | 0 | 0 | 0 | 0 | 0 | 0
7321 | 164 | 放送 | 0 | 0 | 0 | 0 | 0 | 0 | 0 | 0 | 0 | 0 | 6.3325 | 0 | 0.088364 | 0 | 0.71 | 0 | 0 | 0 | 0 | 0 | 0.019 | 0 | 0.051964 | 0 | 0 | 0 | 0 | 0 | 0 | 0 | 0 | 0 | 0 | 0
8111 | 165 | 公務（中央） | 0 | 1.778 | 0 | 0 | 0 | 0 | 0 | 0 | 0 | 0 | 10.753 | 0 | 0.0899 | 2.23 | 0.71 | 0 | 0 | 0 | 0 | 0 | 0.0113 | 0 | 0.0092 | 0 | 0 | 0 | 0 | 0 | 0 | 0 | 0 | 0 | 0 | 0
8112 | 166 | 公務（地方） | 0 | 0 | 0 | 0 | 0 | 0 | 0 | 0 | 0 | 0 | 10.753 | 0 | 0.0899 | 2.23 | 0.71 | 0 | 0 | 0 | 0 | 0 | 0.0113 | 0 | 0.0092 | 0 | 0 | 0 | 0 | 0 | 0 | 0 | 0 | 0 | 0 | 0
8211 | 167 | 学校教育 | 0 | 8.2502 | 0 | 0 | 0 | 0 | 0 | 0 | 0 | 0 | 0 | 0 | 0.3203 | 2.23 | 0.71 | 0 | 0 | 0 | 0 | 0 | 0 | 0 | 0.009837 | 0 | 0 | 0 | 0 | 0 | 0 | 0 | 0 | 0 | 0 | 0
8213 | 168 | 社会教育・その他の教育 | 0 | 8.2502 | 0 | 0 | 0 | 0 | 0 | 0 | 0 | 0 | 8.627 | 0 | 0.3203 | 2.23 | 0.71 | 0 | 0 | 0 | 0 | 0 | 0.052792 | 0 | 0.009837 | 0 | 0 | 0 | 0 | 0 | 0 | 0 | 0 | 0 | 0 | 0
8221 | 169 | 学術研究機関 | 0 | 8.2502 | 0 | 0 | 0 | 0 | 0 | 0 | 0 | 0 | 0 | 0 | 0.3203 | 3.79 | 0.71 | 0 | 0 | 0 | 0 | 0 | 0.052792 | 0 | 0.009837 | 0 | 0 | 0 | 0 | 0 | 0 | 0 | 0 | 0 | 0 | 0
8222 | 170 | 企業内研究開発 | 0 | 8.2502 | 0 | 0 | 0 | 0 | 0 | 0 | 0 | 0 | 0 | 0 | 0.3203 | 3.79 | 0.71 | 0 | 0 | 0 | 0 | 0 | 0 | 0 | 0.009837 | 0 | 0 | 0 | 0 | 0 | 0 | 0 | 0 | 0 | 0 | 0
8311 | 171 | 医療 | 0 | 0 | 0 | 0 | 0 | 0 | 0 | 0 | 0 | 0 | 8.627 | 0 | 0.3203 | 2.23 | 0.71 | 0 | 0 | 0 | 0 | 0 | 0.052792 | 0 | 0.009837 | 0 | 0 | 0 | 0 | 0 | 0 | 0 | 0 | 0 | 0 | 0
8312 | 172 | 保険 | 0 | 8.2502 | 0 | 0 | 0 | 0 | 0 | 0 | 0 | 0 | 8.627 | 0 | 0.3203 | 2.23 | 0.71 | 0 | 0 | 0 | 0 | 0 | 0 | 0 | 0.009837 | 0 | 0 | 0 | 0 | 0 | 0 | 0 | 0 | 0 | 0 | 0
8313 | 173 | 社会保障 | 0 | 1.778 | 0 | 0 | 0 | 0 | 0 | 0 | 0 | 0 | 0 | 0 | 0.0899 | 2.23 | 0.71 | 0 | 0 | 0 | 0 | 0 | 0.0113 | 0 | 0.0092 | 0 | 0 | 0 | 0 | 0 | 0 | 0 | 0 | 0 | 0 | 0
8411 | 174 | その他の公共サービス | 0 | 0 | 0 | 0 | 0 | 0 | 0 | 0 | 0 | 0 | 10.753 | 0 | 0.0899 | 2.23 | 0 | 0 | 0 | 0 | 0 | 0 | 0.0113 | 0 | 0.0092 | 0 | 0 | 0 | 0 | 0 | 0 | 0 | 0 | 0 | 0 | 0
8511 | 175 | 広告 | 0 | 0 | 0 | 0 | 0 | 0 | 0 | 0 | 0 | 0 | 10.753 | 0 | 0.0899 | 2.23 | 0 | 0 | 0 | 0 | 0 | 0 | 0.0113 | 0 | 0.0092 | 0 | 0 | 0 | 0 | 0 | 0 | 0 | 0 | 0 | 0 | 0
8512 | 176 | 調査・情報サービス | 0 | 0 | 0 | 0 | 0 | 0 | 0 | 0 | 0 | 0 | 10.753 | 0 | 0.0899 | 2.23 | 0 | 0 | 0 | 0 | 0 | 0 | 0 | 0 | 0.0092 | 0 | 0 | 0 | 0 | 0 | 0 | 0 | 0 | 0 | 0 | 0
8513 | 177 | 物品賃貸業（除貸自動車） | 0 | 0 | 0.36449 | 0 | 0 | 0 | 0 | 0 | 0 | 0 | 10.753 | 0 | 0.0899 | 2.23 | 0 | 0 | 0 | 0 | 0 | 0 | 0 | 0 | 0.0092 | 0 | 0 | 0 | 0 | 0 | 0 | 0 | 0 | 0 | 0 | 0
8514 | 178 | 貸自動車業 | 0 | 0 | 0 | 0 | 0 | 0 | 0 | 0 | 0 | 0 | 0 | 0 | 0.0899 | 2.23 | 0.71 | 0 | 0 | 0 | 0 | 0 | 0.0113 | 0 | 0.0092 | 0 | 0 | 0 | 0 | 0 | 0 | 0 | 0 | 0 | 0 | 0
8515 | 179 | 自動車修理 | 0 | 0 | 0 | 0 | 0 | 0 | 0 | 0 | 0 | 0 | 3.6171 | 0 | 0.11866 | 2.23 | 0.71 | 0 | 0 | 0 | 0 | 0 | 0.03442 | 0 | 0.030719 | 0 | 0 | 0 | 0 | 0 | 0 | 0 | 0 | 0 | 0 | 0
8516 | 180 | 機械修理 | 0 | 0 | 0 | 0 | 0 | 0 | 0 | 0 | 0 | 0 | 0 | 0 | 0.15603 | 2.23 | 0.71 | 0 | 0 | 0 | 0 | 0 | 0.080179 | 0 | 0.035001 | 0 | 0 | 0 | 0 | 0 | 0 | 0 | 0 | 0 | 0 | 0
8519 | 181 | その他の対事業所サービス | 0 | 1.778 | 0.36449 | 0 | 0 | 0 | 0 | 0 | 0 | 0 | 10.753 | 0 | 0.0899 | 2.23 | 0 | 0 | 0 | 0 | 0 | 0 | 0.0113 | 0 | 0.0092 | 0 | 0 | 0 | 0 | 0 | 0 | 0 | 0 | 0 | 0 | 0
8611 | 182 | 娯楽サービス | 0 | 2.0257 | 0 | 0 | 0 | 0 | 0 | 0 | 0 | 0 | 8.569 | 0 | 0.39824 | 2.23 | 0.71 | 0 | 0 | 0 | 0 | 0 | 0.083931 | 0 | 0.098563 | 0 | 0 | 0 | 0 | 0 | 0 | 0 | 0 | 0 | 0 | 0
8612 | 183 | 飲食店 | 0 | 2.0257 | 5.4787 | 0 | 0 | 0 | 0 | 0 | 0 | 0 | 8.569 | 0 | 0.39824 | 2.23 | 0 | 0 | 0 | 0 | 0 | 0 | 0.083931 | 0 | 0.098563 | 0 | 0 | 0 | 0 | 0 | 0 | 0 | 0 | 0 | 0 | 0
8613 | 184 | 旅館・その他の宿泊所 | 0 | 2.0257 | 0 | 0 | 0 | 0 | 0 | 0 | 0 | 0 | 8.569 | 0 | 0.39824 | 2.23 | 0 | 0 | 0 | 0 | 0 | 0 | 0.083931 | 0 | 0.098563 | 0 | 0 | 0 | 0 | 0 | 0 | 0 | 0 | 0 | 0 | 0
8619 | 185 | その他の対個人サービス | 0 | 11.2171 | 0.36449 | 0 | 0 | 0 | 0 | 0 | 0 | 0 | 9.8218 | 10.2451 | 0.24665 | 2.23 | 0.71 | 0 | 0 | 0 | 0 | 0 | 0.0113 | 0 | 0.012539 | 0 | 0 | 0 | 0 | 0 | 0 | 0 | 0 | 0 | 0 | 0
8900 | 186 | 事務用品 | 0 | 0 | 0 | 0 | 0 | 0 | 0 | 0 | 0 | 0 | 0 | 0 | 0 | 0 | 0 | 0 | 0 | 0 | 0 | 0 | 0 | 0 | 0 | 0 | 0 | 0 | 0 | 0 | 0 | 0 | 0 | 0 | 0 | 0
9000 | 187 | 分類不明 | 0 | 2.0257 | 5.4787 | 0 | 0 | 0 | 0 | 0 | 0 | 0 | 10.753 | 7.6817 | 0.0899 | 2.23 | 0.71 | 0 | 0.398 | 0.8574 | 2.4969 | 3.5001 | 0.0113 | 0 | 0.0092 | 0 | 0 | 0 | 0 | 0 | 0 | 0 | 0 | 0 | 0 | 0
9121 |  | 家計消費支出 | 0 | 2.841 | 0 | 0 | 0 | 0 | 0 | 0 | 0 | 0 | 0 | 0 | 0.0899 | 2.23 | 0.71 | 0 | 0 | 0 | 0 | 0 | 0.0113 | 0 | 0.0092 | 0 | 0 | 0 | 0 | 0 | 0 | 0 | 0 | 0 | 0 | 0

## C5
SPM排出係数 | 基本分類 | 原燃料種名 | 原料炭 | 一般炭・亜炭・無煙炭 | コークス | 高炉用コークス | コークス炉ガス（COG） | 高炉ガス（BFG）消費 | 高炉ガス（BFG）発生 | 転炉ガス（LDG）消費 | 転炉ガス（LDG）発生 | 原油 | Ａ重油 | Ｂ重油・Ｃ重油 | 灯油 | 軽油 | 揮発油 | ジェット燃料油 | ナフサ | 石油系炭化水素ガス | 炭化水素油 | 石油コークス | LPG | LNG・天然ガス | 都市ガス | 回収黒液 | 廃材 | 廃タイヤ | 一般廃棄物 | 産業廃棄物 | 原子力発電 | 水力・その他発電 | 石灰石 | 電気炉消費電力 | 金属鉱石 | 野焼き | タイヤ磨耗（軽油車） | タイヤ磨耗（ガソリン車） | タイヤ磨耗（LPG車）
列コード | 部門名 | 単位（kg-SPM） | /TOE | /TOE | /TOE | /TOE | /TOE | /TOE | /TOE | /TOE | /TOE | /TOE | /TOE | /TOE | /TOE | /TOE | /TOE | /TOE | /TOE | /TOE | /TOE | /TOE | /TOE | /TOE | /TOE | /TOE | /TOE | /TOE | /TOE | /TOE | - | - | - | - | - | /t | /TOE-軽油 | /TOE-揮発油 | /TOE-LPG
111 | 1 | 穀類 | 0 | 0 | 0 | 0 | 0 | 0 | 0 | 0 | 0 | 0 | 1.1454 | 0 | 31.758 | 2.2294 | 0.91232 | 0 | 0 | 0 | 0 | 0 | 0 | 0 | 0 | 0 | 0 | 0 | 0 | 0 | 0 | 0 | 0 | 0 | 0 | 7.711 | 0 | 0.48471 | 0
112 | 2 | いも・豆類 | 0 | 0 | 0 | 0 | 0 | 0 | 0 | 0 | 0 | 0 | 1.1454 | 0 | 0.5337 | 2.2294 | 0.91232 | 0 | 0 | 0 | 0 | 0 | 0 | 0 | 0 | 0 | 0 | 0 | 0 | 0 | 0 | 0 | 0 | 0 | 0 | 0 | 0 | 0.48471 | 0
113 | 3 | 野菜 | 0 | 0 | 0 | 0 | 0 | 0 | 0 | 0 | 0 | 0 | 1.1454 | 0 | 0.5337 | 2.2294 | 0.91232 | 0 | 0 | 0 | 0 | 0 | 0 | 0 | 0 | 0 | 0 | 0 | 0 | 0 | 0 | 0 | 0 | 0 | 0 | 0 | 0 | 0.48471 | 0
114 | 4 | 果実 | 0 | 0 | 0 | 0 | 0 | 0 | 0 | 0 | 0 | 0 | 1.1454 | 0 | 0.5337 | 2.2294 | 0.91232 | 0 | 0 | 0 | 0 | 0 | 0 | 0 | 0 | 0 | 0 | 0 | 0 | 0 | 0 | 0 | 0 | 0 | 0 | 0 | 0 | 0.48471 | 0
115 | 5 | その他食用作物 | 0 | 0 | 0 | 0 | 0 | 0 | 0 | 0 | 0 | 0 | 1.1454 | 0 | 0.5337 | 2.2294 | 0.91232 | 0 | 0 | 0 | 0 | 0 | 0 | 0 | 0 | 0 | 0 | 0 | 0 | 0 | 0 | 0 | 0 | 0 | 0 | 0 | 0 | 0.48471 | 0
116 | 6 | 非食用作物 | 0 | 0 | 0 | 0 | 0 | 0 | 0 | 0 | 0 | 0 | 1.1454 | 0 | 0.5337 | 2.2294 | 0.91232 | 0 | 0 | 0 | 0 | 0 | 0 | 0 | 0 | 0 | 0 | 0 | 0 | 0 | 0 | 0 | 0 | 0 | 0 | 0 | 0 | 0.48471 | 0
121 | 7 | 畜産 | 0 | 0 | 0 | 0 | 0 | 0 | 0 | 0 | 0 | 0 | 1.1454 | 0 | 0.5337 | 2.2294 | 0.91232 | 0 | 0 | 0 | 0 | 0 | 0.1971 | 0 | 0 | 0 | 0 | 0 | 0 | 0 | 0 | 0 | 0 | 0 | 0 | 0 | 0 | 0.48471 | 0
122 | 8 | 養蚕 | 0 | 0 | 0 | 0 | 0 | 0 | 0 | 0 | 0 | 0 | 1.1454 | 0 | 0.5337 | 2.2294 | 0.91232 | 0 | 0 | 0 | 0 | 0 | 0 | 0 | 0 | 0 | 0 | 0 | 0 | 0 | 0 | 0 | 0 | 0 | 0 | 0 | 0 | 0.48471 | 0
131 | 9 | 農業サービス | 0 | 0 | 0 | 0 | 0 | 0 | 0 | 0 | 0 | 0 | 1.1454 | 0 | 21.5592 | 0.0825 | 0.91232 | 0 | 0 | 0 | 0 | 0 | 0.1971 | 0 | 0 | 0 | 0 | 0 | 0 | 0 | 0 | 0 | 0 | 0 | 0 | 0 | 0 | 0.48471 | 0
211 | 10 | 育林 | 0 | 0 | 0 | 0 | 0 | 0 | 0 | 0 | 0 | 0 | 1.1454 | 0 | 0.5337 | 2.2294 | 0.91232 | 0 | 0 | 0 | 0 | 0 | 0.1971 | 0 | 0 | 0 | 0 | 0 | 0 | 0 | 0 | 0 | 0 | 0 | 0 | 0 | 0 | 0.48471 | 0
212 | 11 | 素材 | 0 | 0 | 0 | 0 | 0 | 0 | 0 | 0 | 0 | 0 | 1.1454 | 0 | 0.5337 | 2.2294 | 0.91232 | 0 | 0 | 0 | 0 | 0 | 0.1971 | 0 | 0.2793 | 0 | 0 | 0 | 0 | 0 | 0 | 0 | 0 | 0 | 0 | 0 | 0 | 0.48471 | 0
213 | 12 | 特用林産物 | 0 | 0 | 0 | 0 | 0 | 0 | 0 | 0 | 0 | 0 | 1.1454 | 0 | 0.5337 | 2.2294 | 0.91232 | 0 | 0 | 0 | 0 | 0 | 0 | 0 | 0 | 0 | 0 | 0 | 0 | 0 | 0 | 0 | 0 | 0 | 0 | 0 | 0 | 0.48471 | 0
311 | 13 | 海面漁業 | 0 | 0 | 0 | 0 | 0 | 0 | 0 | 0 | 0 | 0 | 3.39 | 3.39 | 0.5337 | 1.9485 | 0 | 0 | 0 | 0 | 0 | 0 | 0.1971 | 0 | 0.2793 | 0 | 0 | 0 | 0 | 0 | 0 | 0 | 0 | 0 | 0 | 0 | 0 | 0 | 0
312 | 14 | 内水面漁業 | 0 | 0 | 0.4661 | 0 | 0 | 0 | 0 | 0 | 0 | 0 | 3.39 | 3.39 | 0.5337 | 1.9485 | 0.91232 | 0 | 0 | 0 | 0 | 0 | 0.1971 | 0 | 0 | 0 | 0 | 0 | 0 | 0 | 0 | 0 | 0 | 0 | 0 | 0 | 0 | 0.48471 | 0
611 | 15 | 鉄鉱石 | 0 | 0 | 0 | 0 | 0 | 0 | 0 | 0 | 0 | 0 | 1.2779 | 0 | 1.0002 | 2.0112 | 0 | 0 | 0 | 0 | 0 | 0 | 0 | 0 | 0 | 0 | 0 | 0 | 0 | 0 | 0 | 0 | 0 | 0 | 0 | 0 | 0 | 0 | 0
612 | 16 | 非鉄金属鉱物 | 0 | 0 | 0 | 0 | 0 | 0 | 0 | 0 | 0 | 0 | 1.2779 | 1.1876 | 1.0002 | 2.0112 | 0.91232 | 0 | 0 | 0 | 0 | 0 | 0.0568 | 0 | 0 | 0 | 0 | 0 | 0 | 0 | 0 | 0 | 0 | 0 | 0 | 0 | 0 | 0.48471 | 0
621 | 17 | 窯業原料鉱物 | 0 | 0 | 0.3575 | 0 | 0 | 0 | 0 | 0 | 0 | 0 | 1.2779 | 1.1876 | 1.0002 | 2.0112 | 0.91232 | 0 | 0 | 0 | 0 | 0 | 0.0568 | 0 | 0 | 0 | 0 | 0 | 0 | 0 | 0 | 0 | 0 | 0 | 0 | 0 | 0 | 0.48471 | 0
622 | 18 | 砂利・砕石 | 0 | 0 | 0.3575 | 0 | 0 | 0 | 0 | 0 | 0 | 0 | 1.2779 | 1.1876 | 1.0002 | 2.0112 | 0.91232 | 0 | 0 | 0 | 0.898 | 0.8955 | 0.0568 | 0 | 0.2793 | 0 | 0 | 0 | 0 | 0 | 0 | 0 | 0 | 0 | 0 | 0 | 0 | 0.48471 | 0
629 | 19 | その他の非鉄鉱物 | 0 | 0 | 0 | 0 | 0 | 0 | 0 | 0 | 0 | 0 | 1.2779 | 1.1876 | 1.0002 | 2.0112 | 0.91232 | 0 | 0 | 0 | 0 | 0 | 0 | 0 | 0.2793 | 0 | 0 | 0 | 0 | 0 | 0 | 0 | 0 | 0 | 0 | 0 | 0 | 0.48471 | 0
711 | 20 | 石炭・亜炭 | 0 | 1.0939 | 0 | 0 | 0 | 0.122 | 0 | 0.1192 | 0 | 0 | 1.2779 | 1.1876 | 1.0002 | 2.0112 | 0.91232 | 0 | 0 | 0 | 0 | 0 | 0.0568 | 0 | 0.2793 | 0 | 0 | 0 | 0 | 0 | 0 | 0 | 0 | 0 | 0 | 0 | 0 | 0.48471 | 0
721 | 21 | 原油 | 0 | 0 | 0 | 0 | 0 | 0 | 0 | 0 | 0 | 0 | 1.2779 | 1.1876 | 1.0002 | 2.0112 | 0.91232 | 0 | 0 | 0 | 0 | 0 | 0.0568 | 0 | 0 | 0 | 0 | 0 | 0 | 0 | 0 | 0 | 0 | 0 | 0 | 0 | 0 | 0.48471 | 0
731 | 22 | 天然ガス | 0 | 0 | 0 | 0 | 0 | 0 | 0 | 0 | 0 | 0 | 1.2779 | 1.1876 | 1.0002 | 2.0112 | 0.91232 | 0 | 0 | 0 | 0 | 0 | 0 | 0.0057 | 0.2793 | 0 | 0 | 0 | 0 | 0 | 0 | 0 | 0 | 0 | 0 | 0 | 0 | 0.48471 | 0
1111 | 23 | と畜 | 0 | 0 | 0 | 0 | 0 | 0 | 0 | 0 | 0 | 0 | 0.4142 | 1.2277 | 0 | 0 | 0 | 0 | 0 | 0 | 1.2194 | 0 | 0 | 0 | 0.1153 | 0 | 0 | 0 | 0 | 0 | 0 | 0 | 0 | 0 | 0 | 0 | 0 | 0 | 0
1112 | 24 | 畜産食料品 | 0 | 0 | 0 | 0 | 0 | 0 | 0 | 0 | 0 | 0 | 0.4142 | 1.2277 | 0.4605 | 1.8822 | 0.91232 | 0 | 0 | 0.2335 | 1.2194 | 0 | 0.617 | 0 | 0.1153 | 0 | 0 | 0 | 0 | 0 | 0 | 0 | 0 | 0 | 0 | 0 | 0.70155 | 0.48471 | 0
1113 | 25 | 水産食料品 | 0 | 0 | 0 | 0 | 0 | 0 | 0 | 0 | 0 | 0 | 0.4142 | 1.2277 | 0.4605 | 1.8822 | 0.91232 | 0 | 0 | 0.2335 | 1.2194 | 0 | 0.617 | 0 | 0.1153 | 0 | 0 | 0 | 0 | 0 | 0 | 0 | 0 | 0 | 0 | 0 | 0.70155 | 0.48471 | 0
1114 | 26 | 精穀・製粉 | 0 | 0 | 0 | 0 | 0 | 0 | 0 | 0 | 0 | 0 | 0.4142 | 1.2277 | 0.4605 | 1.8822 | 0.91232 | 0 | 0 | 0.2335 | 0 | 0 | 0.617 | 0 | 0.1153 | 0 | 0 | 0 | 0 | 0 | 0 | 0 | 0 | 0 | 0 | 0 | 0.70155 | 0.48471 | 0
1115 | 27 | めん・パン・菓子類 | 0 | 0 | 0 | 0 | 0 | 0 | 0 | 0 | 0 | 0 | 0.4142 | 1.2277 | 0.4605 | 1.8822 | 0.91232 | 0 | 0 | 0.2335 | 0 | 0 | 0.617 | 0 | 0.1153 | 0 | 0 | 0 | 0 | 0 | 0 | 0 | 0 | 0 | 0 | 0 | 0.70155 | 0.48471 | 0
1116 | 28 | 農産保存食料品 | 0 | 0 | 0 | 0 | 0 | 0 | 0 | 0 | 0 | 0 | 0.4142 | 1.2277 | 0.4605 | 1.8822 | 0.91232 | 0 | 0 | 0.2335 | 0 | 0 | 0.617 | 0 | 0.1153 | 0 | 0 | 0 | 0 | 0 | 0 | 0 | 0 | 0 | 0 | 0 | 0.70155 | 0.48471 | 0
1117 | 29 | 砂糖・油脂・調味料類 | 0 | 0.3279 | 1.0537 | 0 | 0 | 0 | 0 | 0 | 0 | 0 | 0.41631 | 1.2313 | 0.4923 | 1.8822 | 0.91232 | 0 | 0 | 0.2335 | 1.2194 | 1.5337 | 0.617 | 0 | 0.11816 | 0 | 0 | 0 | 0 | 0 | 0 | 0 | 0 | 0 | 0 | 0 | 0.70155 | 0.48471 | 0
1119 | 30 | その他の食料品 | 0 | 0 | 0 | 0 | 0 | 0 | 0 | 0 | 0 | 0 | 0.4142 | 1.2277 | 0.4605 | 1.8822 | 0.91232 | 0 | 0 | 0.2335 | 1.2194 | 0 | 0.617 | 0 | 0.1153 | 0 | 0 | 0 | 0 | 0 | 0 | 0 | 0 | 0 | 0 | 0 | 0.70155 | 0.48471 | 0
1121 | 31 | 酒類 | 0 | 0 | 0 | 0 | 0 | 0 | 0 | 0 | 0 | 0 | 0.4142 | 1.2277 | 0.4605 | 1.8822 | 0.91232 | 0 | 0 | 0 | 0 | 0 | 0.617 | 0 | 0.1153 | 0 | 0 | 0 | 0 | 0 | 0 | 0 | 0 | 0 | 0 | 0 | 0.70155 | 0.48471 | 0
1129 | 32 | その他の飲料 | 0 | 0 | 0 | 0 | 0 | 0 | 0 | 0 | 0 | 0 | 0.4142 | 1.2277 | 0.4605 | 1.8822 | 0.91232 | 0 | 0 | 0 | 0 | 0 | 0.617 | 0 | 0.1153 | 0 | 0 | 0 | 0 | 0 | 0 | 0 | 0 | 0 | 0 | 0 | 0.70155 | 0.48471 | 0
1131 | 33 | 飼料・有機質肥料 | 0 | 0 | 0 | 0 | 0 | 0 | 0 | 0 | 0 | 0 | 0.4142 | 1.2277 | 0.4605 | 1.8822 | 0.91232 | 0 | 0 | 0.2335 | 1.2194 | 1.7676 | 0.617 | 0 | 0.1153 | 0 | 0 | 0 | 0 | 0 | 0 | 0 | 0 | 0 | 0 | 0 | 0.70155 | 0.48471 | 0
1141 | 34 | たばこ | 0 | 0.806 | 0 | 0 | 0 | 0 | 0 | 0 | 0 | 0 | 0.4142 | 1.2277 | 0.4605 | 1.8822 | 0.91232 | 0 | 0 | 0 | 0 | 0 | 0 | 0 | 0.1153 | 0 | 0 | 0 | 0 | 0 | 0 | 0 | 0 | 0 | 0 | 0 | 0.70155 | 0.48471 | 0
1511 | 35 | 製糸・紡績 | 0 | 1.302 | 0 | 0 | 0 | 0 | 0 | 0 | 0 | 0 | 0.8984 | 1.3557 | 0.4061 | 1.8822 | 0.91232 | 0 | 0 | 0.2335 | 0.9718 | 1.7935 | 0.3993 | 0 | 0.2241 | 0 | 0 | 0 | 0 | 0 | 0 | 0 | 0 | 0 | 0 | 0 | 0.70155 | 0.48471 | 0
1512 | 36 | 織物 | 0 | 0 | 0 | 0 | 0 | 0 | 0 | 0 | 0 | 0 | 0.8984 | 1.3557 | 0.4061 | 1.8822 | 0.91232 | 0 | 0 | 0 | 0.9718 | 1.7935 | 0.3993 | 0 | 0.2241 | 0 | 0 | 0 | 0 | 0 | 0 | 0 | 0 | 0 | 0 | 0 | 0.70155 | 0.48471 | 0
1513 | 37 | ニット製品 | 0 | 0 | 0 | 0 | 0 | 0 | 0 | 0 | 0 | 0 | 0.8984 | 1.3557 | 0.4061 | 1.8822 | 0.91232 | 0 | 0 | 0.2335 | 0 | 1.7935 | 0.3993 | 0 | 0.2241 | 0 | 0 | 0 | 0 | 0 | 0 | 0 | 0 | 0 | 0 | 0 | 0.70155 | 0.48471 | 0
1514 | 38 | 染色整理 | 0 | 1.302 | 0 | 0 | 0 | 0 | 0 | 0 | 0 | 0 | 0.8984 | 1.3557 | 0.4061 | 1.8822 | 0.91232 | 0 | 0 | 0.2335 | 0 | 1.7935 | 0.3993 | 0 | 0.2241 | 0 | 0 | 0 | 0 | 0 | 0 | 0 | 0 | 0 | 0 | 0 | 0.70155 | 0.48471 | 0
1519 | 39 | その他の繊維工業製品 | 0 | 1.302 | 0 | 0 | 0 | 0 | 0 | 0 | 0 | 0 | 0.8984 | 1.3557 | 0.4061 | 1.8822 | 0.91232 | 0 | 0 | 0 | 0.9718 | 1.7935 | 0.3993 | 0 | 0.2241 | 0 | 0 | 0 | 0 | 0 | 0 | 0 | 0 | 0 | 0 | 0 | 0.70155 | 0.48471 | 0
1521 | 40 | 衣服 | 0 | 0 | 0 | 0 | 0 | 0 | 0 | 0 | 0 | 0 | 0.8984 | 1.3557 | 0.4061 | 1.8822 | 0.91232 | 0 | 0 | 0.2335 | 0 | 0 | 0.3993 | 0 | 0.2241 | 0 | 0 | 0 | 0 | 0 | 0 | 0 | 0 | 0 | 0 | 0 | 0.70155 | 0.48471 | 0
1522 | 41 | その他の衣服・身の回り品 | 0 | 1.302 | 0 | 0 | 0 | 0 | 0 | 0 | 0 | 0 | 0.8984 | 1.3557 | 0.4061 | 0 | 0.91232 | 0 | 0 | 0 | 0 | 0 | 0.3993 | 0 | 0.2241 | 0 | 0 | 0 | 0 | 0 | 0 | 0 | 0 | 0 | 0 | 0 | 0 | 0.48471 | 0
1529 | 42 | その他の繊維既製品 | 0 | 0 | 0 | 0 | 0 | 0 | 0 | 0 | 0 | 0 | 0.8984 | 1.3557 | 0.4061 | 1.8822 | 0.91232 | 0 | 0 | 0.2335 | 0.9718 | 0 | 0.3993 | 0 | 0.2241 | 0 | 0 | 0 | 0 | 0 | 0 | 0 | 0 | 0 | 0 | 0 | 0.70155 | 0.48471 | 0
1611 | 43 | 製材・合板・チップ | 0 | 0 | 0 | 0 | 0 | 0 | 0 | 0 | 0 | 0 | 1.2057 | 3.0178 | 1.2336 | 1.8822 | 0.91232 | 0 | 0 | 0 | 0 | 1.0545 | 3.4868 | 0 | 0.2793 | 0 | 0 | 0 | 0 | 0 | 0 | 0 | 0 | 0 | 0 | 0 | 0.70155 | 0.48471 | 0
1619 | 44 | その他の木製品 | 0 | 0 | 0 | 0 | 0 | 0 | 0 | 0 | 0 | 0 | 1.2057 | 3.0178 | 1.2336 | 1.8822 | 0.91232 | 0 | 0 | 0 | 0 | 0 | 3.4868 | 0 | 0.2793 | 0 | 0 | 0 | 0 | 0 | 0 | 0 | 0 | 0 | 0 | 0 | 0.70155 | 0.48471 | 0
1711 | 45 | 家具・装備品 | 0 | 0 | 7.7381 | 0 | 0 | 0 | 0 | 0 | 0 | 0 | 1.2057 | 3.0178 | 1.2336 | 1.8822 | 0.91232 | 0 | 0 | 0 | 8.2843 | 1.0545 | 3.4868 | 0 | 0.2793 | 0 | 0 | 0 | 0 | 0 | 0 | 0 | 0 | 0 | 0 | 0 | 0.70155 | 0.48471 | 0
1811 | 46 | パルプ | 0 | 0.585 | 0 | 0 | 0 | 0 | 0 | 0 | 0 | 0 | 4.1092 | 1.0209 | 0.7643 | 1.8822 | 0 | 0 | 0 | 0.2335 | 0 | 2.2413 | 0.1971 | 0 | 0.2793 | 1.2805 | 1.8577 | 0 | 0 | 0 | 0 | 0 | 0 | 0 | 0 | 0 | 0.70155 | 0 | 0
1812 | 47 | 洋紙・和紙 | 0 | 0.5442 | 0 | 0 | 0 | 0 | 0 | 0 | 0 | 0 | 0.9026 | 0.71384 | 0.8917 | 1.8822 | 0.91232 | 0 | 0 | 0.2335 | 1.9555 | 1.5606 | 0.2758 | 0.0057 | 0.1562 | 0.8773 | 1.4199 | 1.5606 | 0 | 0 | 0 | 0 | 0 | 0 | 0 | 0 | 0.70155 | 0.48471 | 0
1813 | 48 | その他の紙 | 0 | 0.5442 | 0.4661 | 0 | 0 | 0 | 0 | 0 | 0 | 0 | 1.3762 | 0.74198 | 0.38361 | 1.8822 | 0.91232 | 0 | 0 | 0.2335 | 0.4278 | 1.4822 | 0.86102 | 0 | 0.14043 | 0.8773 | 1.4199 | 0 | 0 | 0 | 0 | 0 | 0 | 0 | 0 | 0 | 0.70155 | 0.48471 | 0
1821 | 49 | 紙製容器 | 0 | 0 | 0 | 0 | 0 | 0 | 0 | 0 | 0 | 0 | 0.69201 | 1.4014 | 0.20704 | 1.8822 | 0.91232 | 0 | 0 | 0 | 0 | 0 | 0.15193 | 0 | 0.13014 | 0 | 0 | 0 | 0 | 0 | 0 | 0 | 0 | 0 | 0 | 0 | 0.70155 | 0.48471 | 0
1829 | 50 | その他の紙加工品 | 0 | 0.49194 | 0 | 0 | 0 | 0 | 0 | 0 | 0 | 0 | 1.1369 | 0.67861 | 0.2359 | 1.8822 | 0.91232 | 0 | 0 | 0.2335 | 0.4278 | 1.0899 | 0.13321 | 0.0057 | 0.139 | 0 | 0 | 0 | 0 | 0 | 0 | 0 | 0 | 0 | 0 | 0 | 0.70155 | 0.48471 | 0
1911 | 51 | 出版・印刷 | 0 | 0 | 0 | 0 | 0 | 0 | 0 | 0 | 0 | 0 | 0.33253 | 2.6573 | 0.48893 | 1.8822 | 0.91232 | 0 | 0 | 0 | 0 | 0 | 0.43447 | 0.0057 | 0.22399 | 0 | 0 | 0 | 0 | 0 | 0 | 0 | 0 | 0 | 0 | 0 | 0.70155 | 0.48471 | 0
2011 | 52 | 化学肥料 | 0 | 0.086125 | 0.0075 | 0 | 0.8797 | 0.122 | 0 | 0.1192 | 0 | 0 | 3.4122 | 1.4037 | 0.7692 | 1.8822 | 0.91232 | 0 | 0 | 0.43611 | 1.9272 | 1.0789 | 0.1761 | 0.0057 | 0.0228 | 0 | 0 | 0 | 0 | 0 | 0 | 0 | 0 | 0 | 0 | 0 | 0.70155 | 0.48471 | 0
2021 | 53 | ソーダ工業製品 | 0 | 0 | 1.0537 | 0 | 0 | 0 | 0 | 0 | 0 | 0 | 1.0303 | 1.4316 | 1.0273 | 1.8822 | 0.91232 | 0 | 0 | 0.43886 | 0.1997 | 1.5335 | 0.8197 | 0 | 0.3775 | 0 | 0 | 0 | 0 | 0 | 0 | 0 | 0 | 0 | 0 | 0 | 0.70155 | 0.48471 | 0
2029 | 54 | その他の無機化学基礎製品 | 0 | 0.3279 | 1.0537 | 0 | 0.2202 | 0 | 0 | 0 | 0 | 0 | 1.0303 | 1.4316 | 1.0273 | 1.8822 | 0.91232 | 0 | 0 | 0.43886 | 0.1997 | 1.5335 | 0.8197 | 0.0057 | 0.3775 | 0 | 0 | 0 | 0 | 0 | 0 | 0 | 0 | 0 | 0 | 0 | 0.70155 | 0.48471 | 0
2031 | 55 | 石油化学基礎製品 | 0 | 0.49194 | 0 | 0 | 0 | 0 | 0 | 0 | 0 | 0 | 0.585 | 0.331 | 0.6955 | 1.8822 | 0.91232 | 0 | 0 | 0.13528 | 0.385 | 1.1092 | 0.0962 | 0 | 0.6076 | 0 | 0 | 0 | 0 | 0 | 0 | 0 | 0 | 0 | 0 | 0 | 0.70155 | 0.48471 | 0
2032 | 56 | 有機化学中間製品 | 0 | 0.3855 | 0.4661 | 0 | 0.2136 | 0 | 0 | 0 | 0 | 0.0458 | 0.3865 | 0.56336 | 0.4543 | 1.8822 | 0 | 0 | 0 | 0.13132 | 0.7976 | 0.9559 | 0.2275 | 0.1487 | 0.1395 | 0 | 0 | 0 | 0 | 0 | 0 | 0 | 0 | 0 | 0 | 0 | 0.70155 | 0 | 0
2033 | 57 | 合成ゴム | 0 | 0.3855 | 0.4661 | 0 | 0 | 0 | 0 | 0 | 0 | 0 | 0.3865 | 0.56336 | 0.4543 | 1.8822 | 0 | 0 | 0 | 0.13132 | 0.7976 | 0.9559 | 0.2275 | 0.1487 | 0.1395 | 0 | 0 | 0 | 0 | 0 | 0 | 0 | 0 | 0 | 0 | 0 | 0.70155 | 0 | 0
2039 | 58 | その他の有機化学基礎製品 | 0 | 0.4148 | 0 | 0 | 0 | 0 | 0 | 0 | 0 | 0 | 0.43904 | 0.55933 | 0.47381 | 1.8822 | 0.91232 | 0 | 0 | 0.13132 | 0.73297 | 0.9559 | 0.2275 | 0.1487 | 0.13961 | 0 | 0 | 0 | 0 | 0 | 0 | 0 | 0 | 0 | 0 | 0 | 0.70155 | 0.48471 | 0
2041 | 59 | 合成樹脂 | 0 | 0.3855 | 0 | 0 | 0 | 0 | 0 | 0 | 0 | 0 | 0.3865 | 0.56336 | 0.4543 | 0 | 0 | 0 | 0 | 0.13132 | 0.7976 | 0.9559 | 0.2275 | 0.1487 | 0.1395 | 0 | 0 | 0 | 0 | 0 | 0 | 0 | 0 | 0 | 0 | 0 | 0 | 0 | 0
2051 | 60 | 化学繊維 | 0 | 0.7323 | 0 | 0 | 0 | 0 | 0 | 0 | 0 | 0 | 0.503 | 0.7938 | 0.4149 | 1.8822 | 0.91232 | 0 | 0 | 0.2335 | 0.592 | 0.5172 | 0.0861 | 0 | 0.5039 | 0 | 0 | 0 | 0 | 0 | 0 | 0 | 0 | 0 | 0 | 0 | 0.70155 | 0.48471 | 0
2061 | 61 | 医薬品 | 0 | 0.49194 | 0 | 0 | 0 | 0 | 0 | 0 | 0 | 0 | 0.6384 | 1.0142 | 0.3544 | 1.8822 | 0.91232 | 0 | 0 | 0.2335 | 1.0071 | 1.0899 | 0.5423 | 0 | 0.0655 | 0 | 0 | 0 | 0 | 0 | 0 | 0 | 0 | 0 | 0 | 0 | 0.70155 | 0.48471 | 0
2071 | 62 | 石けん・界面活性剤・化粧品 | 0 | 0 | 0 | 0 | 0 | 0 | 0 | 0 | 0 | 0 | 1.0073 | 1.0119 | 0.65103 | 1.8822 | 0.91232 | 0 | 0 | 0.2335 | 0.7232 | 1.0899 | 0.087793 | 0.1257 | 0.35382 | 0 | 0 | 0 | 0 | 0 | 0 | 0 | 0 | 0 | 0 | 0 | 0.70155 | 0.48471 | 0
2072 | 63 | 塗料・印刷インキ | 0 | 0.49194 | 0 | 0 | 0 | 0 | 0 | 0 | 0 | 0 | 0.5257 | 1.5972 | 0.1279 | 1.8822 | 0.91232 | 0 | 0 | 0.2335 | 2.9019 | 1.0899 | 0.061 | 0 | 0.057 | 0 | 0 | 0 | 0 | 0 | 0 | 0 | 0 | 0 | 0 | 0 | 0.70155 | 0.48471 | 0
2073 | 64 | 写真感光材料 | 0 | 0 | 0 | 0 | 0 | 0 | 0 | 0 | 0 | 0 | 0.9339 | 1.262 | 0.7903 | 0 | 0 | 0 | 0 | 0.052096 | 0 | 1.0899 | 0.4161 | 0 | 0.1591 | 0 | 0 | 0 | 0 | 0 | 0 | 0 | 0 | 0 | 0 | 0 | 0 | 0 | 0
2074 | 65 | 農薬 | 0 | 0 | 0 | 0 | 0 | 0 | 0 | 0 | 0 | 0 | 0.9339 | 1.262 | 0.7903 | 0 | 0.91232 | 0 | 0 | 0.052096 | 1.5316 | 1.0899 | 0.4161 | 0 | 0.1591 | 0 | 0 | 0 | 0 | 0 | 0 | 0 | 0 | 0 | 0 | 0 | 0 | 0.48471 | 0
2079 | 66 | その他の化学最終製品 | 0 | 0.49194 | 0.4661 | 0 | 0 | 0 | 0 | 0 | 0 | 0 | 0.9339 | 1.262 | 0.7903 | 1.8822 | 0.91232 | 0 | 0 | 0.052096 | 1.5316 | 1.0899 | 0.4161 | 0.0057 | 0.1591 | 0 | 0 | 0 | 0 | 0 | 0 | 0 | 0 | 0 | 0 | 0 | 0.70155 | 0.48471 | 0
2111 | 67 | 石油製品 | 0 | 1.4177 | 0 | 0 | 0 | 0 | 0 | 0 | 0 | 0 | 0.3565 | 0.35843 | 0.8809 | 0.0019742 | 0.91232 | 0 | 0.0893 | 0.15599 | 0.2996 | 0.7383 | 0.0416 | 0.0057 | 0.2793 | 0 | 0 | 0 | 0 | 0 | 0 | 0 | 0 | 0 | 0 | 0 | 0 | 0.48471 | 0
2121 | 68 | 石炭製品 | 0 | 0.49194 | 1.163 | 0 | 0.1275 | 0.1509 | 0 | 0.1312 | 0 | 0 | 1.8936 | 1.4065 | 1.6394 | 1.8822 | 0.91232 | 0 | 0 | 0.7045 | 0.2137 | 1.0899 | 0.096 | 0 | 0.2793 | 0 | 0 | 0 | 0 | 0 | 0 | 0 | 0 | 0 | 0 | 0 | 0.70155 | 0.48471 | 0
2211 | 69 | プラスチック製品 | 0 | 0.49194 | 0.4661 | 0 | 0.3331 | 0 | 0 | 0 | 0 | 0 | 0.5644 | 1.1849 | 0.5522 | 0 | 0 | 0 | 0 | 0.2335 | 1.0373 | 5.6405 | 0.2541 | 0 | 0.2253 | 0 | 0 | 0 | 0 | 0 | 0 | 0 | 0 | 0 | 0 | 0 | 0 | 0 | 0
2311 | 70 | タイヤ・チューブ | 0 | 0.7769 | 0 | 0 | 0 | 0 | 0 | 0 | 0 | 0 | 0.8364 | 0.95458 | 0.6605 | 1.8822 | 0.91232 | 0 | 0 | 0 | 6.5768 | 2.2297 | 0.9271 | 0 | 0.0306 | 0 | 0 | 0 | 0 | 0 | 0 | 0 | 0 | 0 | 0 | 0 | 0.70155 | 0.48471 | 0
2319 | 71 | その他のゴム製品 | 0 | 0.60033 | 0 | 0 | 0 | 0 | 0 | 0 | 0 | 0 | 0.79505 | 0.96266 | 0.65402 | 1.8822 | 0.91232 | 0 | 0 | 0 | 6.5768 | 2.2297 | 0.70532 | 0 | 0.034607 | 0 | 0 | 0 | 0 | 0 | 0 | 0 | 0 | 0 | 0 | 0 | 0.70155 | 0.48471 | 0
2411 | 72 | 革製履物 | 0 | 0 | 0 | 0 | 0 | 0 | 0 | 0 | 0 | 0 | 0.8364 | 0.95458 | 0.6605 | 1.8822 | 0.91232 | 0 | 0 | 0 | 0 | 0 | 0.9271 | 0 | 0.0306 | 0 | 0 | 0 | 0 | 0 | 0 | 0 | 0 | 0 | 0 | 0 | 0.70155 | 0.48471 | 0
2412 | 73 | なめし革・毛皮・その他の革製品 | 0 | 0 | 0 | 0 | 0 | 0 | 0 | 0 | 0 | 0 | 0.8364 | 0.95458 | 0.6605 | 1.8822 | 0.91232 | 0 | 0 | 0 | 0 | 0 | 0.9271 | 0 | 0.0306 | 0 | 0 | 0 | 0 | 0 | 0 | 0 | 0 | 0 | 0 | 0 | 0.70155 | 0.48471 | 0
2511 | 74 | 板ガラス・安全ガラス | 0 | 0 | 0 | 0 | 0 | 0 | 0 | 0 | 0 | 0 | 0.39749 | 0.66417 | 1.1864 | 1.8822 | 0.91232 | 0 | 0 | 0 | 0 | 0 | 2.3408 | 0.0057 | 0.56748 | 0 | 0 | 0 | 0 | 0 | 0 | 0 | 0 | 0 | 0 | 0 | 0.70155 | 0.48471 | 0
2512 | 75 | ガラス繊維・同製品 | 0 | 0 | 0 | 0 | 0 | 0 | 0 | 0 | 0 | 0 | 0.524 | 0.87508 | 0.8979 | 1.8822 | 0.91232 | 0 | 0 | 0 | 0 | 1.0899 | 1.8187 | 0 | 0.4538 | 0 | 0 | 0 | 0 | 0 | 0 | 0 | 0 | 0 | 0 | 0 | 0.70155 | 0.48471 | 0
2519 | 76 | その他のガラス製品 | 0 | 0 | 0.4661 | 0 | 0 | 0 | 0 | 0 | 0 | 0 | 0.524 | 0.87508 | 0.8979 | 1.8822 | 0.91232 | 0 | 0 | 0 | 0 | 0 | 1.8187 | 0.0057 | 0.4538 | 0 | 0 | 0 | 0 | 0 | 0 | 0 | 0 | 0 | 0 | 0 | 0.70155 | 0.48471 | 0
2521 | 77 | セメント | 0 | 0.5033 | 0.5751 | 0 | 1.5657 | 0 | 0 | 0 | 0 | 0 | 1.3425 | 3.7396 | 0.7296 | 1.8822 | 0.91232 | 0 | 0 | 0.2335 | 1.1945 | 0.4266 | 0 | 0 | 0.2793 | 0 | 0 | 0.4266 | 0 | 0 | 0 | 0 | 0 | 0 | 0 | 0 | 0.70155 | 0.48471 | 0
2522 | 78 | 生コンクリート | 0 | 0 | 0 | 0 | 0 | 0 | 0 | 0 | 0 | 0 | 1.3425 | 3.7396 | 0.7296 | 1.8822 | 0 | 0 | 0 | 0 | 1.1945 | 0.4266 | 0.0058 | 0 | 0.2793 | 0 | 0 | 0 | 0 | 0 | 0 | 0 | 0 | 0 | 0 | 0 | 0.70155 | 0 | 0
2523 | 79 | セメント製品 | 0 | 1.904 | 0 | 0 | 1.5657 | 0 | 0 | 0 | 0 | 0 | 1.3425 | 3.7396 | 0.7296 | 1.8822 | 0.91232 | 0 | 0 | 0 | 1.1945 | 0.4266 | 0.0058 | 0 | 0.2793 | 0 | 0 | 0 | 0 | 0 | 0 | 0 | 0 | 0 | 0 | 0 | 0.70155 | 0.48471 | 0
2531 | 80 | 陶磁器 | 0 | 0.49194 | 0 | 0 | 0 | 0 | 0 | 0 | 0 | 0 | 0.6872 | 0.7751 | 0.3759 | 1.8822 | 0.91232 | 0 | 0 | 0 | 0 | 0.1024 | 0.5577 | 0.0057 | 0.509 | 0 | 0 | 0 | 0 | 0 | 0 | 0 | 0 | 0 | 0 | 0 | 0.70155 | 0.48471 | 0
2599 | 81 | その他の窯業・土石製品 | 0 | 0.49379 | 0.50853 | 0 | 0.5352 | 0 | 0 | 0 | 0 | 0 | 0.72647 | 1.3684 | 0.70321 | 1.8822 | 0.91232 | 0 | 0 | 1.1381 | 2.0469 | 0.5903 | 0.55437 | 0.0057 | 0.23639 | 0 | 0 | 0 | 0 | 0 | 0 | 0 | 0 | 0 | 0 | 0 | 0.70155 | 0.48471 | 0
2611 | 82 | 銑鉄・粗鋼 | 0.075986 | 0.075986 | 1.5378 | 0 | 0.11345 | 0.10614 | 0 | 0.084227 | 0 | 0 | 0.3792 | 0.41157 | 0.3576 | 1.8822 | 0.91232 | 0 | 0 | 0 | 0.3407 | 1.0899 | 0.2215 | 0.0927 | 0.47 | 0 | 0 | 0 | 0 | 0 | 0 | 0 | 0 | 0 | 0 | 0 | 0.70155 | 0.48471 | 0
2612 | 83 | 鉄屑 | 0 | 0 | 0 | 0 | 0 | 0 | 0 | 0 | 0 | 0 | 0 | 0 | 0 | 0 | 0 | 0 | 0 | 0 | 0 | 0 | 0 | 0 | 0 | 0 | 0 | 0 | 0 | 0 | 0 | 0 | 0 | 0 | 0 | 0 | 0 | 0 | 0
2621 | 84 | 熱間圧延鋼材 | 0.075986 | 0 | 0.4855 | 0 | 0.4566 | 0.1432 | 0 | 0.1248 | 0 | 0 | 0.3792 | 0.41157 | 0.3576 | 0 | 0 | 0 | 0 | 0 | 0.3407 | 1.0899 | 0.2215 | 0.0927 | 0.47 | 0 | 0 | 0 | 0 | 0 | 0 | 0 | 0 | 0 | 0 | 0 | 0 | 0 | 0
2622 | 85 | 鋼管 | 0.49194 | 0 | 0.1376 | 0 | 0.3331 | 0.122 | 0 | 0.1192 | 0 | 0 | 0.6773 | 0.48196 | 0.2559 | 0 | 0 | 0 | 0 | 0 | 5.6916 | 6.6383 | 0.1986 | 0.0928 | 0.3825 | 0 | 0 | 0 | 0 | 0 | 0 | 0 | 0 | 0 | 0 | 0 | 0 | 0 | 0
2623 | 86 | 冷延・めっき鋼材 | 0.49194 | 0 | 0.1376 | 0 | 0.28881 | 0.122 | 0 | 0.1192 | 0 | 0 | 0.59393 | 0.48664 | 0.21014 | 1.8822 | 0.91232 | 0 | 0 | 0.2335 | 2.8204 | 3.7348 | 0.16759 | 0.092736 | 0.3329 | 0 | 0 | 0 | 0 | 0 | 0 | 0 | 0 | 0 | 0 | 0 | 0.70155 | 0.48471 | 0
2631 | 87 | 鋳鍛造品 | 0.49194 | 0 | 0.4524 | 0 | 0.3331 | 0.122 | 0 | 0.1192 | 0 | 0 | 0.37076 | 1.474 | 0.29525 | 1.8822 | 0.91232 | 0 | 0 | 0.2335 | 0.4278 | 1.0899 | 0.20871 | 0.0057 | 0.12978 | 0 | 0 | 0 | 0 | 0 | 0 | 0 | 0 | 0 | 0 | 0 | 0.70155 | 0.48471 | 0
2649 | 88 | その他の鉄鋼製品 | 0.84416 | 0 | 0.3027 | 0 | 0 | 0 | 0 | 0 | 0 | 0 | 1.7759 | 4.6146 | 1.206 | 1.8822 | 0.91232 | 0 | 0 | 0.2335 | 2.6987 | 0.655 | 0.0837 | 0.0057 | 4.8712 | 0 | 0 | 0 | 0 | 0 | 0 | 0 | 0 | 0 | 0 | 0 | 0.70155 | 0.48471 | 0
2711 | 89 | 非鉄金属製錬・精製 | 0 | 0.1873 | 0.069 | 0 | 1.0225 | 0 | 0 | 0 | 0 | 0 | 1.3399 | 2.0248 | 1.317 | 1.8822 | 0.91232 | 0 | 0 | 0.2335 | 1.4062 | 0.1427 | 0.1949 | 0.2713 | 2.7444 | 0 | 0 | 0.1427 | 0 | 0 | 0 | 0 | 0 | 0 | 0 | 0 | 0.70155 | 0.48471 | 0
2712 | 90 | 非鉄金属屑 | 0 | 0 | 0 | 0 | 0 | 0 | 0 | 0 | 0 | 0 | 0 | 0 | 0 | 0 | 0 | 0 | 0 | 0 | 0 | 0 | 0 | 0 | 0 | 0 | 0 | 0 | 0 | 0 | 0 | 0 | 0 | 0 | 0 | 0 | 0 | 0 | 0
2721 | 91 | 電線・ケーブル | 0 | 0 | 0 | 0 | 0 | 0 | 0 | 0 | 0 | 0 | 0.34238 | 0.76866 | 0.62492 | 1.8822 | 0.91232 | 0 | 0 | 0 | 0.4278 | 0 | 0.42106 | 0.0057 | 0.11739 | 0 | 0 | 0 | 0 | 0 | 0 | 0 | 0 | 0 | 0 | 0 | 0.70155 | 0.48471 | 0
2722 | 92 | その他の非鉄金属製品 | 0 | 0.49194 | 0.50117 | 0 | 0 | 0 | 0 | 0 | 0 | 0 | 0.67443 | 1.6449 | 0.49899 | 1.8822 | 0.91232 | 0 | 0 | 0 | 0.38432 | 1.0899 | 1.323 | 0.011084 | 0.13104 | 0 | 0 | 0 | 0 | 0 | 0 | 0 | 0 | 0 | 0 | 0 | 0.70155 | 0.48471 | 0
2811 | 93 | 建設用金属製品 | 0 | 0.49194 | 1.0932 | 0 | 0 | 0 | 0 | 0 | 0 | 0 | 0.631 | 0.89934 | 0.3786 | 1.8822 | 0.91232 | 0 | 0 | 0.2335 | 2.3754 | 0.0389 | 0.1902 | 0.9028 | 0.231 | 0 | 0 | 0 | 0 | 0 | 0 | 0 | 0 | 0 | 0 | 0 | 0.70155 | 0.48471 | 0
2812 | 94 | 建築用金属製品 | 0 | 0.49194 | 1.0932 | 0 | 0 | 0 | 0 | 0 | 0 | 0 | 0.631 | 0.89934 | 0.3786 | 1.8822 | 0.91232 | 0 | 0 | 0.2335 | 2.3754 | 0.0389 | 0.1902 | 0 | 0.231 | 0 | 0 | 0 | 0 | 0 | 0 | 0 | 0 | 0 | 0 | 0 | 0.70155 | 0.48471 | 0
2891 | 95 | 暖厨房装置 | 0 | 0 | 1.0932 | 0 | 0 | 0 | 0 | 0 | 0 | 0 | 0.631 | 0.89934 | 0.3786 | 1.8822 | 0.91232 | 0 | 0 | 0.2335 | 0 | 0 | 0.1902 | 0 | 0.231 | 0 | 0 | 0 | 0 | 0 | 0 | 0 | 0 | 0 | 0 | 0 | 0.70155 | 0.48471 | 0
2899 | 96 | その他の金属製品 | 0 | 0.49194 | 1.0932 | 0 | 0 | 0 | 0 | 0 | 0 | 0 | 0.631 | 0.89934 | 0.3786 | 1.8822 | 0.91232 | 0 | 0 | 0.2335 | 2.3754 | 0.0389 | 0.1902 | 0.9028 | 0.231 | 0 | 0 | 0 | 0 | 0 | 0 | 0 | 0 | 0 | 0 | 0 | 0.70155 | 0.48471 | 0
3011 | 97 | 原動機・ボイラ | 0 | 0 | 0.3315 | 0 | 0 | 0 | 0 | 0 | 0 | 0 | 1.2352 | 0.93606 | 0.5357 | 1.8822 | 0.91232 | 0 | 0 | 0.2335 | 0 | 1.0899 | 0.494 | 0 | 0.2669 | 0 | 0 | 0 | 0 | 0 | 0 | 0 | 0 | 0 | 0 | 0 | 0.70155 | 0.48471 | 0
3012 | 98 | 運搬機械 | 0 | 0 | 0.3315 | 0 | 0 | 0 | 0 | 0 | 0 | 0 | 1.2352 | 0.93606 | 0.5357 | 1.8822 | 0.91232 | 0 | 0 | 0.2335 | 0 | 1.0899 | 0.494 | 0 | 0.2669 | 0 | 0 | 0 | 0 | 0 | 0 | 0 | 0 | 0 | 0 | 0 | 0.70155 | 0.48471 | 0
3013 | 99 | 冷凍機・温湿調整装置 | 0 | 0 | 0.3315 | 0 | 0 | 0 | 0 | 0 | 0 | 0 | 1.2352 | 0.93606 | 0.5357 | 1.8822 | 0.91232 | 0 | 0 | 0 | 0 | 0 | 0.494 | 0 | 0.2669 | 0 | 0 | 0 | 0 | 0 | 0 | 0 | 0 | 0 | 0 | 0 | 0.70155 | 0.48471 | 0
3019 | 100 | その他の一般産業機械 | 0 | 0 | 0.3315 | 0 | 0 | 0 | 0 | 0 | 0 | 0 | 1.2352 | 0.93606 | 0.5357 | 1.8822 | 0.91232 | 0 | 0 | 0.2335 | 9.7685 | 1.0899 | 0.494 | 0.0057 | 0.2669 | 0 | 0 | 0 | 0 | 0 | 0 | 0 | 0 | 0 | 0 | 0 | 0.70155 | 0.48471 | 0
3021 | 101 | 鉱山・土木建設機械 | 0 | 0 | 0.3315 | 0 | 0 | 0 | 0 | 0 | 0 | 0 | 1.2352 | 0.93606 | 0.5357 | 1.8822 | 0.91232 | 0 | 0 | 0.2335 | 0 | 1.0899 | 0.494 | 0 | 0.2669 | 0 | 0 | 0 | 0 | 0 | 0 | 0 | 0 | 0 | 0 | 0 | 0.70155 | 0.48471 | 0
3022 | 102 | 化学機械 | 0 | 0 | 0.3315 | 0 | 0 | 0 | 0 | 0 | 0 | 0 | 1.2352 | 0.93606 | 0.5357 | 1.8822 | 0.91232 | 0 | 0 | 0.2335 | 9.7685 | 1.0899 | 0.494 | 0 | 0.2669 | 0 | 0 | 0 | 0 | 0 | 0 | 0 | 0 | 0 | 0 | 0 | 0.70155 | 0.48471 | 0
3023 | 103 | 産業用ロボット | 0 | 0 | 0.3315 | 0 | 0 | 0 | 0 | 0 | 0 | 0 | 1.2352 | 0 | 0.5357 | 0 | 0.91232 | 0 | 0 | 0.2335 | 0 | 1.0899 | 0.494 | 0 | 0.2669 | 0 | 0 | 0 | 0 | 0 | 0 | 0 | 0 | 0 | 0 | 0 | 0 | 0.48471 | 0
3024 | 104 | 金属加工・工作機械 | 0 | 0 | 0.3315 | 0 | 0 | 0 | 0 | 0 | 0 | 0 | 1.2352 | 0.93606 | 0.5357 | 1.8822 | 0.91232 | 0 | 0 | 0.2335 | 9.7685 | 1.0899 | 0.494 | 0 | 0.2669 | 0 | 0 | 0 | 0 | 0 | 0 | 0 | 0 | 0 | 0 | 0 | 0.70155 | 0.48471 | 0
3029 | 105 | その他の特殊産業用機械 | 0 | 0 | 0.3315 | 0 | 0 | 0 | 0 | 0 | 0 | 0 | 1.2352 | 0.93606 | 0.5357 | 1.8822 | 0.91232 | 0 | 0 | 0.2335 | 9.7685 | 1.0899 | 0.494 | 0.0057 | 0.2669 | 0 | 0 | 0 | 0 | 0 | 0 | 0 | 0 | 0 | 0 | 0 | 0.70155 | 0.48471 | 0
3031 | 106 | その他の一般機械器具及び部品 | 0 | 0 | 0.3315 | 0 | 0 | 0 | 0 | 0 | 0 | 0 | 1.2352 | 0.93606 | 0.5357 | 1.8822 | 0.91232 | 0 | 0 | 0.2335 | 9.7685 | 1.0899 | 0.494 | 0 | 0.2669 | 0 | 0 | 0 | 0 | 0 | 0 | 0 | 0 | 0 | 0 | 0 | 0.70155 | 0.48471 | 0
3111 | 107 | 事務用機械 | 0 | 0 | 0.3315 | 0 | 0 | 0 | 0 | 0 | 0 | 0 | 1.2352 | 0.93606 | 0.5357 | 1.8822 | 0.91232 | 0 | 0 | 0.2335 | 0 | 1.0899 | 0.494 | 0 | 0.2669 | 0 | 0 | 0 | 0 | 0 | 0 | 0 | 0 | 0 | 0 | 0 | 0.70155 | 0.48471 | 0
3112 | 108 | サービス用機器 | 0 | 0 | 0.4661 | 0 | 0 | 0 | 0 | 0 | 0 | 0 | 1.2352 | 0.93606 | 0.5357 | 1.8822 | 0.91232 | 0 | 0 | 0 | 0 | 0 | 0.494 | 0 | 0.2669 | 0 | 0 | 0 | 0 | 0 | 0 | 0 | 0 | 0 | 0 | 0 | 0.70155 | 0.48471 | 0
3211 | 109 | 民生用電気機械 | 0 | 0 | 0.4661 | 0 | 0 | 0 | 0 | 0 | 0 | 0 | 0.3299 | 1.5263 | 0.2404 | 1.8822 | 0.91232 | 0 | 0 | 0.2244 | 0 | 1.0899 | 0.214 | 0 | 0.3802 | 0 | 0 | 0 | 0 | 0 | 0 | 0 | 0 | 0 | 0 | 0 | 0.70155 | 0.48471 | 0
3212 | 110 | 電気音響機器部分品・同付属品 | 0 | 0 | 0.4661 | 0 | 0 | 0 | 0 | 0 | 0 | 0 | 0.3299 | 1.5263 | 0.2404 | 1.8822 | 0.91232 | 0 | 0 | 0.2244 | 0 | 1.0899 | 0.214 | 0 | 0.3802 | 0 | 0 | 0 | 0 | 0 | 0 | 0 | 0 | 0 | 0 | 0 | 0.70155 | 0.48471 | 0
3311 | 111 | 電子計算機・同付属装置 | 0 | 0 | 0 | 0 | 0 | 0 | 0 | 0 | 0 | 0 | 0.3299 | 1.5263 | 0.2404 | 1.8822 | 0.91232 | 0 | 0 | 0.2244 | 0 | 1.0899 | 0.214 | 0.3328 | 0.3802 | 0 | 0 | 0 | 0 | 0 | 0 | 0 | 0 | 0 | 0 | 0 | 0.70155 | 0.48471 | 0
3321 | 112 | 通信機械 | 0 | 0 | 0.4661 | 0 | 0 | 0 | 0 | 0 | 0 | 0 | 0.3299 | 1.5263 | 0.2404 | 1.8822 | 0.91232 | 0 | 0 | 0.2244 | 0 | 1.0899 | 0.214 | 0 | 0.3802 | 0 | 0 | 0 | 0 | 0 | 0 | 0 | 0 | 0 | 0 | 0 | 0.70155 | 0.48471 | 0
3331 | 113 | 電子応用装置 | 0 | 0 | 0.4661 | 0 | 0 | 0 | 0 | 0 | 0 | 0 | 0.3299 | 0 | 0.2404 | 1.8822 | 0.91232 | 0 | 0 | 0.2244 | 0 | 1.0899 | 0.214 | 0 | 0.3802 | 0 | 0 | 0 | 0 | 0 | 0 | 0 | 0 | 0 | 0 | 0 | 0.70155 | 0.48471 | 0
3332 | 114 | 電気計測器 | 0 | 0 | 0 | 0 | 0 | 0 | 0 | 0 | 0 | 0 | 0.3299 | 0 | 0.2404 | 1.8822 | 0.91232 | 0 | 0 | 0.2244 | 0 | 0 | 0.214 | 0 | 0.3802 | 0 | 0 | 0 | 0 | 0 | 0 | 0 | 0 | 0 | 0 | 0 | 0.70155 | 0.48471 | 0
3341 | 115 | 半導体素子・集積回路 | 0 | 0 | 0.4661 | 0 | 0 | 0 | 0 | 0 | 0 | 0 | 0.3299 | 1.5263 | 0.2404 | 1.8822 | 0.91232 | 0 | 0 | 0.2244 | 0 | 1.0899 | 0.214 | 0 | 0.3802 | 0 | 0 | 0 | 0 | 0 | 0 | 0 | 0 | 0 | 0 | 0 | 0.70155 | 0.48471 | 0
3359 | 116 | その他の電子・通信機器部分品 | 0 | 0 | 0.4661 | 0 | 0 | 0 | 0 | 0 | 0 | 0 | 0.3299 | 1.5263 | 0.2404 | 1.8822 | 0.91232 | 0 | 0 | 0.2244 | 0.4278 | 1.0899 | 0.214 | 0.3328 | 0.3802 | 0 | 0 | 0 | 0 | 0 | 0 | 0 | 0 | 0 | 0 | 0 | 0.70155 | 0.48471 | 0
3411 | 117 | 重電機器 | 0 | 0 | 0.4661 | 0 | 0 | 0 | 0 | 0 | 0 | 0 | 0.3299 | 1.5263 | 0.2404 | 1.8822 | 0.91232 | 0 | 0 | 0.2244 | 0 | 1.0899 | 0.214 | 0.3328 | 0.3802 | 0 | 0 | 0 | 0 | 0 | 0 | 0 | 0 | 0 | 0 | 0 | 0.70155 | 0.48471 | 0
3421 | 118 | その他の電気機器 | 0 | 0 | 0.4661 | 0 | 0 | 0 | 0 | 0 | 0 | 0 | 0.3299 | 1.5263 | 0.2404 | 1.8822 | 0.91232 | 0 | 0 | 0.2244 | 0 | 1.0899 | 0.214 | 0.3328 | 0.3802 | 0 | 0 | 0 | 0 | 0 | 0 | 0 | 0 | 0 | 0 | 0 | 0.70155 | 0.48471 | 0
3511 | 119 | 乗用自動車 | 0 | 0 | 0.4418 | 0 | 0 | 0 | 0 | 0 | 0 | 0 | 0.7257 | 0.78012 | 0.3523 | 1.8822 | 0.91232 | 0 | 0 | 0 | 0 | 0 | 0.5928 | 1.3591 | 0.2915 | 0 | 0 | 0 | 0 | 0 | 0 | 0 | 0 | 0 | 0 | 0 | 0.70155 | 0.48471 | 0
3521 | 120 | トラック・バス・その他の自動車 | 0 | 0 | 0.4418 | 0 | 0 | 0 | 0 | 0 | 0 | 0 | 0.7257 | 0.78012 | 0.3523 | 1.8822 | 0.91232 | 0 | 0 | 0 | 0 | 0 | 0.5928 | 0 | 0.2915 | 0 | 0 | 0 | 0 | 0 | 0 | 0 | 0 | 0 | 0 | 0 | 0.70155 | 0.48471 | 0
3531 | 121 | 二輪自動車 | 0 | 0 | 0.4418 | 0 | 0 | 0 | 0 | 0 | 0 | 0 | 0.7257 | 0.78012 | 0.3523 | 1.8822 | 0.91232 | 0 | 0 | 0 | 0 | 4.0362 | 0.5928 | 0 | 0.2915 | 0 | 0 | 0 | 0 | 0 | 0 | 0 | 0 | 0 | 0 | 0 | 0.70155 | 0.48471 | 0
3541 | 122 | 自動車部品・同付属品 | 0 | 0 | 0.4418 | 0 | 0 | 0 | 0 | 0 | 0 | 0 | 0.7257 | 0.78012 | 0.3523 | 1.8822 | 0.91232 | 0 | 0 | 44.8487 | 2.2207 | 4.0362 | 0.5928 | 1.3591 | 0.2915 | 0 | 0 | 0 | 0 | 0 | 0 | 0 | 0 | 0 | 0 | 0 | 0.70155 | 0.48471 | 0
3611 | 123 | 船舶・同修理 | 0 | 0 | 0.4418 | 0 | 0 | 0 | 0 | 0 | 0 | 0 | 0.7257 | 0.78012 | 0.3523 | 1.8822 | 0.91232 | 0 | 0 | 44.8487 | 0 | 4.0362 | 0.5928 | 0 | 0.2915 | 0 | 0 | 0 | 0 | 0 | 0 | 0 | 0 | 0 | 0 | 0 | 0.70155 | 0.48471 | 0
3621 | 124 | 鉄道車両・同修理 | 0 | 0 | 0.4418 | 0 | 0 | 0 | 0 | 0 | 0 | 0 | 0.7257 | 0.78012 | 0.3523 | 1.8822 | 0.91232 | 0 | 0 | 0 | 0 | 0 | 0.5928 | 0 | 0.2915 | 0 | 0 | 0 | 0 | 0 | 0 | 0 | 0 | 0 | 0 | 0 | 0.70155 | 0.48471 | 0
3622 | 125 | 航空機・同修理 | 0 | 0 | 0.4418 | 0 | 0 | 0 | 0 | 0 | 0 | 0 | 0.7257 | 0.78012 | 0.3523 | 1.8822 | 0.91232 | 0.68027 | 0 | 0 | 0 | 0 | 0.5928 | 0 | 0.2915 | 0 | 0 | 0 | 0 | 0 | 0 | 0 | 0 | 0 | 0 | 0 | 0.70155 | 0.48471 | 0
3629 | 126 | その他の輸送機械 | 0 | 0 | 0.4418 | 0 | 0 | 0 | 0 | 0 | 0 | 0 | 0.7257 | 0.78012 | 0.3523 | 1.8822 | 0.91232 | 0 | 0 | 44.8487 | 2.2207 | 4.0362 | 0.5928 | 0 | 0.2915 | 0 | 0 | 0 | 0 | 0 | 0 | 0 | 0 | 0 | 0 | 0 | 0.70155 | 0.48471 | 0
3711 | 127 | 光学機械 | 0 | 0 | 0.4661 | 0 | 0 | 0 | 0 | 0 | 0 | 0 | 0.4114 | 2.2228 | 0.026 | 1.8822 | 0.91232 | 0 | 0 | 0 | 0 | 0 | 0.0496 | 0 | 0.0499 | 0 | 0 | 0 | 0 | 0 | 0 | 0 | 0 | 0 | 0 | 0 | 0.70155 | 0.48471 | 0
3712 | 128 | 時計 | 0 | 0 | 0.4661 | 0 | 0 | 0 | 0 | 0 | 0 | 0 | 0.4114 | 2.2228 | 0.026 | 1.8822 | 0.91232 | 0 | 0 | 0 | 0 | 0 | 0.0496 | 0 | 0.0499 | 0 | 0 | 0 | 0 | 0 | 0 | 0 | 0 | 0 | 0 | 0 | 0.70155 | 0.48471 | 0
3719 | 129 | その他の精密機械 | 0 | 0 | 0.4661 | 0 | 0 | 0 | 0 | 0 | 0 | 0 | 0.4114 | 2.2228 | 0.026 | 1.8822 | 0.91232 | 0 | 0 | 0.2335 | 0.4278 | 1.0899 | 0.0496 | 0 | 0.0499 | 0 | 0 | 0 | 0 | 0 | 0 | 0 | 0 | 0 | 0 | 0 | 0.70155 | 0.48471 | 0
3911 | 130 | 玩具・運動用品 | 0 | 0 | 0.4661 | 0 | 0 | 0 | 0 | 0 | 0 | 0 | 0.5644 | 1.1849 | 0.5522 | 1.8822 | 0.91232 | 0 | 0 | 0.2335 | 0.4278 | 5.6405 | 0.2541 | 0 | 0.2253 | 0 | 0 | 0 | 0 | 0 | 0 | 0 | 0 | 0 | 0 | 0 | 0.70155 | 0.48471 | 0
3919 | 131 | その他の製造工業製品 | 0 | 0 | 0.4661 | 0 | 0 | 0 | 0 | 0 | 0 | 0 | 0.74635 | 1.1626 | 0.54891 | 1.8822 | 0.91232 | 0 | 0 | 0.2335 | 0 | 5.6405 | 0.25359 | 0 | 0.23359 | 0 | 0 | 0 | 0 | 0 | 0 | 0 | 0 | 0 | 0 | 0 | 0.70155 | 0.48471 | 0
4111 | 132 | 住宅建築 | 0 | 0 | 0 | 0 | 0 | 0 | 0 | 0 | 0 | 0 | 3.4232 | 4.7814 | 2.1802 | 2.0112 | 0.91232 | 0 | 0 | 0 | 0 | 0 | 0.148 | 0 | 2.3059 | 0 | 0 | 0 | 0 | 0 | 0 | 0 | 0 | 0 | 0 | 0 | 0 | 0.48471 | 0
4112 | 133 | 非住宅建築 | 0 | 0 | 0 | 0 | 0 | 0 | 0 | 0 | 0 | 0 | 3.4232 | 4.7814 | 2.1802 | 2.0112 | 0.91232 | 0 | 0 | 0 | 0 | 0 | 0.148 | 0 | 2.3059 | 0 | 0 | 0 | 0 | 0 | 0 | 0 | 0 | 0 | 0 | 0 | 0 | 0.48471 | 0
4121 | 134 | 建設補修 | 0 | 0.49194 | 0 | 0 | 0 | 0 | 0 | 0 | 0 | 0 | 3.4232 | 4.7814 | 2.1802 | 2.0112 | 0.91232 | 0 | 0 | 0 | 0 | 0 | 0.148 | 0 | 2.3059 | 0 | 0 | 0 | 0 | 0 | 0 | 0 | 0 | 0 | 0 | 0 | 0 | 0.48471 | 0
4131 | 135 | 公共事業 | 0 | 0 | 0 | 0 | 0 | 0 | 0 | 0 | 0 | 0 | 3.4232 | 4.7814 | 2.1802 | 2.0112 | 0.91232 | 0 | 0 | 0 | 0 | 0 | 0.148 | 0 | 2.3059 | 0 | 0 | 0 | 0 | 0 | 0 | 0 | 0 | 0 | 0 | 0 | 0 | 0.48471 | 0
4132 | 136 | その他の土木建設 | 0 | 0 | 0 | 0 | 0 | 0 | 0 | 0 | 0 | 0 | 3.4232 | 4.7814 | 2.1802 | 2.0112 | 0.91232 | 0 | 0 | 0 | 0 | 0 | 0.148 | 0 | 2.3059 | 0 | 0 | 0 | 0 | 0 | 0 | 0 | 0 | 0 | 0 | 0 | 0 | 0.48471 | 0
5111 | 137 | 電力 | 0.56601 | 0.62263 | 0 | 0 | 0.072734 | 0.10111 | 0 | 0.056171 | 0 | 0.0456 | 1.1717 | 0.185 | 0.18917 | 0.2301 | 0 | 0 | 0.0172 | 0 | 0 | 0 | 0.023984 | 0.0042982 | 0.022636 | 0 | 0 | 1.465 | 0 | 0 | 0 | 0 | 0 | 0 | 0 | 0 | 0 | 0 | 0
5121 | 138 | 都市ガス | 0 | 0.49194 | 0.4661 | 0 | 0 | 0 | 0 | 0 | 0 | 0 | 0 | 0.45454 | 0.0307 | 0 | 0 | 0 | 0 | 0 | 0 | 0 | 0 | 0 | 0.1401 | 0 | 0 | 0 | 0 | 0 | 0 | 0 | 0 | 0 | 0 | 0 | 0 | 0 | 0
5122 | 139 | 熱供給業 | 0 | 1.8785 | 0 | 0 | 0 | 0 | 0 | 0 | 0 | 0 | 0.1398 | 0.2822 | 0.1689 | 0 | 0 | 0 | 0 | 0 | 0 | 0 | 0.1971 | 0 | 0.0183 | 0 | 0 | 0 | 0 | 0 | 0 | 0 | 0 | 0 | 0 | 0 | 0 | 0 | 0
5211 | 140 | 水道 | 0 | 0.6105 | 0 | 0 | 0 | 0 | 0 | 0 | 0 | 0 | 0.2809 | 4.9097 | 0.2809 | 1.8822 | 0.91232 | 0 | 0 | 0 | 0 | 0 | 0.009 | 0 | 0.0071 | 0 | 0 | 0 | 0 | 0 | 0 | 0 | 0 | 0 | 0 | 0 | 0.70155 | 0.48471 | 0
5212 | 141 | 廃棄物処理 | 0 | 0.71384 | 0 | 0 | 0 | 0 | 0 | 0 | 0 | 0 | 2.7784 | 2.8647 | 1.41 | 1.8822 | 0.91232 | 0 | 0 | 0 | 0 | 0 | 0 | 0 | 0.89059 | 0 | 0 | 0 | 1.6692 | 1.3524 | 0 | 0 | 0 | 0 | 0 | 0 | 0.70155 | 0.48471 | 0
6111 | 142 | 卸売 | 0 | 0 | 0 | 0 | 0 | 0 | 0 | 0 | 0 | 0 | 0.2809 | 0 | 0.2809 | 1.8822 | 0.91232 | 0 | 0 | 0 | 0 | 0 | 0.009 | 0 | 0.0071 | 0 | 0 | 0 | 0 | 0 | 0 | 0 | 0 | 0 | 0 | 0 | 0.70155 | 0.48471 | 0
6112 | 143 | 小売 | 0 | 0 | 0 | 0 | 0 | 0 | 0 | 0 | 0 | 0 | 0.2809 | 0 | 0.2809 | 1.8822 | 0.91232 | 0 | 0 | 0 | 0 | 0 | 0 | 0 | 0.0071 | 0 | 0 | 0 | 0 | 0 | 0 | 0 | 0 | 0 | 0 | 0 | 0.70155 | 0.48471 | 0
6211 | 144 | 金融 | 0 | 0 | 0 | 0 | 0 | 0 | 0 | 0 | 0 | 0 | 0.2809 | 0 | 0.2809 | 1.8822 | 0.91232 | 0 | 0 | 0 | 0 | 0 | 0.009 | 0 | 0.0071 | 0 | 0 | 0 | 0 | 0 | 0 | 0 | 0 | 0 | 0 | 0 | 0.70155 | 0.48471 | 0
6212 | 145 | 保険 | 0 | 0 | 0 | 0 | 0 | 0 | 0 | 0 | 0 | 0 | 0.2809 | 0 | 0.2809 | 1.8822 | 0.91232 | 0 | 0 | 0 | 0 | 0 | 0.009 | 0 | 0.0071 | 0 | 0 | 0 | 0 | 0 | 0 | 0 | 0 | 0 | 0 | 0 | 0.70155 | 0.48471 | 0
6411 | 146 | 不動産仲介及び賃貸 | 0 | 0 | 0 | 0 | 0 | 0 | 0 | 0 | 0 | 0 | 0.2809 | 0 | 0.2809 | 1.8822 | 0 | 0 | 0 | 0 | 0 | 0 | 0.009 | 0 | 0.0071 | 0 | 0 | 0 | 0 | 0 | 0 | 0 | 0 | 0 | 0 | 0 | 0.70155 | 0 | 0
6421 | 147 | 住宅賃貸料 | 0 | 0 | 0 | 0 | 0 | 0 | 0 | 0 | 0 | 0 | 0.2809 | 0 | 0.2809 | 1.8822 | 0 | 0 | 0 | 0 | 0 | 0 | 0.009 | 0 | 0.0071 | 0 | 0 | 0 | 0 | 0 | 0 | 0 | 0 | 0 | 0 | 0 | 0.70155 | 0 | 0
7111 | 148 | 鉄道旅客輸送 | 0 | 0.71 | 0 | 0 | 0 | 0 | 0 | 0 | 0 | 0 | 0.41807 | 0 | 0.5489 | 3.2475 | 0 | 0 | 0 | 0 | 0 | 0 | 2.4453 | 0 | 0.20506 | 0 | 0 | 0 | 0 | 0 | 0 | 0 | 0 | 0 | 0 | 0 | 0 | 0 | 0
7112 | 149 | 鉄道貨物輸送 | 0 | 0 | 0 | 0 | 0 | 0 | 0 | 0 | 0 | 0 | 0.41807 | 0 | 0.5489 | 3.2475 | 0 | 0 | 0 | 0 | 0 | 0 | 2.4453 | 0 | 0.20506 | 0 | 0 | 0 | 0 | 0 | 0 | 0 | 0 | 0 | 0 | 0 | 0 | 0 | 0
7121 | 150 | 道路旅客輸送 | 0 | 0.49194 | 0 | 0 | 0 | 0 | 0 | 0 | 0 | 0 | 0.5317 | 0 | 0.2828 | 2.8373 | 0.13487 | 0 | 0 | 0 | 0 | 0 | 0.10017 | 0 | 0.0879 | 0 | 0 | 0 | 0 | 0 | 0 | 0 | 0 | 0 | 0 | 0 | 0.48913 | 0.19968 | 0.12945
7122 | 151 | 道路貨物輸送 | 0 | 0 | 0 | 0 | 0 | 0 | 0 | 0 | 0 | 0 | 0.5317 | 0 | 0.2828 | 1.8822 | 0.91232 | 0 | 0 | 0 | 0 | 0 | 2.4453 | 0 | 0.0879 | 0 | 0 | 0 | 0 | 0 | 0 | 0 | 0 | 0 | 0 | 0 | 0.70155 | 0.48471 | 0
7131 | 152 | 自家用旅客自動車輸送 | 0 | 0 | 0 | 0 | 0 | 0 | 0 | 0 | 0 | 0 | 0 | 0 | 0.2828 | 0.15886 | 0.1079 | 0 | 0 | 0 | 0 | 0 | 2.4453 | 0 | 0.0879 | 0 | 0 | 0 | 0 | 0 | 0 | 0 | 0 | 0 | 0 | 0 | 0.23117 | 0.18979 | 0
7132 | 153 | 自家用貨物自動車輸送 | 0 | 0 | 0 | 0 | 0 | 0 | 0 | 0 | 0 | 0 | 0 | 0 | 0.2828 | 1.8822 | 0.91232 | 0 | 0 | 0 | 0 | 0 | 2.4453 | 0 | 0.0879 | 0 | 0 | 0 | 0 | 0 | 0 | 0 | 0 | 0 | 0 | 0 | 0.70155 | 0.48471 | 0
7141 | 154 | 外洋輸送 | 0 | 0 | 0 | 0 | 0 | 0 | 0 | 0 | 0 | 0 | 3.39 | 3.39 | 0.2828 | 1.9485 | 0 | 0 | 0 | 0 | 0 | 0 | 0 | 0 | 0.0879 | 0 | 0 | 0 | 0 | 0 | 0 | 0 | 0 | 0 | 0 | 0 | 0 | 0 | 0
7142 | 155 | 沿海・内水面輸送 | 0 | 0 | 0 | 0 | 0 | 0 | 0 | 0 | 0 | 0 | 3.39 | 3.39 | 0.2828 | 1.9485 | 0 | 0 | 0 | 0 | 0 | 0 | 0 | 0 | 0.0879 | 0 | 0 | 0 | 0 | 0 | 0 | 0 | 0 | 0 | 0 | 0 | 0 | 2 | 0
7143 | 156 | 港湾運送 | 0 | 0 | 0 | 0 | 0 | 0 | 0 | 0 | 0 | 0 | 3.39 | 3.39 | 0.2828 | 1.9485 | 0.91232 | 0 | 0 | 0 | 0 | 0 | 2.4453 | 0 | 0.0879 | 0 | 0 | 0 | 0 | 0 | 0 | 0 | 0 | 0 | 0 | 0 | 0 | 0.48471 | 0
7151 | 157 | 航空輸送 | 0 | 0 | 0 | 0 | 0 | 0 | 0 | 0 | 0 | 0 | 0.5317 | 1.457 | 0.2828 | 1.8822 | 0.91232 | 0.68027 | 0 | 0 | 0 | 0 | 2.4453 | 0 | 0.0879 | 0 | 0 | 0 | 0 | 0 | 0 | 0 | 0 | 0 | 0 | 0 | 0.70155 | 0.48471 | 0
7161 | 158 | 倉庫 | 0 | 0 | 0 | 0 | 0 | 0 | 0 | 0 | 0 | 0 | 0.5317 | 0 | 0.2828 | 1.8822 | 0.91232 | 0 | 0 | 0 | 0 | 0 | 2.4453 | 0 | 0.0879 | 0 | 0 | 0 | 0 | 0 | 0 | 0 | 0 | 0 | 0 | 0 | 0.70155 | 0.48471 | 0
7171 | 159 | こん包 | 0 | 0 | 0 | 0 | 0 | 0 | 0 | 0 | 0 | 0 | 0.5317 | 0 | 0.2828 | 1.8822 | 0.91232 | 0 | 0 | 0 | 0 | 0 | 2.4453 | 0 | 0.0879 | 0 | 0 | 0 | 0 | 0 | 0 | 0 | 0 | 0 | 0 | 0 | 0.70155 | 0.48471 | 0
7179 | 160 | その他の運輸付帯サービス | 0 | 0 | 0 | 0 | 0 | 0 | 0 | 0 | 0 | 0 | 2.6032 | 3.39 | 0.2828 | 1.9116 | 0.91232 | 0.68027 | 0 | 0 | 0 | 0 | 2.4453 | 0 | 0.0879 | 0 | 0 | 0 | 0 | 0 | 0 | 0 | 0 | 0 | 0 | 0 | 0.54172 | 0.48471 | 0
7311 | 161 | 郵便 | 0 | 0 | 0 | 0 | 0 | 0 | 0 | 0 | 0 | 0 | 0.5317 | 0 | 0.2828 | 0 | 0.91232 | 0 | 0 | 0 | 0 | 0 | 2.4453 | 0 | 0.0879 | 0 | 0 | 0 | 0 | 0 | 0 | 0 | 0 | 0 | 0 | 0 | 0 | 0.48471 | 0
7312 | 162 | 電気通信 | 0 | 0 | 0 | 0 | 0 | 0 | 0 | 0 | 0 | 0 | 0.5317 | 0 | 0.2828 | 0 | 0 | 0 | 0 | 0 | 0 | 0 | 2.4453 | 0 | 0.0879 | 0 | 0 | 0 | 0 | 0 | 0 | 0 | 0 | 0 | 0 | 0 | 0 | 0 | 0
7319 | 163 | その他の通信サービス | 0 | 0 | 0 | 0 | 0 | 0 | 0 | 0 | 0 | 0 | 0 | 0 | 0.2828 | 0 | 0 | 0 | 0 | 0 | 0 | 0 | 0 | 0 | 0.0879 | 0 | 0 | 0 | 0 | 0 | 0 | 0 | 0 | 0 | 0 | 0 | 0 | 0 | 0
7321 | 164 | 放送 | 0 | 0 | 0 | 0 | 0 | 0 | 0 | 0 | 0 | 0 | 0.5317 | 0 | 0.2828 | 0 | 0.91232 | 0 | 0 | 0 | 0 | 0 | 2.4453 | 0 | 0.0879 | 0 | 0 | 0 | 0 | 0 | 0 | 0 | 0 | 0 | 0 | 0 | 0 | 0.48471 | 0
8111 | 165 | 公務（中央） | 0 | 0.6105 | 0 | 0 | 0 | 0 | 0 | 0 | 0 | 0 | 0.2809 | 0 | 0.2809 | 1.8822 | 0.91232 | 0.68027 | 0 | 0 | 0 | 0 | 0.009 | 0 | 0.0071 | 0 | 0 | 0 | 0 | 0 | 0 | 0 | 0 | 0 | 0 | 0 | 0.70155 | 0.48471 | 0
8112 | 166 | 公務（地方） | 0 | 0 | 0 | 0 | 0 | 0 | 0 | 0 | 0 | 0 | 0.2809 | 0 | 0.2809 | 1.8822 | 0.91232 | 0 | 0 | 0 | 0 | 0 | 0.009 | 0 | 0.0071 | 0 | 0 | 0 | 0 | 0 | 0 | 0 | 0 | 0 | 0 | 0 | 0.70155 | 0.48471 | 0
8211 | 167 | 学校教育 | 0 | 2.1153 | 0 | 0 | 0 | 0 | 0 | 0 | 0 | 0 | 0 | 0 | 0.1155 | 1.8822 | 0.91232 | 0 | 0 | 0 | 0 | 0 | 0 | 0 | 0.0828 | 0 | 0 | 0 | 0 | 0 | 0 | 0 | 0 | 0 | 0 | 0 | 0.70155 | 0.48471 | 0
8213 | 168 | 社会教育・その他の教育 | 0 | 2.1153 | 0 | 0 | 0 | 0 | 0 | 0 | 0 | 0 | 0.496 | 0 | 0.1155 | 1.8822 | 0.91232 | 0 | 0 | 0 | 0 | 0 | 0.1484 | 0 | 0.0828 | 0 | 0 | 0 | 0 | 0 | 0 | 0 | 0 | 0 | 0 | 0 | 0.70155 | 0.48471 | 0
8221 | 169 | 学術研究機関 | 0 | 2.1153 | 0 | 0 | 0 | 0 | 0 | 0 | 0 | 0 | 0 | 0 | 0.1155 | 0.12842 | 0.91232 | 0 | 0 | 0 | 0 | 0 | 0.1484 | 0 | 0.0828 | 0 | 0 | 0 | 0 | 0 | 0 | 0 | 0 | 0 | 0 | 0 | 0 | 0.48471 | 0
8222 | 170 | 企業内研究開発 | 0 | 2.1153 | 0 | 0 | 0 | 0 | 0 | 0 | 0 | 0 | 0 | 0 | 0.1155 | 0.12842 | 0.91232 | 0 | 0 | 0 | 0 | 0 | 0 | 0 | 0.0828 | 0 | 0 | 0 | 0 | 0 | 0 | 0 | 0 | 0 | 0 | 0 | 0 | 0.48471 | 0
8311 | 171 | 医療 | 0 | 0 | 0 | 0 | 0 | 0 | 0 | 0 | 0 | 0 | 0.496 | 0 | 0.1155 | 1.8822 | 0.91232 | 0 | 0 | 0 | 0 | 0 | 0.1484 | 0 | 0.0828 | 0 | 0 | 0 | 0 | 0 | 0 | 0 | 0 | 0 | 0 | 0 | 0.70155 | 0.48471 | 0
8312 | 172 | 保険 | 0 | 2.1153 | 0 | 0 | 0 | 0 | 0 | 0 | 0 | 0 | 0.496 | 0 | 0.1155 | 1.8822 | 0.91232 | 0 | 0 | 0 | 0 | 0 | 0 | 0 | 0.0828 | 0 | 0 | 0 | 0 | 0 | 0 | 0 | 0 | 0 | 0 | 0 | 0.70155 | 0.48471 | 0
8313 | 173 | 社会保障 | 0 | 0.6105 | 0 | 0 | 0 | 0 | 0 | 0 | 0 | 0 | 0 | 0 | 0.2809 | 1.8822 | 0.91232 | 0 | 0 | 0 | 0 | 0 | 0.009 | 0 | 0.0071 | 0 | 0 | 0 | 0 | 0 | 0 | 0 | 0 | 0 | 0 | 0 | 0.70155 | 0.48471 | 0
8411 | 174 | その他の公共サービス | 0 | 0 | 0 | 0 | 0 | 0 | 0 | 0 | 0 | 0 | 0.2809 | 0 | 0.2809 | 1.8822 | 0 | 0 | 0 | 0 | 0 | 0 | 0.009 | 0 | 0.0071 | 0 | 0 | 0 | 0 | 0 | 0 | 0 | 0 | 0 | 0 | 0 | 0.70155 | 0 | 0
8511 | 175 | 広告 | 0 | 0 | 0 | 0 | 0 | 0 | 0 | 0 | 0 | 0 | 0.2809 | 0 | 0.2809 | 1.8822 | 0 | 0 | 0 | 0 | 0 | 0 | 0.009 | 0 | 0.0071 | 0 | 0 | 0 | 0 | 0 | 0 | 0 | 0 | 0 | 0 | 0 | 0.70155 | 0 | 0
8512 | 176 | 調査・情報サービス | 0 | 0 | 0 | 0 | 0 | 0 | 0 | 0 | 0 | 0 | 0.2809 | 0 | 0.2809 | 1.8822 | 0 | 0 | 0 | 0 | 0 | 0 | 0 | 0 | 0.0071 | 0 | 0 | 0 | 0 | 0 | 0 | 0 | 0 | 0 | 0 | 0 | 0.70155 | 0 | 0
8513 | 177 | 物品賃貸業（除貸自動車） | 0 | 0 | 0.0165 | 0 | 0 | 0 | 0 | 0 | 0 | 0 | 0.2809 | 0 | 0.2809 | 1.8822 | 0 | 0 | 0 | 0 | 0 | 0 | 0 | 0 | 0.0071 | 0 | 0 | 0 | 0 | 0 | 0 | 0 | 0 | 0 | 0 | 0 | 0.70155 | 0 | 0
8514 | 178 | 貸自動車業 | 0 | 0 | 0 | 0 | 0 | 0 | 0 | 0 | 0 | 0 | 0 | 0 | 0.2809 | 1.8822 | 0.91232 | 0 | 0 | 0 | 0 | 0 | 0.009 | 0 | 0.0071 | 0 | 0 | 0 | 0 | 0 | 0 | 0 | 0 | 0 | 0 | 0 | 0.70155 | 0.48471 | 0
8515 | 179 | 自動車修理 | 0 | 0 | 0 | 0 | 0 | 0 | 0 | 0 | 0 | 0 | 0.7257 | 0 | 0.3523 | 1.8822 | 0.91232 | 0 | 0 | 0 | 0 | 0 | 0.5928 | 0 | 0.2915 | 0 | 0 | 0 | 0 | 0 | 0 | 0 | 0 | 0 | 0 | 0 | 0.70155 | 0.48471 | 0
8516 | 180 | 機械修理 | 0 | 0 | 0 | 0 | 0 | 0 | 0 | 0 | 0 | 0 | 0 | 0 | 0.29887 | 1.8822 | 0.91232 | 0 | 0 | 0 | 0 | 0 | 0.27007 | 0 | 0.3232 | 0 | 0 | 0 | 0 | 0 | 0 | 0 | 0 | 0 | 0 | 0 | 0.70155 | 0.48471 | 0
8519 | 181 | その他の対事業所サービス | 0 | 0.6105 | 0.0165 | 0 | 0 | 0 | 0 | 0 | 0 | 0 | 0.2809 | 0 | 0.2809 | 1.8822 | 0 | 0 | 0 | 0 | 0 | 0 | 0.009 | 0 | 0.0071 | 0 | 0 | 0 | 0 | 0 | 0 | 0 | 0 | 0 | 0 | 0 | 0.70155 | 0 | 0
8611 | 182 | 娯楽サービス | 0 | 0.49194 | 0 | 0 | 0 | 0 | 0 | 0 | 0 | 0 | 0.542 | 0 | 0.1897 | 1.8822 | 0.91232 | 0 | 0 | 0 | 0 | 0 | 0.0784 | 0 | 0.0881 | 0 | 0 | 0 | 0 | 0 | 0 | 0 | 0 | 0 | 0 | 0 | 0.70155 | 0.48471 | 0
8612 | 183 | 飲食店 | 0 | 0.49194 | 0.4661 | 0 | 0 | 0 | 0 | 0 | 0 | 0 | 0.542 | 0 | 0.1897 | 1.8822 | 0 | 0 | 0 | 0 | 0 | 0 | 0.0784 | 0 | 0.0881 | 0 | 0 | 0 | 0 | 0 | 0 | 0 | 0 | 0 | 0 | 0 | 0.70155 | 0 | 0
8613 | 184 | 旅館・その他の宿泊所 | 0 | 0.49194 | 0 | 0 | 0 | 0 | 0 | 0 | 0 | 0 | 0.542 | 0 | 0.1897 | 1.8822 | 0 | 0 | 0 | 0 | 0 | 0 | 0.0784 | 0 | 0.0881 | 0 | 0 | 0 | 0 | 0 | 0 | 0 | 0 | 0 | 0 | 0 | 0.70155 | 0 | 0
8619 | 185 | その他の対個人サービス | 0 | 1.8052 | 0.0165 | 0 | 0 | 0 | 0 | 0 | 0 | 0 | 0.83457 | 4.9097 | 0.35627 | 1.8822 | 0.91232 | 0 | 0 | 0 | 0 | 0 | 0.009 | 0 | 0.028194 | 0 | 0 | 0 | 0 | 0 | 0 | 0 | 0 | 0 | 0 | 0 | 0.70155 | 0.48471 | 0
8900 | 186 | 事務用品 | 0 | 0 | 0 | 0 | 0 | 0 | 0 | 0 | 0 | 0 | 0 | 0 | 0 | 0 | 0 | 0 | 0 | 0 | 0 | 0 | 0 | 0 | 0 | 0 | 0 | 0 | 0 | 0 | 0 | 0 | 0 | 0 | 0 | 0 | 0 | 0 | 0
9000 | 187 | 分類不明 | 0 | 0.49194 | 0.4661 | 0 | 0 | 0 | 0 | 0 | 0 | 0 | 0.2809 | 0.45454 | 0.2809 | 1.8822 | 0.91232 | 0 | 0.0395 | 0.2335 | 0.4278 | 1.0899 | 0.009 | 0 | 0.0071 | 0 | 0 | 0 | 0 | 0 | 0 | 0 | 0 | 0 | 0 | 0 | 0.70155 | 0.48471 | 0
9121 |  | 家計消費支出 | 0 | 0.49194 | 0 | 0 | 0 | 0 | 0 | 0 | 0 | 0 | 0 | 0 | 0.2809 | 0.15886 | 0.1079 | 0 | 0 | 0 | 0 | 0 | 0.009 | 0 | 0.0071 | 0 | 0 | 0 | 0 | 0 | 0 | 0 | 0 | 0 | 0 | 0 | 0.23117 | 0.18979 | 0

## D1
エネルギー消費量 | 基本分類 | 原燃料種名 | 原料炭 | 一般炭・亜炭・無煙炭 | コークス | 高炉用コークス | コークス炉ガス（COG） | 高炉ガス（BFG）消費 | 高炉ガス（BFG）発生 | 転炉ガス（LDG）消費 | 転炉ガス（LDG）発生 | 原油 | Ａ重油 | Ｂ重油・Ｃ重油 | 灯油 | 軽油 | 揮発油 | ジェット燃料油 | ナフサ | 石油系炭化水素ガス | 炭化水素油 | 石油コークス | LPG | LNG・天然ガス | 都市ガス | 回収黒液 | 廃材 | 廃タイヤ | 一般廃棄物 | 産業廃棄物 | 原子力発電 | 水力・その他発電 | 石灰石 | 電気炉消費電力 | 金属鉱石 | 野焼き
列コード | 部門名 | 発熱量 | 0.6904 | 0.6354 | 0.7191 | 0.7191 | 0.5041 | 81.5 | 81.5 | 200.9 | 200.9 | 0.9126 | 0.9341 | 0.9962 | 0.8767 | 0.9126 | 0.8266 | 0.8767 | 0.8146 | 1.0726 | 1.0105 | 0.8504 | 1.1992 | 1.3019 | 0.9818 | 0.301 | 0.3989 | 0.81 | 0.20693 | 0.32404 | 86 | 86 | 0 | 86 | 0 | 0
|  | 単位（TOE） | /t | /t | /t | /t | /1000Nm3 | /10^6Nm3 | /10^6Nm3 | /10^6Nm3 | /10^6Nm3 | /kl | /kl | /kl | /kl | /kl | /kl | /kl | /kl | /1000Nm3 | /kl | /t | /t | /t | 1000Nm3 | /絶乾t | /絶乾t | /t | /t | /t | /百万kWh | /百万kWh | - | /百万kWh | - | -
111 | 1 | 穀類 | 0 | 0 | 0 | 0 | 0 | 0 | 0 | 0 | 0 | 0 | 12041.4831 | 0 | 149677.7418 | 104359.9388 | 11728.2553 | 0 | 0 | 0 | 0 | 0 | 0 | 0 | 0 | 0 | 0 | 0 | 0 | 0 | 0 | 0 | 0 | 0 | 0 | 0
112 | 2 | いも・豆類 | 0 | 0 | 0 | 0 | 0 | 0 | 0 | 0 | 0 | 0 | 3462.7087 | 0 | 877.6862 | 21060.0588 | 1191.7032 | 0 | 0 | 0 | 0 | 0 | 0 | 0 | 0 | 0 | 0 | 0 | 0 | 0 | 0 | 0 | 0 | 0 | 0 | 0
113 | 3 | 野菜 | 0 | 0 | 0 | 0 | 0 | 0 | 0 | 0 | 0 | 0 | 624031.1096 | 0 | 11554.1121 | 27164.4775 | 8457.5166 | 0 | 0 | 0 | 0 | 0 | 0 | 0 | 0 | 0 | 0 | 0 | 0 | 0 | 0 | 0 | 0 | 0 | 0 | 0
114 | 4 | 果実 | 0 | 0 | 0 | 0 | 0 | 0 | 0 | 0 | 0 | 0 | 39737.5481 | 0 | 1916.5801 | 11378.02 | 4425.8509 | 0 | 0 | 0 | 0 | 0 | 0 | 0 | 0 | 0 | 0 | 0 | 0 | 0 | 0 | 0 | 0 | 0 | 0 | 0
115 | 5 | その他食用作物 | 0 | 0 | 0 | 0 | 0 | 0 | 0 | 0 | 0 | 0 | 409.1358 | 0 | 585.7212 | 5293.0954 | 705.2089 | 0 | 0 | 0 | 0 | 0 | 0 | 0 | 0 | 0 | 0 | 0 | 0 | 0 | 0 | 0 | 0 | 0 | 0 | 0
116 | 6 | 非食用作物 | 0 | 0 | 0 | 0 | 0 | 0 | 0 | 0 | 0 | 0 | 257692.9693 | 0 | 138606.3571 | 14583.3968 | 5167.6507 | 0 | 0 | 0 | 0 | 0 | 0 | 0 | 0 | 0 | 0 | 0 | 0 | 0 | 0 | 0 | 0 | 0 | 0 | 0
121 | 7 | 畜産 | 0 | 0 | 0 | 0 | 0 | 0 | 0 | 0 | 0 | 0 | 6121.1573 | 0 | 15514.4473 | 15207.206 | 3921.061 | 0 | 0 | 0 | 0 | 0 | 10865.3135 | 0 | 0 | 0 | 0 | 0 | 0 | 0 | 0 | 0 | 0 | 0 | 0 | 0
122 | 8 | 養蚕 | 0 | 0 | 0 | 0 | 0 | 0 | 0 | 0 | 0 | 0 | 66.3211 | 0 | 4024.8182 | 273.8448 | 155.5119 | 0 | 0 | 0 | 0 | 0 | 0 | 0 | 0 | 0 | 0 | 0 | 0 | 0 | 0 | 0 | 0 | 0 | 0 | 0
131 | 9 | 農業サービス | 0 | 0 | 0 | 0 | 0 | 0 | 0 | 0 | 0 | 0 | 4531.3191 | 0 | 262504.3052 | 87.259 | 686.9133 | 0 | 0 | 0 | 0 | 0 | 545.9957 | 0 | 0 | 0 | 0 | 0 | 0 | 0 | 0 | 0 | 0 | 0 | 0 | 0
211 | 10 | 育林 | 0 | 0 | 0 | 0 | 0 | 0 | 0 | 0 | 0 | 0 | 66.3211 | 0 | 4673.2313 | 22727.2632 | 2400.8702 | 0 | 0 | 0 | 0 | 0 | 545.9957 | 0 | 0 | 0 | 0 | 0 | 0 | 0 | 0 | 0 | 0 | 0 | 0 | 0
212 | 11 | 素材 | 0 | 0 | 0 | 0 | 0 | 0 | 0 | 0 | 0 | 0 | 555.7895 | 0 | 7662.738 | 56815.8372 | 485.6627 | 0 | 0 | 0 | 0 | 0 | 1801.7857 | 0 | 21.5996 | 0 | 0 | 0 | 0 | 0 | 0 | 0 | 0 | 0 | 0 | 0
213 | 12 | 特用林産物 | 0 | 0 | 0 | 0 | 0 | 0 | 0 | 0 | 0 | 0 | 125784.0378 | 0 | 195121.2892 | 87.259 | 22696.4152 | 0 | 0 | 0 | 0 | 0 | 0 | 0 | 0 | 0 | 0 | 0 | 0 | 0 | 0 | 0 | 0 | 0 | 0 | 0
311 | 13 | 海面漁業 | 0 | 0 | 0 | 0 | 0 | 0 | 0 | 0 | 0 | 0 | 3712023.7264 | 1258085.4729 | 27690.1046 | 48787.0785 | 0 | 0 | 0 | 0 | 0 | 0 | 13704.4909 | 0 | 140.3974 | 0 | 0 | 0 | 0 | 0 | 0 | 0 | 0 | 0 | 0 | 0
312 | 14 | 内水面漁業 | 0 | 0 | 1374.2001 | 0 | 0 | 0 | 0 | 0 | 0 | 0 | 132085.4764 | 1615.4627 | 3019.0615 | 1872.3559 | 2043.2761 | 0 | 0 | 0 | 0 | 0 | 436.7965 | 0 | 0 | 0 | 0 | 0 | 0 | 0 | 0 | 0 | 0 | 0 | 0 | 0
611 | 15 | 鉄鉱石 | 0 | 0 | 0 | 0 | 0 | 0 | 0 | 0 | 0 | 0 | 36.4299 | 0 | 33.1371 | 52.9124 | 0 | 0 | 0 | 0 | 0 | 0 | 0 | 0 | 0 | 0 | 0 | 0 | 0 | 0 | 0 | 0 | 0 | 0 | 0 | 0
612 | 16 | 非鉄金属鉱物 | 0 | 0 | 0 | 0 | 0 | 0 | 0 | 0 | 0 | 0 | 1343.2358 | 393.5101 | 291.0694 | 1496.3995 | 45.7388 | 0 | 0 | 0 | 0 | 0 | 54.5996 | 0 | 0 | 0 | 0 | 0 | 0 | 0 | 0 | 0 | 0 | 0 | 0 | 0
621 | 17 | 窯業原料鉱物 | 0 | 0 | 1623.7278 | 0 | 0 | 0 | 0 | 0 | 0 | 0 | 6098.7389 | 1308.7418 | 486.3098 | 74830.1847 | 4123.1433 | 0 | 0 | 0 | 0 | 0 | 109.1991 | 0 | 0 | 0 | 0 | 0 | 0 | 0 | 0 | 0 | 0 | 0 | 0 | 0
622 | 18 | 砂利・砕石 | 0 | 0 | 45066.7161 | 0 | 0 | 0 | 0 | 0 | 0 | 0 | 31327.8458 | 43174.671 | 26393.2784 | 23575.718 | 5956.021 | 0 | 0 | 0 | 6.6448 | 5250.9649 | 12776.2983 | 0 | 422.174 | 0 | 0 | 0 | 0 | 0 | 0 | 0 | 0 | 0 | 0 | 0
629 | 19 | その他の非鉄鉱物 | 0 | 0 | 0 | 0 | 0 | 0 | 0 | 0 | 0 | 0 | 1052.7307 | 1918.2387 | 95.829 | 1004.4071 | 91.4776 | 0 | 0 | 0 | 0 | 0 | 0 | 0 | 10.7998 | 0 | 0 | 0 | 0 | 0 | 0 | 0 | 0 | 0 | 0 | 0
711 | 20 | 石炭・亜炭 | 0 | 5571.1872 | 0 | 0 | 0 | 24648.189 | 0 | 3914.585 | 0 | 0 | 398.8607 | 2399.5243 | 162.1033 | 3759.5644 | 137.2163 | 0 | 0 | 0 | 0 | 0 | 54.5996 | 0 | 10.7998 | 0 | 0 | 0 | 0 | 0 | 0 | 0 | 0 | 0 | 0 | 0
721 | 21 | 原油 | 0 | 0 | 0 | 0 | 0 | 0 | 0 | 0 | 0 | 0 | 36.4299 | 43.3946 | 95.829 | 713.8531 | 394.1851 | 0 | 0 | 0 | 0 | 0 | 109.1991 | 0 | 0 | 0 | 0 | 0 | 0 | 0 | 0 | 0 | 0 | 0 | 0 | 0
731 | 22 | 天然ガス | 0 | 0 | 0 | 0 | 0 | 0 | 0 | 0 | 0 | 0 | 72.8598 | 306.7209 | 95.829 | 4625.6567 | 1274.033 | 0 | 0 | 0 | 0 | 0 | 0 | 954.423 | 10.7998 | 0 | 0 | 0 | 0 | 0 | 0 | 0 | 0 | 0 | 0 | 0
1111 | 23 | と畜 | 0 | 0 | 0 | 0 | 0 | 0 | 0 | 0 | 0 | 0 | 435.2906 | 872.8233 | 0 | 0 | 0 | 0 | 0 | 0 | 67.6934 | 0 | 0 | 0 | 346.5754 | 0 | 0 | 0 | 0 | 0 | 0 | 0 | 0 | 0 | 0 | 0
1112 | 24 | 畜産食料品 | 0 | 0 | 0 | 0 | 0 | 0 | 0 | 0 | 0 | 0 | 254446.0377 | 213861.4233 | 16099.2729 | 3775.3453 | 439.9239 | 0 | 0 | 0.2891 | 5.2413 | 0 | 15779.2744 | 0 | 24433.0748 | 0 | 0 | 0 | 0 | 0 | 0 | 0 | 0 | 0 | 0 | 0
1113 | 25 | 水産食料品 | 0 | 0 | 0 | 0 | 0 | 0 | 0 | 0 | 0 | 0 | 201629.2214 | 47271.516 | 31485.6497 | 6104.4187 | 888.9956 | 0 | 0 | 0.18054 | 4.3622 | 0 | 49467.2061 | 0 | 18555.0382 | 0 | 0 | 0 | 0 | 0 | 0 | 0 | 0 | 0 | 0 | 0
1114 | 26 | 精穀・製粉 | 0 | 0 | 0 | 0 | 0 | 0 | 0 | 0 | 0 | 0 | 47383.1566 | 12866.4997 | 12040.422 | 9050.8033 | 632.0268 | 0 | 0 | 0.18054 | 0 | 0 | 491.3961 | 0 | 3723.9674 | 0 | 0 | 0 | 0 | 0 | 0 | 0 | 0 | 0 | 0 | 0
1115 | 27 | めん・パン・菓子類 | 0 | 0 | 0 | 0 | 0 | 0 | 0 | 0 | 0 | 0 | 319596.7104 | 92278.6226 | 58981.4095 | 6192.606 | 412.4807 | 0 | 0 | 11.1662 | 0 | 0 | 141249.0754 | 0 | 99157.8728 | 0 | 0 | 0 | 0 | 0 | 0 | 0 | 0 | 0 | 0 | 0
1116 | 28 | 農産保存食料品 | 0 | 0 | 0 | 0 | 0 | 0 | 0 | 0 | 0 | 0 | 53487.5001 | 33580.5188 | 6814.6066 | 2246.4558 | 366.7419 | 0 | 0 | 0.097509 | 0 | 0 | 6551.9478 | 0 | 541.9536 | 0 | 0 | 0 | 0 | 0 | 0 | 0 | 0 | 0 | 0 | 0
1117 | 29 | 砂糖・油脂・調味料類 | 0 | 93506.7348 | 37633.3794 | 0 | 0 | 0 | 0 | 0 | 0 | 0 | 294928.0635 | 617116.6175 | 22521.6075 | 2062.6549 | 384.2058 | 0 | 0 | 78.3844 | 33.3458 | 52993.3146 | 75019.8027 | 0 | 148705.3916 | 0 | 0 | 0 | 0 | 0 | 0 | 0 | 0 | 0 | 0 | 0
1119 | 30 | その他の食料品 | 0 | 0 | 0 | 0 | 0 | 0 | 0 | 0 | 0 | 0 | 381136.1525 | 187696.4503 | 24735.5262 | 9033.1658 | 91.4776 | 0 | 0 | 15.6237 | 109.4068 | 0 | 264098.0973 | 0 | 75463.1116 | 0 | 0 | 0 | 0 | 0 | 0 | 0 | 0 | 0 | 0 | 0
1121 | 31 | 酒類 | 0 | 0 | 0 | 0 | 0 | 0 | 0 | 0 | 0 | 0 | 140669.8554 | 286295.8913 | 6908.6444 | 5975.3867 | 558.8448 | 0 | 0 | 0 | 0 | 0 | 10319.3178 | 0 | 108317.085 | 0 | 0 | 0 | 0 | 0 | 0 | 0 | 0 | 0 | 0 | 0
1129 | 32 | その他の飲料 | 0 | 0 | 0 | 0 | 0 | 0 | 0 | 0 | 0 | 0 | 265601.994 | 132572.4837 | 85826.965 | 2228.8183 | 503.9582 | 0 | 0 | 0 | 0 | 0 | 30029.7609 | 0 | 14039.74 | 0 | 0 | 0 | 0 | 0 | 0 | 0 | 0 | 0 | 0 | 0
1131 | 33 | 飼料・有機質肥料 | 0 | 0 | 0 | 0 | 0 | 0 | 0 | 0 | 0 | 0 | 38860.4282 | 19144.9097 | 2951.8916 | 2771.8665 | 73.1821 | 0 | 0 | 0.021452 | 3.9106 | 34.1946 | 8790.53 | 0 | 1992.0722 | 0 | 0 | 0 | 0 | 0 | 0 | 0 | 0 | 0 | 0 | 0
1141 | 34 | たばこ | 0 | 3184.6248 | 0 | 0 | 0 | 0 | 0 | 0 | 0 | 0 | 19938.3645 | 26951.007 | 9703.8063 | 5443.478 | 321.0031 | 0 | 0 | 0 | 0 | 0 | 0 | 0 | 129.5976 | 0 | 0 | 0 | 0 | 0 | 0 | 0 | 0 | 0 | 0 | 0
1511 | 35 | 製糸・紡績 | 0 | 200.7864 | 0 | 0 | 0 | 0 | 0 | 0 | 0 | 0 | 44529.4811 | 60702.1455 | 1492.0666 | 1379.4352 | 219.5462 | 0 | 0 | 200.7062 | 751.1077 | 5776.2612 | 1146.5909 | 0 | 1482.518 | 0 | 0 | 0 | 0 | 0 | 0 | 0 | 0 | 0 | 0 | 0
1512 | 36 | 織物 | 0 | 0 | 0 | 0 | 0 | 0 | 0 | 0 | 0 | 0 | 104236.219 | 109851.4643 | 7238.2245 | 222.789 | 246.9894 | 0 | 0 | 0 | 769.5441 | 2406.1762 | 1747.1861 | 0 | 4070.5428 | 0 | 0 | 0 | 0 | 0 | 0 | 0 | 0 | 0 | 0 | 0
1513 | 37 | ニット製品 | 0 | 0 | 0 | 0 | 0 | 0 | 0 | 0 | 0 | 0 | 40414.7706 | 20366.8623 | 11912.3514 | 69.6216 | 330.1508 | 0 | 0 | 4.2254 | 0 | 15.479 | 3876.5691 | 0 | 3344.9926 | 0 | 0 | 0 | 0 | 0 | 0 | 0 | 0 | 0 | 0 | 0
1514 | 38 | 染色整理 | 0 | 2932.371 | 0 | 0 | 0 | 0 | 0 | 0 | 0 | 0 | 242486.7554 | 566922.8696 | 17819.717 | 918.0764 | 228.6939 | 0 | 0 | 4.2254 | 0 | 25289.7735 | 28610.1722 | 0 | 59159.3408 | 0 | 0 | 0 | 0 | 0 | 0 | 0 | 0 | 0 | 0 | 0
1519 | 39 | その他の繊維工業製品 | 0 | 335.4912 | 0 | 0 | 0 | 0 | 0 | 0 | 0 | 0 | 69349.4522 | 55078.5995 | 12011.7628 | 1649.5669 | 292.7282 | 0 | 0 | 0 | 2018.4364 | 5588.4759 | 11848.1057 | 0 | 13239.573 | 0 | 0 | 0 | 0 | 0 | 0 | 0 | 0 | 0 | 0 | 0
1521 | 40 | 衣服 | 0 | 0 | 0 | 0 | 0 | 0 | 0 | 0 | 0 | 0 | 171878.1364 | 26862.2453 | 112311.5944 | 3233.2254 | 1117.6895 | 0 | 0 | 20.1756 | 0 | 0 | 4149.567 | 0 | 3204.5952 | 0 | 0 | 0 | 0 | 0 | 0 | 0 | 0 | 0 | 0 | 0
1522 | 41 | その他の衣服・身の回り品 | 0 | 126.4446 | 0 | 0 | 0 | 0 | 0 | 0 | 0 | 0 | 1700.062 | 1045.4154 | 3538.5084 | 0 | 64.0343 | 0 | 0 | 0 | 0 | 0 | 982.7922 | 0 | 303.3762 | 0 | 0 | 0 | 0 | 0 | 0 | 0 | 0 | 0 | 0 | 0
1529 | 42 | その他の繊維既製品 | 0 | 0 | 0 | 0 | 0 | 0 | 0 | 0 | 0 | 0 | 41746.7972 | 27866.2386 | 6164.4023 | 952.423 | 403.3329 | 0 | 0 | 0.20379 | 6.1455 | 0 | 2784.5778 | 0 | 801.1488 | 0 | 0 | 0 | 0 | 0 | 0 | 0 | 0 | 0 | 0 | 0
1611 | 43 | 製材・合板・チップ | 0 | 0 | 0 | 0 | 0 | 0 | 0 | 0 | 0 | 0 | 29872.518 | 26164.9729 | 23013.2909 | 71240.4969 | 1548.4657 | 0 | 0 | 0 | 0 | 0.18223 | 1637.987 | 0 | 43.1992 | 0 | 0 | 0 | 0 | 0 | 0 | 0 | 0 | 0 | 0 | 0
1619 | 44 | その他の木製品 | 0 | 0 | 0 | 0 | 0 | 0 | 0 | 0 | 0 | 0 | 4228.6707 | 2965.6266 | 7791.7042 | 2976.0898 | 275.2643 | 0 | 0 | 0 | 0 | 0 | 14086.6878 | 0 | 249.3772 | 0 | 0 | 0 | 0 | 0 | 0 | 0 | 0 | 0 | 0 | 0
1711 | 45 | 家具・装備品 | 0 | 0 | 374.6511 | 0 | 0 | 0 | 0 | 0 | 0 | 0 | 80642.7212 | 17227.6573 | 41675.7658 | 3962.8594 | 1209.1671 | 0 | 0 | 0 | 24.4731 | 0.54669 | 8735.9304 | 0 | 13412.3698 | 0 | 0 | 0 | 0 | 0 | 0 | 0 | 0 | 0 | 0 | 0
1811 | 46 | パルプ | 0 | 191955.6108 | 0 | 0 | 0 | 0 | 0 | 0 | 0 | 0 | 11771.5282 | 428681.4727 | 6232.4677 | 204.2233 | 0 | 0 | 0 | 2.7953 | 0 | 4975.7882 | 4859.3613 | 0 | 335.7756 | 1990571.093 | 57603.1545 | 0 | 0 | 0 | 0 | 0 | 0 | 0 | 0 | 0
1812 | 47 | 洋紙・和紙 | 0 | 618723.2916 | 0 | 0 | 0 | 0 | 0 | 0 | 0 | 0 | 30191.9802 | 1876075.8999 | 142339.2103 | 1479.6903 | 870.7001 | 0 | 0 | 125.7867 | 90.945 | 218718.3729 | 112693.5027 | 90.8974 | 58693.9676 | 1966719.552 | 78898.8299 | 19440 | 0 | 0 | 0 | 0 | 0 | 0 | 0 | 0
1813 | 48 | その他の紙 | 0 | 36991.7172 | 37446.4134 | 0 | 0 | 0 | 0 | 0 | 0 | 0 | 153313.833 | 984743.8567 | 18535.3 | 3074.4882 | 1172.576 | 0 | 0 | 8.3858 | 30.7274 | 14543.5944 | 134697.1275 | 0 | 37163.0936 | 275377.977 | 53959.6019 | 0 | 0 | 0 | 0 | 0 | 0 | 0 | 0 | 0
1821 | 49 | 紙製容器 | 0 | 0 | 0 | 0 | 0 | 0 | 0 | 0 | 0 | 0 | 33846.1794 | 78105.3537 | 22822.5285 | 2110.9258 | 1594.2045 | 0 | 0 | 0 | 0 | 0 | 21894.4257 | 0 | 14072.1394 | 0 | 0 | 0 | 0 | 0 | 0 | 0 | 0 | 0 | 0 | 0
1829 | 50 | その他の紙加工品 | 0 | 9175.176 | 0 | 0 | 0 | 0 | 0 | 0 | 0 | 0 | 28425.5971 | 86737.9209 | 6360.5383 | 221.8607 | 604.5835 | 0 | 0 | 281.3462 | 15.1822 | 3378.9071 | 16652.8674 | 2272.4358 | 3637.569 | 0 | 0 | 0 | 0 | 0 | 0 | 0 | 0 | 0 | 0 | 0
1911 | 51 | 出版・印刷 | 0 | 0 | 0 | 0 | 0 | 0 | 0 | 0 | 0 | 0 | 47202.8753 | 4927.2599 | 29827.8975 | 2368.0614 | 1731.4208 | 0 | 0 | 0 | 0 | 0 | 61588.3096 | 363.5897 | 132402.6026 | 0 | 0 | 0 | 0 | 0 | 0 | 0 | 0 | 0 | 0 | 0
2011 | 52 | 化学肥料 | 0 | 6409.2798 | 19769.4972 | 0 | 63891.0352 | 3684.187 | 0 | 585.1165 | 0 | 0 | 16037.5629 | 58565.9476 | 3600.3047 | 631.2355 | 64.0343 | 0 | 0 | 30102.3549 | 16401.1729 | 17693.9394 | 816864.0961 | 197020.1856 | 12892.9976 | 0 | 0 | 0 | 0 | 0 | 0 | 0 | 0 | 0 | 0 | 0
2021 | 53 | ソーダ工業製品 | 0 | 0 | 169668.0495 | 0 | 0 | 0 | 0 | 0 | 0 | 0 | 64031.6209 | 784052.6954 | 324.2065 | 630.3072 | 54.8865 | 0 | 0 | 27503.3732 | 14486.0531 | 8239.4516 | 7152.5431 | 0 | 16606.1652 | 0 | 0 | 0 | 0 | 0 | 0 | 0 | 0 | 0 | 0 | 0
2029 | 54 | その他の無機化学基礎製品 | 0 | 4523.4126 | 597463.5159 | 0 | 3740.832 | 0 | 0 | 0 | 0 | 0 | 117053.9392 | 518078.2993 | 40966.452 | 906.9369 | 164.6596 | 0 | 0 | 24265.5579 | 29358.2199 | 24247.3668 | 123558.8162 | 7862.6279 | 42218.3818 | 0 | 0 | 0 | 0 | 0 | 0 | 0 | 0 | 83833.402 | 0 | 0
2031 | 55 | 石油化学基礎製品 | 0 | 65855.3976 | 0 | 0 | 0 | 0 | 0 | 0 | 0 | 0 | 17803.0119 | 285773.1836 | 434906.0597 | 17.6375 | 9.1478 | 0 | 0 | 2026056.6646 | 308203.6217 | 142054.6683 | 839468.3162 | 0 | 151.1972 | 0 | 0 | 0 | 0 | 0 | 0 | 0 | 0 | 0 | 0 | 0
2032 | 56 | 有機化学中間製品 | 0 | 466734.3408 | 110432.9061 | 0 | 87028.7737 | 0 | 0 | 0 | 0 | 886.1346 | 45617.7076 | 791773.9759 | 19541.0567 | 952.423 | 0 | 0 | 0 | 868975.8998 | 300135.5774 | 101882.0955 | 123668.0154 | 10089.615 | 55738.7496 | 0 | 0 | 0 | 0 | 0 | 0 | 0 | 0 | 0 | 0 | 0
2033 | 57 | 合成ゴム | 0 | 92415.753 | 61805.9259 | 0 | 0 | 0 | 0 | 0 | 0 | 0 | 1700.062 | 408794.9098 | 486.3098 | 1256.9013 | 0 | 0 | 0 | 80810.4348 | 97204.9262 | 53727.226 | 40622.0766 | 454.4872 | 2879.6194 | 0 | 0 | 0 | 0 | 0 | 0 | 0 | 0 | 0 | 0 | 0
2039 | 58 | その他の有機化学基礎製品 | 0 | 21155.0076 | 0 | 0 | 0 | 0 | 0 | 0 | 0 | 0 | 84699.5175 | 220183.2279 | 64919.2254 | 1039.682 | 4407.5553 | 0 | 0 | 335316.6853 | 97673.0883 | 24149.7522 | 55309.3596 | 406129.7298 | 40680.883 | 0 | 0 | 0 | 0 | 0 | 0 | 0 | 0 | 0 | 0 | 0
2041 | 59 | 合成樹脂 | 0 | 172514.9124 | 0 | 0 | 0 | 0 | 0 | 0 | 0 | 0 | 49774.4526 | 566007.6379 | 42492.5514 | 0 | 0 | 0 | 0 | 1542135.4445 | 539163.148 | 133912.6377 | 402398.7961 | 82034.9331 | 25829.1944 | 0 | 0 | 0 | 0 | 0 | 0 | 0 | 0 | 0 | 0 | 0
2051 | 60 | 化学繊維 | 0 | 117134.7192 | 0 | 0 | 0 | 0 | 0 | 0 | 0 | 0 | 18274.7324 | 443464.2386 | 36841.3268 | 186.5858 | 27.4433 | 0 | 0 | 21605.5641 | 65083.1846 | 225739.3093 | 25989.3931 | 0 | 941.5462 | 0 | 0 | 0 | 0 | 0 | 0 | 0 | 0 | 0 | 0 | 0
2061 | 61 | 医薬品 | 0 | 2932.371 | 0 | 0 | 0 | 0 | 0 | 0 | 0 | 0 | 52332.0184 | 30133.6066 | 3634.3374 | 14103.4722 | 1163.4283 | 0 | 0 | 21885.5127 | 8754.0828 | 41958.5829 | 37127.7044 | 0 | 64799.7818 | 0 | 0 | 0 | 0 | 0 | 0 | 0 | 0 | 0 | 0 | 0
2071 | 62 | 石けん・界面活性剤・化粧品 | 0 | 0 | 0 | 0 | 0 | 0 | 0 | 0 | 0 | 0 | 111277.4648 | 55818.2802 | 36060.3652 | 491.0641 | 91.4776 | 0 | 0 | 2576.7123 | 2206.4884 | 3061.2755 | 9664.1231 | 1499.8076 | 41936.6052 | 0 | 0 | 0 | 0 | 0 | 0 | 0 | 0 | 0 | 0 | 0
2072 | 63 | 塗料・印刷インキ | 0 | 1466.5032 | 0 | 0 | 0 | 0 | 0 | 0 | 0 | 0 | 48249.0673 | 958.6262 | 14120.0009 | 918.0764 | 943.0505 | 0 | 0 | 16683.8765 | 8519.4425 | 1815.1184 | 12230.3026 | 0 | 10944.1246 | 0 | 0 | 0 | 0 | 0 | 0 | 0 | 0 | 0 | 0 | 0
2073 | 64 | 写真感光材料 | 0 | 0 | 0 | 0 | 0 | 0 | 0 | 0 | 0 | 0 | 43089.0989 | 39596.5887 | 18082.1273 | 0 | 0 | 0 | 0 | 279.9486 | 0 | 392.9542 | 3439.7726 | 0 | 28319.0392 | 0 | 0 | 0 | 0 | 0 | 0 | 0 | 0 | 0 | 0 | 0
2074 | 65 | 農薬 | 0 | 0 | 0 | 0 | 0 | 0 | 0 | 0 | 0 | 0 | 11626.7427 | 35760.1113 | 4640.0942 | 0 | 321.0031 | 0 | 0 | 5729.1717 | 2738.0336 | 618.5897 | 4367.9652 | 0 | 2522.2442 | 0 | 0 | 0 | 0 | 0 | 0 | 0 | 0 | 0 | 0 | 0
2079 | 66 | その他の化学最終製品 | 0 | 9467.46 | 686.7405 | 0 | 0 | 0 | 0 | 0 | 0 | 0 | 154759.8198 | 111027.0635 | 38528.6338 | 3145.9664 | 641.1746 | 0 | 0 | 49310.5915 | 24581.1036 | 38635.4331 | 98552.2153 | 14679.9354 | 37953.4426 | 0 | 0 | 0 | 0 | 0 | 0 | 0 | 0 | 0 | 0 | 0
2111 | 67 | 石油製品 | 0 | 24592.5216 | 0 | 0 | 0 | 0 | 0 | 0 | 0 | 0 | 165157.2869 | 1962514 | 78903 | 113162.4 | 123163.4 | 0 | 267914.6086 | 7946512.627 | 642.412 | 125919.5784 | 364452.0982 | 4453.9742 | 10.7998 | 0 | 0 | 0 | 0 | 0 | 0 | 0 | 0 | 0 | 0 | 0
2121 | 68 | 石炭製品 | 0 | 29407.5828 | 163968.4629 | 0 | 2225260.7284 | 2131383.6758 | 0 | 338502.8647 | 0 | 0 | 27016.0402 | 71650.4065 | 54824.0427 | 783.4747 | 36.591 | 0 | 0 | 22395.341 | 15374.9798 | 1200.3473 | 54.5996 | 0 | 551.7716 | 0 | 0 | 0 | 0 | 0 | 0 | 0 | 0 | 0 | 0 | 0
2211 | 69 | プラスチック製品 | 0 | 545.1732 | 1561.8852 | 0 | 4869.0194 | 0 | 0 | 0 | 0 | 0 | 238693.3753 | 209890.8171 | 68232.0431 | 0 | 0 | 0 | 0 | 21887.8081 | 14384.2048 | 41005.3015 | 118317.258 | 0 | 78936.72 | 0 | 0 | 0 | 0 | 0 | 0 | 0 | 0 | 0 | 0 | 0
2311 | 70 | タイヤ・チューブ | 0 | 3267.8622 | 0 | 0 | 0 | 0 | 0 | 0 | 0 | 0 | 56017.0429 | 166327.5672 | 14248.9671 | 56684.0204 | 779.2225 | 0 | 0 | 0 | 76.3999 | 9234.2895 | 27408.9818 | 0 | 5770.0386 | 0 | 0 | 0 | 0 | 0 | 0 | 0 | 0 | 0 | 0 | 0
2319 | 71 | その他のゴム製品 | 0 | 11561.103 | 0 | 0 | 0 | 0 | 0 | 0 | 0 | 0 | 102390.4374 | 104528.7217 | 27104.3834 | 712.9248 | 2455.7568 | 0 | 0 | 0 | 2455.9438 | 757.8721 | 14414.2852 | 0 | 43646.9008 | 0 | 0 | 0 | 0 | 0 | 0 | 0 | 0 | 0 | 0 | 0
2411 | 72 | 革製履物 | 0 | 0 | 0 | 0 | 0 | 0 | 0 | 0 | 0 | 0 | 10544.1208 | 3444.9397 | 5193.5739 | 87.259 | 137.2163 | 0 | 0 | 0 | 0 | 0 | 109.1991 | 0 | 627.3702 | 0 | 0 | 0 | 0 | 0 | 0 | 0 | 0 | 0 | 0 | 0
2412 | 73 | なめし革・毛皮・その他の革製品 | 0 | 0 | 0 | 0 | 0 | 0 | 0 | 0 | 0 | 0 | 21668.3177 | 30090.212 | 1526.0993 | 326.7572 | 146.3641 | 0 | 0 | 0 | 0 | 0 | 4094.9674 | 0 | 465.3732 | 0 | 0 | 0 | 0 | 0 | 0 | 0 | 0 | 0 | 0 | 0
2511 | 74 | 板ガラス・安全ガラス | 0 | 0 | 0 | 0 | 0 | 0 | 0 | 0 | 0 | 0 | 4694.7866 | 546818.3474 | 9999.3537 | 1683.9135 | 2574.6776 | 0 | 0 | 0 | 0 | 0 | 55964.5544 | 2772.3717 | 19798.9788 | 0 | 0 | 0 | 0 | 0 | 0 | 0 | 0 | 0 | 0 | 0
2512 | 75 | ガラス繊維・同製品 | 0 | 0 | 0 | 0 | 0 | 0 | 0 | 0 | 0 | 0 | 5812.9043 | 106493.3138 | 4349.0248 | 134.6017 | 861.5523 | 0 | 0 | 0 | 0 | 67.7174 | 86321.9127 | 0 | 17709.7084 | 0 | 0 | 0 | 0 | 0 | 0 | 0 | 0 | 0 | 0 | 0
2519 | 76 | その他のガラス製品 | 0 | 0 | 3060.4896 | 0 | 0 | 0 | 0 | 0 | 0 | 0 | 130598.3892 | 493441.0136 | 25220.9404 | 713.8531 | 321.0031 | 0 | 0 | 0 | 0 | 0 | 111437.7127 | 2045.1922 | 98693.4814 | 0 | 0 | 0 | 0 | 0 | 0 | 0 | 0 | 0 | 0 | 0
2521 | 77 | セメント | 0 | 4392547.5222 | 18863.4312 | 0 | 1286.5295 | 0 | 0 | 0 | 0 | 0 | 5812.9043 | 106493.3138 | 2761.1292 | 18336.4632 | 330.1508 | 0 | 0 | 8003.2918 | 16878.1895 | 687980.7434 | 0 | 0 | 389.7746 | 0 | 0 | 89910 | 0 | 0 | 0 | 0 | 0 | 0 | 0 | 0
2522 | 78 | 生コンクリート | 0 | 0 | 0 | 0 | 0 | 0 | 0 | 0 | 0 | 0 | 19103.2791 | 3402.5313 | 44599.8939 | 51968.3198 | 0 | 0 | 0 | 0 | 0.79615 | 31.1494 | 4531.7639 | 0 | 454.5734 | 0 | 0 | 0 | 0 | 0 | 0 | 0 | 0 | 0 | 0 | 0
2523 | 79 | セメント製品 | 0 | 126.4446 | 0 | 0 | 1246.944 | 0 | 0 | 0 | 0 | 0 | 158951.1265 | 251755.7601 | 91050.0936 | 12400.9929 | 2501.4956 | 0 | 0 | 0 | 99.6981 | 203.5185 | 24897.4018 | 0 | 562.5714 | 0 | 0 | 0 | 0 | 0 | 0 | 0 | 0 | 0 | 0 | 0
2531 | 80 | 陶磁器 | 0 | 292.284 | 0 | 0 | 0 | 0 | 0 | 0 | 0 | 0 | 189754.0081 | 53115.9799 | 69691.8681 | 113344.8336 | 321.0031 | 0 | 0 | 0 | 0 | 104.1255 | 231720.555 | 7408.1408 | 29086.8068 | 0 | 0 | 0 | 0 | 0 | 0 | 0 | 0 | 0 | 0 | 0
2599 | 81 | その他の窯業・土石製品 | 0 | 159655.0518 | 688510.9242 | 0 | 212673.2258 | 0 | 0 | 0 | 0 | 0 | 329826.0395 | 576427.2738 | 175962.6528 | 33306.0277 | 3024.5809 | 0 | 0 | 127.9247 | 7309.944 | 221123.8841 | 65137.2814 | 9271.5381 | 17180.5182 | 0 | 0 | 0 | 0 | 0 | 0 | 0 | 0 | 0 | 0 | 0
2611 | 82 | 銑鉄・粗鋼 | 2397390.9289 | 1578099.7728 | 3747999.5711 | 22863209.1859 | 2078774.3963 | 4406026.7992 | -10086847.5 | 699757.9602 | -1601976.6 | 0 | 34777.4771 | 43348.2494 | 38075.4611 | 835.4588 | 18.2955 | 0 | 0 | 0 | 306.0488 | 5903.5865 | 11247.5104 | 11907.5637 | 17265.9348 | 0 | 0 | 0 | 0 | 0 | 0 | 0 | 0 | 1680933.726 | 0 | 0
2612 | 83 | 鉄屑 | 0 | 0 | 0 | 0 | 0 | 0 | 0 | 0 | 0 | 0 | 0 | 0 | 0 | 0 | 0 | 0 | 0 | 0 | 0 | 0 | 0 | 0 | 0 | 0 | 0 | 0 | 0 | 0 | 0 | 0 | 0 | 0 | 0 | 0
2621 | 84 | 熱間圧延鋼材 | 5459.0877 | 0 | 43285.5054 | 0 | 1360851.3394 | 172080.875 | 0 | 27329.6027 | 0 | 0 | 237283.8184 | 501639.6348 | 64760.7046 | 0 | 0 | 0 | 0 | 0 | 16832.6867 | 69830.9192 | 177339.388 | 160933.9048 | 136537.9442 | 0 | 0 | 0 | 0 | 0 | 0 | 0 | 0 | 0 | 0 | 0
2622 | 85 | 鋼管 | 218.3635 | 0 | 62.5617 | 0 | 252159.7857 | 47731.4136 | 0 | 7580.6249 | 0 | 0 | 33446.3846 | 74876.4007 | 2761.1292 | 0 | 0 | 0 | 0 | 0 | 2142.3419 | 8195.5472 | 31394.75 | 17634.102 | 14516.8948 | 0 | 0 | 0 | 0 | 0 | 0 | 0 | 0 | 0 | 0 | 0
2623 | 86 | 冷延・めっき鋼材 | 2183.6351 | 0 | 125.1234 | 0 | 873474.3722 | 167027.3442 | 0 | 26527.0093 | 0 | 0 | 142407.2814 | 201562.0121 | 39373.1829 | 204.2233 | 18.2955 | 0 | 0 | 0.042904 | 10099.613 | 37760.3367 | 158065.7415 | 28405.4478 | 110449.5546 | 0 | 0 | 0 | 0 | 0 | 0 | 0 | 0 | 0 | 0 | 0
2631 | 87 | 鋳鍛造品 | 3057.0891 | 0 | 1542531.3426 | 0 | 60724.1933 | 11280.7849 | 0 | 1791.5958 | 0 | 0 | 389949.386 | 60048.2677 | 77058.1632 | 3759.5644 | 1218.3148 | 0 | 0 | 1.881 | 0.10637 | 12972.9522 | 34288.527 | 12998.3329 | 49373.7402 | 0 | 0 | 0 | 0 | 0 | 0 | 0 | 0 | 0 | 0 | 0
2649 | 88 | その他の鉄鋼製品 | 873.454 | 0 | 28295.1468 | 0 | 0 | 0 | 0 | 0 | 0 | 0 | 23869.9914 | 22589.8494 | 10581.4925 | 2467.3882 | 522.2537 | 0 | 0 | 66.027 | 310.6226 | 1226.7598 | 60441.7188 | 636.282 | 1568.9164 | 0 | 0 | 0 | 0 | 0 | 0 | 0 | 0 | 0 | 0 | 0
2711 | 89 | 非鉄金属製錬・精製 | 0 | 84205.1142 | 797288.4621 | 0 | 24384.6826 | 0 | 0 | 0 | 0 | 0 | 150167.7842 | 223106.4461 | 17008.3051 | 3828.2577 | 1052.8236 | 0 | 0 | 5677.0842 | 48387.6417 | 26636.6616 | 14578.0839 | 363.5897 | 6127.4138 | 0 | 0 | 34830 | 0 | 0 | 0 | 0 | 0 | 0 | 0 | 0
2712 | 90 | 非鉄金属屑 | 0 | 0 | 0 | 0 | 0 | 0 | 0 | 0 | 0 | 0 | 0 | 0 | 0 | 0 | 0 | 0 | 0 | 0 | 0 | 0 | 0 | 0 | 0 | 0 | 0 | 0 | 0 | 0 | 0 | 0 | 0 | 0 | 0 | 0
2721 | 91 | 電線・ケーブル | 0 | 0 | 0 | 0 | 0 | 0 | 0 | 0 | 0 | 0 | 31311.032 | 12952.3027 | 11200.3509 | 1052.678 | 476.5149 | 0 | 0 | 0 | 30.8254 | 0 | 25825.5944 | 227.2436 | 28405.4376 | 0 | 0 | 0 | 0 | 0 | 0 | 0 | 0 | 0 | 0 | 0
2722 | 92 | その他の非鉄金属製品 | 0 | 5614.3944 | 74920.1526 | 0 | 0 | 0 | 0 | 0 | 0 | 0 | 212688.9654 | 117398.1802 | 84006.2139 | 3619.393 | 1254.9059 | 0 | 0 | 0 | 9895.8087 | 1723.069 | 68522.4544 | 23815.1274 | 68610.1476 | 0 | 0 | 0 | 0 | 0 | 0 | 0 | 0 | 0 | 0 | 0
2811 | 93 | 建設用金属製品 | 0 | 209.0466 | 10931.0391 | 0 | 0 | 0 | 0 | 0 | 0 | 0 | 19901.9346 | 261.3539 | 33694.1948 | 30280.7387 | 5937.7255 | 0 | 0 | 738.774 | 0.053184 | 155.4897 | 9063.5278 | 454.4872 | 10489.5512 | 0 | 0 | 0 | 0 | 0 | 0 | 0 | 0 | 0 | 0 | 0
2812 | 94 | 建築用金属製品 | 0 | 419.364 | 7682.8644 | 0 | 0 | 0 | 0 | 0 | 0 | 0 | 84478.1358 | 20539.4545 | 76896.9555 | 4934.7764 | 1392.9538 | 0 | 0 | 12.0772 | 0.5263 | 0.70663 | 47610.8209 | 0 | 20351.7322 | 0 | 0 | 0 | 0 | 0 | 0 | 0 | 0 | 0 | 0 | 0
2891 | 95 | 暖厨房装置 | 0 | 0 | 1936.5363 | 0 | 0 | 0 | 0 | 0 | 0 | 0 | 12025.6034 | 306.7209 | 14282.1042 | 1426.7779 | 321.0031 | 0 | 0 | 0.40223 | 0 | 0 | 15397.0774 | 0 | 8259.8834 | 0 | 0 | 0 | 0 | 0 | 0 | 0 | 0 | 0 | 0 | 0
2899 | 96 | その他の金属製品 | 0 | 2347.1676 | 68519.4435 | 0 | 0 | 0 | 0 | 0 | 0 | 0 | 182416.6526 | 25509.1227 | 184182.453 | 14150.8148 | 4159.7343 | 0 | 0 | 503.9964 | 3150.4179 | 345.3045 | 354405.7782 | 2590.5768 | 116889.1808 | 0 | 0 | 0 | 0 | 0 | 0 | 0 | 0 | 0 | 0 | 0
3011 | 97 | 原動機・ボイラ | 0 | 0 | 5621.2047 | 0 | 0 | 0 | 0 | 0 | 0 | 0 | 32435.6884 | 3969.6199 | 30967.0983 | 14559.2614 | 1886.9327 | 0 | 0 | 23.2556 | 0 | 0.46271 | 28992.3692 | 0 | 8064.5052 | 0 | 0 | 0 | 0 | 0 | 0 | 0 | 0 | 0 | 0 | 0
3012 | 98 | 運搬機械 | 0 | 0 | 624.8979 | 0 | 0 | 0 | 0 | 0 | 0 | 0 | 13181.0851 | 261.3539 | 8993.5969 | 1941.0492 | 1099.394 | 0 | 0 | 1.2161 | 0 | 0.37662 | 4968.5604 | 0 | 7426.3352 | 0 | 0 | 0 | 0 | 0 | 0 | 0 | 0 | 0 | 0 | 0
3013 | 99 | 冷凍機・温湿調整装置 | 0 | 0 | 1186.515 | 0 | 0 | 0 | 0 | 0 | 0 | 0 | 9170.9938 | 306.7209 | 6070.3645 | 934.7855 | 879.8478 | 0 | 0 | 0 | 0 | 0 | 4804.7617 | 0 | 9699.2022 | 0 | 0 | 0 | 0 | 0 | 0 | 0 | 0 | 0 | 0 | 0
3019 | 100 | その他の一般産業機械 | 0 | 0 | 9743.805 | 0 | 0 | 0 | 0 | 0 | 0 | 0 | 96977.3279 | 10117.8461 | 61155.9219 | 7466.2165 | 2089.0149 | 0 | 0 | 16095.8759 | 6649.1706 | 960.9206 | 66229.2727 | 181.7949 | 15903.1964 | 0 | 0 | 0 | 0 | 0 | 0 | 0 | 0 | 0 | 0 | 0
3021 | 101 | 鉱山・土木建設機械 | 0 | 0 | 6683.3154 | 0 | 0 | 0 | 0 | 0 | 0 | 0 | 46555.544 | 3620.4906 | 28825.7231 | 33444.3425 | 5956.021 | 0 | 0 | 50.6202 | 0 | 39.7775 | 22495.0209 | 0 | 7350.7366 | 0 | 0 | 0 | 0 | 0 | 0 | 0 | 0 | 0 | 0 | 0
3022 | 102 | 化学機械 | 0 | 0 | 499.7745 | 0 | 0 | 0 | 0 | 0 | 0 | 0 | 10078.939 | 2179.5925 | 16423.4795 | 934.7855 | 549.697 | 0 | 0 | 58.9677 | 92.341 | 44.8084 | 7480.1404 | 0 | 2879.6194 | 0 | 0 | 0 | 0 | 0 | 0 | 0 | 0 | 0 | 0 | 0
3023 | 103 | 産業用ロボット | 0 | 0 | 125.1234 | 0 | 0 | 0 | 0 | 0 | 0 | 0 | 1155.4817 | 0 | 1459.825 | 0 | 36.591 | 0 | 0 | 0.067038 | 0 | 0.2393 | 982.7922 | 0 | 2619.4424 | 0 | 0 | 0 | 0 | 0 | 0 | 0 | 0 | 0 | 0 | 0
3024 | 104 | 金属加工・工作機械 | 0 | 0 | 4060.0386 | 0 | 0 | 0 | 0 | 0 | 0 | 0 | 57136.0947 | 1527.6873 | 48982.0558 | 1631.9294 | 1274.033 | 0 | 0 | 57.6513 | 0.70949 | 5.8853 | 20147.2396 | 0 | 8281.483 | 0 | 0 | 0 | 0 | 0 | 0 | 0 | 0 | 0 | 0 | 0
3029 | 105 | その他の特殊産業用機械 | 0 | 0 | 54965.8467 | 0 | 0 | 0 | 0 | 0 | 0 | 0 | 47493.3804 | 4231.96 | 58166.4151 | 2875.8347 | 1851.1732 | 0 | 0 | 235.6855 | 0.053184 | 37.9692 | 42314.6631 | 318.141 | 11053.1044 | 0 | 0 | 0 | 0 | 0 | 0 | 0 | 0 | 0 | 0 | 0
3031 | 106 | その他の一般機械器具及び部品 | 0 | 0 | 29731.1895 | 0 | 0 | 0 | 0 | 0 | 0 | 0 | 57027.7391 | 1263.3747 | 90416.0101 | 15259.1901 | 4828.3521 | 0 | 0 | 5.094 | 0.56255 | 784.082 | 60823.9157 | 0 | 12600.4212 | 0 | 0 | 0 | 0 | 0 | 0 | 0 | 0 | 0 | 0 | 0
3111 | 107 | 事務用機械 | 0 | 0 | 4309.5663 | 0 | 0 | 0 | 0 | 0 | 0 | 0 | 23398.2709 | 1088.81 | 13570.9993 | 660.9407 | 503.9582 | 0 | 0 | 280.0827 | 0 | 393.1909 | 2729.9783 | 0 | 7469.5344 | 0 | 0 | 0 | 0 | 0 | 0 | 0 | 0 | 0 | 0 | 0
3112 | 108 | サービス用機器 | 0 | 0 | 125.1234 | 0 | 0 | 0 | 0 | 0 | 0 | 0 | 7440.1065 | 1395.531 | 5874.2285 | 865.164 | 650.3223 | 0 | 0 | 0 | 0 | 0 | 18181.6552 | 0 | 2630.2422 | 0 | 0 | 0 | 0 | 0 | 0 | 0 | 0 | 0 | 0 | 0
3211 | 109 | 民生用電気機械 | 0 | 0 | 7370.775 | 0 | 0 | 0 | 0 | 0 | 0 | 0 | 76493.449 | 2747.6673 | 26909.143 | 7206.296 | 7220.0746 | 0 | 0 | 1.2708 | 0 | 609.6726 | 33305.7348 | 0 | 34954.0436 | 0 | 0 | 0 | 0 | 0 | 0 | 0 | 0 | 0 | 0 | 0
3212 | 110 | 電気音響機器部分品・同付属品 | 0 | 0 | 437.2128 | 0 | 0 | 0 | 0 | 0 | 0 | 0 | 35322.0574 | 438.8772 | 5130.882 | 696.2156 | 815.8135 | 0 | 0 | 0.41775 | 0 | 450.7297 | 9991.7204 | 0 | 5662.0406 | 0 | 0 | 0 | 0 | 0 | 0 | 0 | 0 | 0 | 0 | 0
3311 | 111 | 電子計算機・同付属装置 | 0 | 0 | 0 | 0 | 0 | 0 | 0 | 0 | 0 | 0 | 34668.1874 | 611.4694 | 37522.877 | 700.8571 | 989.6209 | 0 | 0 | 4.8692 | 0 | 12.2581 | 10592.3157 | 908.9743 | 11344.699 | 0 | 0 | 0 | 0 | 0 | 0 | 0 | 0 | 0 | 0 | 0
3321 | 112 | 通信機械 | 0 | 0 | 8244.4815 | 0 | 0 | 0 | 0 | 0 | 0 | 0 | 40706.2098 | 393.5101 | 10644.1844 | 175.4463 | 256.1372 | 0 | 0 | 0.97925 | 0 | 35.5839 | 5296.1578 | 0 | 12243.046 | 0 | 0 | 0 | 0 | 0 | 0 | 0 | 0 | 0 | 0 | 0
3331 | 113 | 電子応用装置 | 0 | 0 | 374.6511 | 0 | 0 | 0 | 0 | 0 | 0 | 0 | 12679.4734 | 0 | 21977.0838 | 1210.4869 | 293.5598 | 0 | 0 | 0.45659 | 0 | 11.8613 | 4750.1622 | 0 | 4329.738 | 0 | 0 | 0 | 0 | 0 | 0 | 0 | 0 | 0 | 0 | 0
3332 | 114 | 電気計測器 | 0 | 0 | 0 | 0 | 0 | 0 | 0 | 0 | 0 | 0 | 5130.0772 | 0 | 3214.3019 | 69.6216 | 64.0343 | 0 | 0 | 0.067038 | 0 | 0 | 1255.79 | 0 | 2630.2422 | 0 | 0 | 0 | 0 | 0 | 0 | 0 | 0 | 0 | 0 | 0
3341 | 115 | 半導体素子・集積回路 | 0 | 0 | 13178.9457 | 0 | 0 | 0 | 0 | 0 | 0 | 0 | 82596.8584 | 566.1023 | 26875.1103 | 1274.5388 | 741.7999 | 0 | 0 | 1.3563 | 0 | 98.5262 | 16434.4691 | 0 | 20351.7322 | 0 | 0 | 0 | 0 | 0 | 0 | 0 | 0 | 0 | 0 | 0
3359 | 116 | その他の電子・通信機器部分品 | 0 | 0 | 1998.3789 | 0 | 0 | 0 | 0 | 0 | 0 | 0 | 116835.3598 | 5885.8861 | 58556.8959 | 13436.9618 | 10509.9405 | 0 | 0 | 37.2817 | 118.5986 | 57.9999 | 64154.4892 | 545.3846 | 24952.447 | 0 | 0 | 0 | 0 | 0 | 0 | 0 | 0 | 0 | 0 | 0
3411 | 117 | 重電機器 | 0 | 0 | 3997.4769 | 0 | 0 | 0 | 0 | 0 | 0 | 0 | 81333.0211 | 2355.1434 | 49923.3295 | 3286.1378 | 2638.7119 | 0 | 0 | 33.3418 | 0 | 7.9205 | 17417.2613 | 1817.9487 | 13954.3234 | 0 | 0 | 0 | 0 | 0 | 0 | 0 | 0 | 0 | 0 | 0
3421 | 118 | その他の電気機器 | 0 | 0 | 10618.2306 | 0 | 0 | 0 | 0 | 0 | 0 | 0 | 102749.1318 | 2224.9596 | 58586.4507 | 4952.4139 | 1383.8061 | 0 | 0 | 13.2115 | 0 | 0.27174 | 48047.6174 | 409.0384 | 35245.6382 | 0 | 0 | 0 | 0 | 0 | 0 | 0 | 0 | 0 | 0 | 0
3511 | 119 | 乗用自動車 | 0 | 0 | 28356.9894 | 0 | 0 | 0 | 0 | 0 | 0 | 0 | 17083.7549 | 25468.6868 | 52196.3577 | 17552.0603 | 70406.9544 | 0 | 0 | 0 | 0 | 0 | 21676.0274 | 863.5256 | 72853.4872 | 0 | 0 | 0 | 0 | 0 | 0 | 0 | 0 | 23239.9149 | 0 | 0
3521 | 120 | トラック・バス・その他の自動車 | 0 | 0 | 5746.3281 | 0 | 0 | 0 | 0 | 0 | 0 | 0 | 17803.0119 | 5277.3754 | 11716.2154 | 7093.0449 | 11288.3314 | 0 | 0 | 0 | 0 | 0 | 3057.5757 | 0 | 19929.5582 | 0 | 0 | 0 | 0 | 0 | 0 | 0 | 0 | 5617.5295 | 0 | 0
3531 | 121 | 二輪自動車 | 0 | 0 | 2935.3662 | 0 | 0 | 0 | 0 | 0 | 0 | 0 | 4011.0254 | 2179.5925 | 6037.2273 | 1853.7902 | 1245.7581 | 0 | 0 | 0 | 0 | 0.070136 | 928.1926 | 0 | 4481.917 | 0 | 0 | 0 | 0 | 0 | 0 | 0 | 0 | 1170.6584 | 0 | 0
3541 | 122 | 自動車部品・同付属品 | 0 | 0 | 150345.8325 | 0 | 0 | 0 | 0 | 0 | 0 | 0 | 350618.1714 | 71827.9299 | 248809.7134 | 25563.1815 | 21029.0287 | 0 | 0 | 1087.1198 | 191.9949 | 1256.8564 | 156045.5576 | 13907.3072 | 92641.6662 | 0 | 0 | 0 | 0 | 0 | 0 | 0 | 0 | 84213.6245 | 0 | 0
3611 | 123 | 船舶・同修理 | 0 | 0 | 16926.8949 | 0 | 0 | 0 | 0 | 0 | 0 | 0 | 29006.6073 | 9682.9138 | 11486.9423 | 12435.3395 | 1209.1671 | 0 | 0 | 379.8668 | 0 | 0.25708 | 7370.9413 | 0 | 13628.3658 | 0 | 0 | 0 | 0 | 0 | 0 | 0 | 0 | 0 | 0 | 0
3621 | 124 | 鉄道車両・同修理 | 0 | 0 | 60524.4897 | 0 | 0 | 0 | 0 | 0 | 0 | 0 | 10580.5507 | 77972.2111 | 10485.6635 | 508.7016 | 6203.0104 | 0 | 0 | 0 | 0 | 0 | 5405.357 | 0 | 735.3682 | 0 | 0 | 0 | 0 | 0 | 0 | 0 | 0 | 0 | 0 | 0
3622 | 125 | 航空機・同修理 | 0 | 0 | 249.5277 | 0 | 0 | 0 | 0 | 0 | 0 | 0 | 9067.3087 | 43.3946 | 5940.5027 | 116.9642 | 1062.803 | 31638.1581 | 0 | 0 | 0 | 0 | 163.7987 | 0 | 1926.2916 | 0 | 0 | 0 | 0 | 0 | 0 | 0 | 0 | 0 | 0 | 0
3629 | 126 | その他の輸送機械 | 0 | 0 | 562.3362 | 0 | 0 | 0 | 0 | 0 | 0 | 0 | 35938.5634 | 1440.8981 | 3666.579 | 3432.8072 | 1676.5343 | 0 | 0 | 5.6059 | 0.26315 | 0.070136 | 1856.3852 | 0 | 3085.7974 | 0 | 0 | 0 | 0 | 0 | 0 | 0 | 0 | 0 | 0 | 0
3711 | 127 | 光学機械 | 0 | 0 | 5559.3621 | 0 | 0 | 0 | 0 | 0 | 0 | 0 | 14481.3523 | 1088.81 | 14801.5512 | 174.5181 | 219.5462 | 0 | 0 | 0 | 0 | 0 | 545.9957 | 0 | 4557.5156 | 0 | 0 | 0 | 0 | 0 | 0 | 0 | 0 | 0 | 0 | 0
3712 | 128 | 時計 | 0 | 0 | 1561.8852 | 0 | 0 | 0 | 0 | 0 | 0 | 0 | 10115.3689 | 86.7892 | 4640.0942 | 116.9642 | 1283.1807 | 0 | 0 | 0 | 0 | 0 | 163.7987 | 0 | 2002.872 | 0 | 0 | 0 | 0 | 0 | 0 | 0 | 0 | 0 | 0 | 0
3719 | 129 | その他の精密機械 | 0 | 0 | 3310.7364 | 0 | 0 | 0 | 0 | 0 | 0 | 0 | 18819.3127 | 218.9455 | 20513.6764 | 1597.5828 | 3325.6253 | 0 | 0 | 0.29925 | 751.1077 | 2399.2809 | 10756.1144 | 0 | 8162.6852 | 0 | 0 | 0 | 0 | 0 | 0 | 0 | 0 | 0 | 0 | 0
3911 | 130 | 玩具・運動用品 | 0 | 0 | 62.5617 | 0 | 0 | 0 | 0 | 0 | 0 | 0 | 17010.8951 | 654.864 | 7886.6376 | 239.4982 | 155.5119 | 0 | 0 | 0.010834 | 0.46953 | 307.5006 | 10810.7139 | 0 | 2035.2714 | 0 | 0 | 0 | 0 | 0 | 0 | 0 | 0 | 0 | 0 | 0
3919 | 131 | その他の製造工業製品 | 0 | 0 | 27608.4063 | 0 | 0 | 0 | 0 | 0 | 0 | 0 | 59337.7684 | 50020.1695 | 30518.4037 | 7521.9137 | 2254.5061 | 0 | 0 | 0.39808 | 0 | 0.36246 | 30248.1592 | 0 | 11778.6546 | 0 | 0 | 0 | 0 | 0 | 0 | 0 | 0 | 0 | 0 | 0
4111 | 132 | 住宅建築 | 0 | 0 | 0 | 0 | 0 | 0 | 0 | 0 | 0 | 0 | 103364.7037 | 2484.341 | 283315.3202 | 119536.5113 | 30878.6675 | 0 | 0 | 0 | 0 | 0 | 6934.1448 | 0 | 217293.9396 | 0 | 0 | 0 | 0 | 0 | 0 | 0 | 0 | 0 | 0 | 0
4112 | 133 | 非住宅建築 | 0 | 0 | 0 | 0 | 0 | 0 | 0 | 0 | 0 | 0 | 171552.1355 | 6889.8794 | 360345.7198 | 112052.6574 | 36174.3868 | 0 | 0 | 0 | 0 | 0 | 8572.1317 | 0 | 173635.2572 | 0 | 0 | 0 | 0 | 0 | 0 | 0 | 0 | 0 | 0 | 0
4121 | 134 | 建設補修 | 0 | 1129.7412 | 0 | 0 | 0 | 0 | 0 | 0 | 0 | 0 | 164764.9649 | 9507.363 | 132372.9937 | 87437.2574 | 29156.3944 | 0 | 0 | 0 | 0 | 0 | 7097.9435 | 0 | 35798.3916 | 0 | 0 | 0 | 0 | 0 | 0 | 0 | 0 | 0 | 0 | 0
4131 | 135 | 公共事業 | 0 | 0 | 0 | 0 | 0 | 0 | 0 | 0 | 0 | 0 | 335954.6696 | 92803.3028 | 187849.9275 | 1501217.2832 | 112602.2282 | 0 | 0 | 0 | 0 | 0 | 8462.9326 | 0 | 26997.5364 | 0 | 0 | 0 | 0 | 0 | 0 | 0 | 0 | 0 | 0 | 0
4132 | 136 | その他の土木建設 | 0 | 0 | 0 | 0 | 0 | 0 | 0 | 0 | 0 | 0 | 71188.6951 | 2616.4973 | 23403.7717 | 621465.2828 | 7239.2018 | 0 | 0 | 0 | 0 | 0 | 2020.1839 | 0 | 12665.22 | 0 | 0 | 0 | 0 | 0 | 0 | 0 | 0 | 0 | 0 | 0
5111 | 137 | 電力 | 348132.1288 | 19354296.0726 | 0 | 0 | 1588819.9534 | 3122984.2313 | 0 | 495987.2409 | 0 | 19949436 | 343220.0994 | 28323169.9808 | 8959.5642 | 181859.5142 | 0 | 0 | 318816.5188 | 0 | 0 | 0 | 1398497.8759 | 36935444.643 | 3722.9856 | 0 | 0 | 96390 | 0 | 0 | 15153458 | 6985522 | 0 | 0 | 0 | 0
5121 | 138 | 都市ガス | 0 | 5571.1872 | 49282.0803 | 0 | 0 | 0 | 0 | 0 | 0 | 0 | 0 | 6366.1855 | 6685.6404 | 0 | 0 | 0 | 0 | 0 | 0 | 0 | 0 | 0 | 364202.6372 | 0 | 0 | 0 | 0 | 0 | 0 | 0 | 0 | 0 | 0 | 0
5122 | 139 | 熱供給業 | 0 | 24422.8698 | 0 | 0 | 0 | 0 | 0 | 0 | 0 | 0 | 14409.4266 | 15262.079 | 8993.5969 | 0 | 0 | 0 | 0 | 0 | 0 | 0 | 2417.8362 | 0 | 62168.5578 | 0 | 0 | 0 | 0 | 0 | 0 | 0 | 0 | 0 | 0 | 0
5211 | 140 | 水道 | 0 | 209.0466 | 0 | 0 | 0 | 0 | 0 | 0 | 0 | 0 | 1053553.6421 | 177493.7875 | 44633.9266 | 41028.4515 | 5617.554 | 0 | 0 | 0 | 0 | 0 | 5149.6772 | 0 | 39338.7624 | 0 | 0 | 0 | 0 | 0 | 0 | 0 | 0 | 0 | 0 | 0
5212 | 141 | 廃棄物処理 | 0 | 6116.3604 | 0 | 0 | 0 | 0 | 0 | 0 | 0 | 0 | 76245.9125 | 126990.3598 | 208558.8443 | 33286.5336 | 879.8478 | 0 | 0 | 0 | 0 | 0 | 0 | 0 | 34759.6472 | 0 | 0 | 0 | 7589179 | 2456214 | 0 | 0 | 0 | 0 | 0 | 0
6111 | 142 | 卸売 | 0 | 0 | 0 | 0 | 0 | 0 | 0 | 0 | 0 | 0 | 1043765.2082 | 0 | 725653.0535 | 45402.5423 | 1245.7581 | 0 | 0 | 0 | 0 | 0 | 565.2085 | 0 | 219502.0078 | 0 | 0 | 0 | 0 | 0 | 0 | 0 | 0 | 0 | 0 | 0
6112 | 143 | 小売 | 0 | 0 | 0 | 0 | 0 | 0 | 0 | 0 | 0 | 0 | 1716189.2365 | 0 | 1435399.3877 | 30141.4955 | 806.6658 | 0 | 0 | 0 | 0 | 0 | 0 | 0 | 116338.391 | 0 | 0 | 0 | 0 | 0 | 0 | 0 | 0 | 0 | 0 | 0
6211 | 144 | 金融 | 0 | 0 | 0 | 0 | 0 | 0 | 0 | 0 | 0 | 0 | 8123.8677 | 0 | 47555.3679 | 1801.8061 | 339.2986 | 0 | 0 | 0 | 0 | 0 | 36079.1407 | 0 | 68674.9464 | 0 | 0 | 0 | 0 | 0 | 0 | 0 | 0 | 0 | 0 | 0
6212 | 145 | 保険 | 0 | 0 | 0 | 0 | 0 | 0 | 0 | 0 | 0 | 0 | 3865.3058 | 0 | 22298.6035 | 3297.2772 | 228.6939 | 0 | 0 | 0 | 0 | 0 | 33001.8946 | 0 | 51430.6112 | 0 | 0 | 0 | 0 | 0 | 0 | 0 | 0 | 0 | 0 | 0
6411 | 146 | 不動産仲介及び賃貸 | 0 | 0 | 0 | 0 | 0 | 0 | 0 | 0 | 0 | 0 | 118893.1821 | 0 | 333888.8539 | 38322.4934 | 0 | 0 | 0 | 0 | 0 | 0 | 16579.4485 | 0 | 122259.6268 | 0 | 0 | 0 | 0 | 0 | 0 | 0 | 0 | 0 | 0 | 0
6421 | 147 | 住宅賃貸料 | 0 | 0 | 0 | 0 | 0 | 0 | 0 | 0 | 0 | 0 | 122613.7024 | 0 | 343984.0366 | 39824.4626 | 0 | 0 | 0 | 0 | 0 | 0 | 3830.8574 | 0 | 3994.9442 | 0 | 0 | 0 | 0 | 0 | 0 | 0 | 0 | 0 | 0 | 0
7111 | 148 | 鉄道旅客輸送 | 0 | 754.8552 | 0 | 0 | 0 | 0 | 0 | 0 | 0 | 0 | 100369.9791 | 0 | 42167.4492 | 263703.2753 | 0 | 0 | 0 | 0 | 0 | 0 | 1475.8221 | 0 | 13877.743 | 0 | 0 | 0 | 0 | 0 | 0 | 0 | 0 | 0 | 0 | 0
7112 | 149 | 鉄道貨物輸送 | 0 | 0 | 0 | 0 | 0 | 0 | 0 | 0 | 0 | 0 | 18311.1623 | 0 | 4967.8831 | 30924.9702 | 0 | 0 | 0 | 0 | 0 | 0 | 282.6042 | 0 | 260.177 | 0 | 0 | 0 | 0 | 0 | 0 | 0 | 0 | 0 | 0 | 0
7121 | 150 | 道路旅客輸送 | 0 | 2765.8962 | 0 | 0 | 0 | 0 | 0 | 0 | 0 | 0 | 1009.7621 | 0 | 46258.5417 | 1455560.3901 | 25691.058 | 0 | 0 | 0 | 0 | 0 | 2250103.9725 | 0 | 22148.4262 | 0 | 0 | 0 | 0 | 0 | 0 | 0 | 0 | 0 | 0 | 0
7122 | 151 | 道路貨物輸送 | 0 | 0 | 0 | 0 | 0 | 0 | 0 | 0 | 0 | 0 | 25032.0118 | 0 | 27977.5916 | 11539678.5325 | 109069.531 | 0 | 0 | 0 | 0 | 0 | 533.808 | 0 | 34109.6956 | 0 | 0 | 0 | 0 | 0 | 0 | 0 | 0 | 0 | 0 | 0
7131 | 152 | 自家用旅客自動車輸送 | 0 | 0 | 0 | 0 | 0 | 0 | 0 | 0 | 0 | 0 | 0 | 0 | 8927.3227 | 3435799.0938 | 9418709.6011 | 0 | 0 | 0 | 0 | 0 | 45028.2748 | 0 | 10327.5542 | 0 | 0 | 0 | 0 | 0 | 0 | 0 | 0 | 0 | 0 | 0
7132 | 153 | 自家用貨物自動車輸送 | 0 | 0 | 0 | 0 | 0 | 0 | 0 | 0 | 0 | 0 | 0 | 0 | 2856.0626 | 8649637.3051 | 3239175.6282 | 0 | 0 | 0 | 0 | 0 | 29171.0372 | 0 | 3561.9704 | 0 | 0 | 0 | 0 | 0 | 0 | 0 | 0 | 0 | 0 | 0
7141 | 154 | 外洋輸送 | 0 | 0 | 0 | 0 | 0 | 0 | 0 | 0 | 0 | 0 | 811434.9221 | 12507507.988 | 1430.2703 | 12349.0088 | 0 | 0 | 0 | 0 | 0 | 0 | 0 | 0 | 1883.0924 | 0 | 0 | 0 | 0 | 0 | 0 | 0 | 0 | 0 | 0 | 0
7142 | 155 | 沿海・内水面輸送 | 0 | 0 | 0 | 0 | 0 | 0 | 0 | 0 | 0 | 0 | 1737146.7041 | 2569481.2152 | 748.7201 | 123582.9166 | 0 | 0 | 0 | 0 | 0 | 0 | 0 | 0 | 10803.7272 | 0 | 0 | 0 | 0 | 0 | 0 | 0 | 0 | 0 | 0 | 0
7143 | 156 | 港湾運送 | 0 | 0 | 0 | 0 | 0 | 0 | 0 | 0 | 0 | 0 | 79639.4978 | 121410.2084 | 12855.4163 | 78946.2115 | 10262.1194 | 0 | 0 | 0 | 0 | 0 | 942.0141 | 0 | 584.171 | 0 | 0 | 0 | 0 | 0 | 0 | 0 | 0 | 0 | 0 | 0
7151 | 157 | 航空輸送 | 0 | 0 | 0 | 0 | 0 | 0 | 0 | 0 | 0 | 0 | 27342.9752 | 2745.6949 | 16293.6177 | 3455.0861 | 20977.4686 | 6214725.5357 | 0 | 0 | 0 | 0 | 9200.3379 | 0 | 11052.1226 | 0 | 0 | 0 | 0 | 0 | 0 | 0 | 0 | 0 | 0 | 0
7161 | 158 | 倉庫 | 0 | 0 | 0 | 0 | 0 | 0 | 0 | 0 | 0 | 0 | 4331.4217 | 0 | 14705.7222 | 8945.9068 | 2235.379 | 0 | 0 | 0 | 0 | 0 | 1287.4193 | 0 | 4579.1152 | 0 | 0 | 0 | 0 | 0 | 0 | 0 | 0 | 0 | 0 | 0
7171 | 159 | こん包 | 0 | 0 | 0 | 0 | 0 | 0 | 0 | 0 | 0 | 0 | 9067.3087 | 0 | 5030.575 | 3741.927 | 1007.9164 | 0 | 0 | 0 | 0 | 0 | 1099.0165 | 0 | 3204.5952 | 0 | 0 | 0 | 0 | 0 | 0 | 0 | 0 | 0 | 0 | 0
7179 | 160 | その他の運輸付帯サービス | 0 | 0 | 0 | 0 | 0 | 0 | 0 | 0 | 0 | 0 | 16943.6399 | 5363.1784 | 12730.0326 | 56200.3826 | 12241.3613 | 7045.7568 | 0 | 0 | 0 | 0 | 1287.4193 | 0 | 61227.0116 | 0 | 0 | 0 | 0 | 0 | 0 | 0 | 0 | 0 | 0 | 0
7311 | 161 | 郵便 | 0 | 0 | 0 | 0 | 0 | 0 | 0 | 0 | 0 | 0 | 15171.6522 | 0 | 10743.5958 | 0 | 60493.2813 | 0 | 0 | 0 | 0 | 0 | 4364.6654 | 0 | 3452.9906 | 0 | 0 | 0 | 0 | 0 | 0 | 0 | 0 | 0 | 0 | 0
7312 | 162 | 電気通信 | 0 | 0 | 0 | 0 | 0 | 0 | 0 | 0 | 0 | 0 | 63130.2144 | 0 | 13275.4519 | 0 | 0 | 0 | 0 | 0 | 0 | 0 | 942.0141 | 0 | 38548.4134 | 0 | 0 | 0 | 0 | 0 | 0 | 0 | 0 | 0 | 0 | 0
7319 | 163 | その他の通信サービス | 0 | 0 | 0 | 0 | 0 | 0 | 0 | 0 | 0 | 0 | 0 | 0 | 3247.439 | 0 | 0 | 0 | 0 | 0 | 0 | 0 | 0 | 0 | 909.1468 | 0 | 0 | 0 | 0 | 0 | 0 | 0 | 0 | 0 | 0 | 0
7321 | 164 | 放送 | 0 | 0 | 0 | 0 | 0 | 0 | 0 | 0 | 0 | 0 | 106974.0661 | 0 | 1167.86 | 0 | 137.2163 | 0 | 0 | 0 | 0 | 0 | 565.2085 | 0 | 9547.0232 | 0 | 0 | 0 | 0 | 0 | 0 | 0 | 0 | 0 | 0 | 0
8111 | 165 | 公務（中央） | 0 | 1256.8212 | 0 | 0 | 0 | 0 | 0 | 0 | 0 | 0 | 225729.9355 | 0 | 84267.7286 | 97422.8462 | 26013.7243 | 874114.2076 | 0 | 0 | 0 | 0 | 37680.5647 | 0 | 30202.1316 | 0 | 0 | 0 | 0 | 0 | 0 | 0 | 0 | 0 | 0 | 0
8112 | 166 | 公務（地方） | 0 | 0 | 0 | 0 | 0 | 0 | 0 | 0 | 0 | 0 | 704955.929 | 0 | 288574.2727 | 188106.3251 | 59393.8874 | 0 | 0 | 0 | 0 | 0 | 47100.7059 | 0 | 69443.6958 | 0 | 0 | 0 | 0 | 0 | 0 | 0 | 0 | 0 | 0 | 0
8211 | 167 | 学校教育 | 0 | 169500.5748 | 0 | 0 | 0 | 0 | 0 | 0 | 0 | 0 | 0 | 0 | 363525.9889 | 226532.7867 | 18151.6435 | 0 | 0 | 0 | 0 | 0 | 0 | 0 | 274644.8048 | 0 | 0 | 0 | 0 | 0 | 0 | 0 | 0 | 0 | 0 | 0
8213 | 168 | 社会教育・その他の教育 | 0 | 38165.301 | 0 | 0 | 0 | 0 | 0 | 0 | 0 | 0 | 499127.9281 | 0 | 172948.965 | 236279.8055 | 62866.7083 | 0 | 0 | 0 | 0 | 0 | 31149.2668 | 0 | 27755.486 | 0 | 0 | 0 | 0 | 0 | 0 | 0 | 0 | 0 | 0 | 0
8221 | 169 | 学術研究機関 | 0 | 17259.3702 | 0 | 0 | 0 | 0 | 0 | 0 | 0 | 0 | 0 | 0 | 53138.5269 | 9851.9154 | 8622.1762 | 0 | 0 | 0 | 0 | 0 | 50366.3548 | 0 | 26413.3654 | 0 | 0 | 0 | 0 | 0 | 0 | 0 | 0 | 0 | 0 | 0
8222 | 170 | 企業内研究開発 | 0 | 68202.5652 | 0 | 0 | 0 | 0 | 0 | 0 | 0 | 0 | 0 | 0 | 54207.8712 | 1120172.8965 | 43752.8872 | 0 | 0 | 0 | 0 | 0 | 0 | 0 | 98390.1052 | 0 | 0 | 0 | 0 | 0 | 0 | 0 | 0 | 0 | 0 | 0
8311 | 171 | 医療 | 0 | 0 | 0 | 0 | 0 | 0 | 0 | 0 | 0 | 0 | 1330568.4699 | 0 | 724190.5417 | 347736.5024 | 3041.2132 | 0 | 0 | 0 | 0 | 0 | 248220.72 | 0 | 477033.0568 | 0 | 0 | 0 | 0 | 0 | 0 | 0 | 0 | 0 | 0 | 0
8312 | 172 | 保険 | 0 | 5571.8226 | 0 | 0 | 0 | 0 | 0 | 0 | 0 | 0 | 7549.3962 | 0 | 21389.5714 | 13695.0257 | 2070.7194 | 0 | 0 | 0 | 0 | 0 | 0 | 0 | 12698.6012 | 0 | 0 | 0 | 0 | 0 | 0 | 0 | 0 | 0 | 0 | 0
8313 | 173 | 社会保障 | 0 | 1173.5838 | 0 | 0 | 0 | 0 | 0 | 0 | 0 | 0 | 0 | 0 | 102608.6837 | 19358.5078 | 797.518 | 0 | 0 | 0 | 0 | 0 | 61230.9176 | 0 | 103272.5966 | 0 | 0 | 0 | 0 | 0 | 0 | 0 | 0 | 0 | 0 | 0
8411 | 174 | その他の公共サービス | 0 | 0 | 0 | 0 | 0 | 0 | 0 | 0 | 0 | 0 | 101416.1711 | 0 | 204243.8522 | 32474.2821 | 0 | 0 | 0 | 0 | 0 | 0 | 19436.8913 | 0 | 41709.8094 | 0 | 0 | 0 | 0 | 0 | 0 | 0 | 0 | 0 | 0 | 0
8511 | 175 | 広告 | 0 | 0 | 0 | 0 | 0 | 0 | 0 | 0 | 0 | 0 | 162417.5716 | 0 | 19149.6803 | 14085.8347 | 0 | 0 | 0 | 0 | 0 | 0 | 659.4099 | 0 | 7284.956 | 0 | 0 | 0 | 0 | 0 | 0 | 0 | 0 | 0 | 0 | 0
8512 | 176 | 調査・情報サービス | 0 | 0 | 0 | 0 | 0 | 0 | 0 | 0 | 0 | 0 | 43482.355 | 0 | 158375.7913 | 32286.768 | 0 | 0 | 0 | 0 | 0 | 0 | 0 | 0 | 25287.2408 | 0 | 0 | 0 | 0 | 0 | 0 | 0 | 0 | 0 | 0 | 0
8513 | 177 | 物品賃貸業（除貸自動車） | 0 | 0 | 7495.1793 | 0 | 0 | 0 | 0 | 0 | 0 | 0 | 35358.4873 | 0 | 88388.3758 | 18458.9972 | 0 | 0 | 0 | 0 | 0 | 0 | 0 | 0 | 3398.9916 | 0 | 0 | 0 | 0 | 0 | 0 | 0 | 0 | 0 | 0 | 0
8514 | 178 | 貸自動車業 | 0 | 0 | 0 | 0 | 0 | 0 | 0 | 0 | 0 | 0 | 0 | 0 | 2598.1303 | 10290.0671 | 16254.7315 | 0 | 0 | 0 | 0 | 0 | 439.6066 | 0 | 1417.7192 | 0 | 0 | 0 | 0 | 0 | 0 | 0 | 0 | 0 | 0 | 0
8515 | 179 | 自動車修理 | 0 | 0 | 0 | 0 | 0 | 0 | 0 | 0 | 0 | 0 | 3647.6605 | 0 | 43431.1382 | 33240.1193 | 16273.027 | 0 | 0 | 0 | 0 | 0 | 30458.4565 | 0 | 15977.8132 | 0 | 0 | 0 | 0 | 0 | 0 | 0 | 0 | 0 | 0 | 0
8516 | 180 | 機械修理 | 0 | 0 | 0 | 0 | 0 | 0 | 0 | 0 | 0 | 0 | 0 | 0 | 33.1371 | 19511.6752 | 45814.4588 | 0 | 0 | 0 | 0 | 0 | 94.2014 | 0 | 4751.912 | 0 | 0 | 0 | 0 | 0 | 0 | 0 | 0 | 0 | 0 | 0
8519 | 181 | その他の対事業所サービス | 0 | 5697.6318 | 2872.8045 | 0 | 0 | 0 | 0 | 0 | 0 | 0 | 89928.6093 | 0 | 1098781.6462 | 106516.3507 | 0 | 0 | 0 | 0 | 0 | 0 | 107295.408 | 0 | 30017.5532 | 0 | 0 | 0 | 0 | 0 | 0 | 0 | 0 | 0 | 0 | 0
8611 | 182 | 娯楽サービス | 0 | 292.284 | 0 | 0 | 0 | 0 | 0 | 0 | 0 | 0 | 492012.8884 | 0 | 806869.4791 | 110229.5007 | 1456.9881 | 0 | 0 | 0 | 0 | 0 | 168651.9275 | 0 | 88345.3094 | 0 | 0 | 0 | 0 | 0 | 0 | 0 | 0 | 0 | 0 | 0
8612 | 183 | 飲食店 | 0 | 8001.5922 | 60494.2875 | 0 | 0 | 0 | 0 | 0 | 0 | 0 | 195386.6311 | 0 | 179862.0873 | 127703.5849 | 0 | 0 | 0 | 0 | 0 | 0 | 866841.391 | 0 | 772776.7436 | 0 | 0 | 0 | 0 | 0 | 0 | 0 | 0 | 0 | 0 | 0
8613 | 184 | 旅館・その他の宿泊所 | 0 | 32759.9532 | 0 | 0 | 0 | 0 | 0 | 0 | 0 | 0 | 99644.1834 | 0 | 178112.0885 | 39771.5502 | 0 | 0 | 0 | 0 | 0 | 0 | 107012.8038 | 0 | 242051.0084 | 0 | 0 | 0 | 0 | 0 | 0 | 0 | 0 | 0 | 0 | 0
8619 | 185 | その他の対個人サービス | 0 | 17429.022 | 17301.546 | 0 | 0 | 0 | 0 | 0 | 0 | 0 | 160106.6082 | 17705.9841 | 937807.7245 | 111188.4217 | 8833.4062 | 0 | 0 | 0 | 0 | 0 | 59252.688 | 0 | 323629.7522 | 0 | 0 | 0 | 0 | 0 | 0 | 0 | 0 | 0 | 0 | 0
8900 | 186 | 事務用品 | 0 | 0 | 0 | 0 | 0 | 0 | 0 | 0 | 0 | 0 | 0 | 0 | 0 | 0 | 0 | 0 | 0 | 0 | 0 | 0 | 0 | 0 | 0 | 0 | 0 | 0 | 0 | 0 | 0 | 0 | 0 | 0 | 0 | 0
9000 | 187 | 分類不明 | 0 | 12659.0742 | 790828.0677 | 0 | 0 | 0 | 0 | 0 | 0 | 0 | 117774.1303 | 912936.6379 | 8332.6455 | 417911.3252 | 510913.8366 | 0 | 7593.7012 | 2407.8626 | 3718.8199 | 3703.7667 | 68139.0212 | 0 | 92468.8694 | 0 | 0 | 0 | 0 | 0 | 0 | 0 | 0 | 0 | 0 | 0
9099 |  | 内生部門計 | 2757314.6872 | 27989438.6232 | 9678809.8997 | 22863209.1859 | 8839185.8108 | 10086847.5 | -10086847.5 | 1601976.6 | -1601976.6 | 19950322.1346 | 26187173.1037 | 62886484.813 | 14775995.1675 | 33129003.3253 | 14370888.7713 | 7127523.6582 | 594324.8286 | 13080701.7948 | 1678348.6604 | 2420700.9925 | 12312197.4111 | 37963767.3003 | 7180081.1058 | 4232668.622 | 190461.5863 | 240570 | 7589179 | 2456214 | 15153458 | 6985522 | 0 | 1879008.8554 | 0 | 0
9121 |  | 家計消費支出 | 0 | 18958.4298 | 0 | 0 | 0 | 0 | 0 | 0 | 0 | 0 | 0 | 0 | 8556714.3007 | 492238.3781 | 20177612.9145 | 0 | 0 | 0 | 0 | 0 | 5922065.9514 | 0 | 8341391.4542 | 0 | 0 | 0 | 0 | 0 | 0 | 0 | 0 | 0 | 0 | 0
|  | 総合計 | 2757314.6872 | 28008397.053 | 9678809.8997 | 22863209.1859 | 8839185.8108 | 10086847.5 | -10086847.5 | 1601976.6 | -1601976.6 | 19950322.1346 | 26187173.1037 | 62886484.813 | 23332709.4682 | 33621241.7034 | 34548501.6858 | 7127523.6582 | 594324.8286 | 13080701.7948 | 1678348.6604 | 2420700.9925 | 18234263.3625 | 37963767.3003 | 15521472.56 | 4232668.622 | 190461.5863 | 240570 | 7589179 | 2456214 | 15153458 | 6985522 | 0 | 1879008.8554 | 0 | 0

## D2
CO2排出量 | 基本分類 | 原燃料種名 | 原料炭 | 一般炭・亜炭・無煙炭 | コークス | 高炉用コークス | コークス炉ガス（COG） | 高炉ガス（BFG）消費 | 高炉ガス（BFG）発生 | 転炉ガス（LDG）消費 | 転炉ガス（LDG）発生 | 原油 | Ａ重油 | Ｂ重油・Ｃ重油 | 灯油 | 軽油 | 揮発油 | ジェット燃料油 | ナフサ | 石油系炭化水素ガス | 炭化水素油 | 石油コークス | LPG | LNG・天然ガス | 都市ガス | 回収黒液 | 廃材 | 廃タイヤ | 一般廃棄物 | 産業廃棄物 | 原子力発電 | 水力・その他発電 | 石灰石 | 電気炉消費電力 | 金属鉱石 | 野焼き
列コード | 部門名 | 排出係数 | 1.0451 | 1.0155 | 1.2311 | 1.2311 | 0.46194 | 1.2311 | 1.2311 | 1.2311 | 1.2311 | 0.79152 | 0.80919 | 0.81161 | 0.77881 | 0.79022 | 0.76147 | 0.76019 | 0.74695 | 0.51927 | 0.88 | 1.0612 | 0.68826 | 0.58508 | 0.59652 | 1.075 | 0.879 | 0.91347 | 0.28588 | 0.53501 | 0 | 0 | 0.12 | 0 | 0 | 0
|  | 単位（t-C） | /TOE | /TOE | /TOE | /TOE | /TOE | /TOE | /TOE | /TOE | /TOE | /TOE | /TOE | /TOE | /TOE | /TOE | /TOE | /TOE | /TOE | /TOE | /TOE | /TOE | /TOE | /TOE | /TOE | /TOE | /TOE | /TOE | /TOE | /TOE | - | - | /t | - | - | -
111 | 1 | 穀類 | 0 | 0 | 0 | 0 | 0 | 0 | 0 | 0 | 0 | 0 | 9743.9041 | 0 | 116570.533 | 82466.8634 | 8930.7327 | 0 | 0 | 0 | 0 | 0 | 0 | 0 | 0 | 0 | 0 | 0 | 0 | 0 | 0 | 0 | 0 | 0 | 0 | 0
112 | 2 | いも・豆類 | 0 | 0 | 0 | 0 | 0 | 0 | 0 | 0 | 0 | 0 | 2802.0055 | 0 | 683.5509 | 16641.9894 | 907.4481 | 0 | 0 | 0 | 0 | 0 | 0 | 0 | 0 | 0 | 0 | 0 | 0 | 0 | 0 | 0 | 0 | 0 | 0 | 0
113 | 3 | 野菜 | 0 | 0 | 0 | 0 | 0 | 0 | 0 | 0 | 0 | 0 | 504962.6544 | 0 | 8998.4589 | 21465.7969 | 6440.1582 | 0 | 0 | 0 | 0 | 0 | 0 | 0 | 0 | 0 | 0 | 0 | 0 | 0 | 0 | 0 | 0 | 0 | 0 | 0
114 | 4 | 果実 | 0 | 0 | 0 | 0 | 0 | 0 | 0 | 0 | 0 | 0 | 32155.4125 | 0 | 1492.6519 | 8991.0902 | 3370.1595 | 0 | 0 | 0 | 0 | 0 | 0 | 0 | 0 | 0 | 0 | 0 | 0 | 0 | 0 | 0 | 0 | 0 | 0 | 0
115 | 5 | その他食用作物 | 0 | 0 | 0 | 0 | 0 | 0 | 0 | 0 | 0 | 0 | 331.0705 | 0 | 456.1656 | 4182.6872 | 536.9965 | 0 | 0 | 0 | 0 | 0 | 0 | 0 | 0 | 0 | 0 | 0 | 0 | 0 | 0 | 0 | 0 | 0 | 0 | 0
116 | 6 | 非食用作物 | 0 | 0 | 0 | 0 | 0 | 0 | 0 | 0 | 0 | 0 | 208523.78 | 0 | 107948.0271 | 11524.0293 | 3935.019 | 0 | 0 | 0 | 0 | 0 | 0 | 0 | 0 | 0 | 0 | 0 | 0 | 0 | 0 | 0 | 0 | 0 | 0 | 0
121 | 7 | 畜産 | 0 | 0 | 0 | 0 | 0 | 0 | 0 | 0 | 0 | 0 | 4953.2079 | 0 | 12082.8078 | 12016.9732 | 2985.7764 | 0 | 0 | 0 | 0 | 0 | 7478.2132 | 0 | 0 | 0 | 0 | 0 | 0 | 0 | 0 | 0 | 0 | 0 | 0 | 0
122 | 8 | 養蚕 | 0 | 0 | 0 | 0 | 0 | 0 | 0 | 0 | 0 | 0 | 53.6667 | 0 | 3134.569 | 216.3965 | 118.4179 | 0 | 0 | 0 | 0 | 0 | 0 | 0 | 0 | 0 | 0 | 0 | 0 | 0 | 0 | 0 | 0 | 0 | 0 | 0
131 | 9 | 農業サービス | 0 | 0 | 0 | 0 | 0 | 0 | 0 | 0 | 0 | 0 | 3666.7193 | 0 | 204440.9971 | 68.9535 | 523.065 | 0 | 0 | 0 | 0 | 0 | 375.7896 | 0 | 0 | 0 | 0 | 0 | 0 | 0 | 0 | 0 | 0 | 0 | 0 | 0
211 | 10 | 育林 | 0 | 0 | 0 | 0 | 0 | 0 | 0 | 0 | 0 | 0 | 53.6667 | 0 | 3639.5596 | 17959.4405 | 1828.1944 | 0 | 0 | 0 | 0 | 0 | 375.7896 | 0 | 0 | 0 | 0 | 0 | 0 | 0 | 0 | 0 | 0 | 0 | 0 | 0
212 | 11 | 素材 | 0 | 0 | 0 | 0 | 0 | 0 | 0 | 0 | 0 | 0 | 449.7419 | 0 | 5967.8176 | 44896.7673 | 369.8183 | 0 | 0 | 0 | 0 | 0 | 1240.1057 | 0 | 12.8847 | 0 | 0 | 0 | 0 | 0 | 0 | 0 | 0 | 0 | 0 | 0
213 | 12 | 特用林産物 | 0 | 0 | 0 | 0 | 0 | 0 | 0 | 0 | 0 | 0 | 101783.7743 | 0 | 151962.4254 | 68.9535 | 17282.6743 | 0 | 0 | 0 | 0 | 0 | 0 | 0 | 0 | 0 | 0 | 0 | 0 | 0 | 0 | 0 | 0 | 0 | 0 | 0
311 | 13 | 海面漁業 | 0 | 0 | 0 | 0 | 0 | 0 | 0 | 0 | 0 | 0 | 3003749.8537 | 1021071.0487 | 21565.3324 | 38552.316 | 0 | 0 | 0 | 0 | 0 | 0 | 9432.3192 | 0 | 83.7503 | 0 | 0 | 0 | 0 | 0 | 0 | 0 | 0 | 0 | 0 | 0
312 | 14 | 内水面漁業 | 0 | 0 | 1691.7721 | 0 | 0 | 0 | 0 | 0 | 0 | 0 | 106882.8649 | 1311.1209 | 2351.2755 | 1479.5651 | 1555.8966 | 0 | 0 | 0 | 0 | 0 | 300.6317 | 0 | 0 | 0 | 0 | 0 | 0 | 0 | 0 | 0 | 0 | 0 | 0 | 0
611 | 15 | 鉄鉱石 | 0 | 0 | 0 | 0 | 0 | 0 | 0 | 0 | 0 | 0 | 29.4789 | 0 | 25.8075 | 41.8122 | 0 | 0 | 0 | 0 | 0 | 0 | 0 | 0 | 0 | 0 | 0 | 0 | 0 | 0 | 0 | 0 | 0 | 0 | 0 | 0
612 | 16 | 非鉄金属鉱物 | 0 | 0 | 0 | 0 | 0 | 0 | 0 | 0 | 0 | 0 | 1086.9393 | 319.3756 | 226.6878 | 1182.4784 | 34.8288 | 0 | 0 | 0 | 0 | 0 | 37.579 | 0 | 0 | 0 | 0 | 0 | 0 | 0 | 0 | 0 | 0 | 0 | 0 | 0
621 | 17 | 窯業原料鉱物 | 0 | 0 | 1998.9647 | 0 | 0 | 0 | 0 | 0 | 0 | 0 | 4935.0671 | 1062.1841 | 378.743 | 59131.9878 | 3139.6563 | 0 | 0 | 0 | 0 | 0 | 75.1579 | 0 | 0 | 0 | 0 | 0 | 0 | 0 | 0 | 0 | 5850.4865 | 0 | 0 | 0
622 | 18 | 砂利・砕石 | 0 | 0 | 55481.4503 | 0 | 0 | 0 | 0 | 0 | 0 | 0 | 25350.3262 | 35040.8677 | 20555.3511 | 18629.9028 | 4535.3405 | 0 | 0 | 0 | 5.8474 | 5572.5082 | 8793.4769 | 0 | 251.8366 | 0 | 0 | 0 | 0 | 0 | 0 | 0 | 0 | 0 | 0 | 0
629 | 19 | その他の非鉄鉱物 | 0 | 0 | 0 | 0 | 0 | 0 | 0 | 0 | 0 | 0 | 851.8641 | 1556.8561 | 74.6326 | 793.6983 | 69.6576 | 0 | 0 | 0 | 0 | 0 | 0 | 0 | 6.4423 | 0 | 0 | 0 | 0 | 0 | 0 | 0 | 0 | 0 | 0 | 0
711 | 20 | 石炭・亜炭 | 0 | 5657.2749 | 0 | 0 | 0 | 30344.2849 | 0 | 4819.2296 | 0 | 0 | 322.756 | 1947.4708 | 126.2477 | 2970.8669 | 104.4863 | 0 | 0 | 0 | 0 | 0 | 37.579 | 0 | 6.4423 | 0 | 0 | 0 | 0 | 0 | 0 | 0 | 0 | 0 | 0 | 0
721 | 21 | 原油 | 0 | 0 | 0 | 0 | 0 | 0 | 0 | 0 | 0 | 0 | 29.4789 | 35.2194 | 74.6326 | 564.0979 | 300.1608 | 0 | 0 | 0 | 0 | 0 | 75.1579 | 0 | 0 | 0 | 0 | 0 | 0 | 0 | 0 | 0 | 0 | 0 | 0 | 0
731 | 22 | 天然ガス | 0 | 0 | 0 | 0 | 0 | 0 | 0 | 0 | 0 | 0 | 58.9578 | 248.9369 | 74.6326 | 3655.2666 | 970.1399 | 0 | 0 | 0 | 0 | 0 | 0 | 558.4106 | 6.4423 | 0 | 0 | 0 | 0 | 0 | 0 | 0 | 0 | 0 | 0 | 0
1111 | 23 | と畜 | 0 | 0 | 0 | 0 | 0 | 0 | 0 | 0 | 0 | 0 | 352.2348 | 708.3895 | 0 | 0 | 0 | 0 | 0 | 0 | 59.5702 | 0 | 0 | 0 | 206.7403 | 0 | 0 | 0 | 0 | 0 | 0 | 0 | 0 | 0 | 0 | 0
1112 | 24 | 畜産食料品 | 0 | 0 | 0 | 0 | 0 | 0 | 0 | 0 | 0 | 0 | 205896.3802 | 173571.4404 | 12538.2759 | 2983.3372 | 334.9895 | 0 | 0 | 0.15012 | 4.6123 | 0 | 10860.3197 | 0 | 14574.8953 | 0 | 0 | 0 | 0 | 0 | 0 | 0 | 0 | 0 | 0 | 0
1113 | 25 | 水産食料品 | 0 | 0 | 0 | 0 | 0 | 0 | 0 | 0 | 0 | 0 | 163157.2934 | 38365.896 | 24521.3411 | 4823.8076 | 676.9449 | 0 | 0 | 0.093747 | 3.8387 | 0 | 34046.5386 | 0 | 11068.5102 | 0 | 0 | 0 | 0 | 0 | 0 | 0 | 0 | 0 | 0 | 0
1114 | 26 | 精穀・製粉 | 0 | 0 | 0 | 0 | 0 | 0 | 0 | 0 | 0 | 0 | 38342.1983 | 10442.542 | 9377.2019 | 7152.0869 | 481.2704 | 0 | 0 | 0.093747 | 0 | 0 | 338.2106 | 0 | 2221.4328 | 0 | 0 | 0 | 0 | 0 | 0 | 0 | 0 | 0 | 0 | 0
1115 | 27 | めん・パン・菓子類 | 0 | 0 | 0 | 0 | 0 | 0 | 0 | 0 | 0 | 0 | 258615.958 | 74893.9814 | 45935.3158 | 4893.4946 | 314.0923 | 0 | 0 | 5.7983 | 0 | 0 | 97216.7719 | 0 | 59149.9688 | 0 | 0 | 0 | 0 | 0 | 0 | 0 | 0 | 0 | 0 | 0
1116 | 28 | 農産保存食料品 | 0 | 0 | 0 | 0 | 0 | 0 | 0 | 0 | 0 | 0 | 43281.8006 | 27254.1861 | 5307.2842 | 1775.1847 | 279.2635 | 0 | 0 | 0.050633 | 0 | 0 | 4509.4753 | 0 | 323.2879 | 0 | 0 | 0 | 0 | 0 | 0 | 0 | 0 | 0 | 0 | 0
1117 | 29 | 砂糖・油脂・調味料類 | 0 | 94951.6289 | 46330.2998 | 0 | 0 | 0 | 0 | 0 | 0 | 0 | 238654.2201 | 500856.202 | 17540.0548 | 1629.9423 | 292.5618 | 0 | 0 | 40.7024 | 29.3443 | 56238.3653 | 51633.4923 | 0 | 88706.2118 | 0 | 0 | 0 | 0 | 0 | 0 | 0 | 0 | 0 | 0 | 0
1119 | 30 | その他の食料品 | 0 | 0 | 0 | 0 | 0 | 0 | 0 | 0 | 0 | 0 | 308413.3472 | 152335.7637 | 19264.277 | 7138.1495 | 69.6576 | 0 | 0 | 8.1128 | 96.278 | 0 | 181769.4339 | 0 | 45015.4947 | 0 | 0 | 0 | 0 | 0 | 0 | 0 | 0 | 0 | 0 | 0
1121 | 31 | 酒類 | 0 | 0 | 0 | 0 | 0 | 0 | 0 | 0 | 0 | 0 | 113829.2987 | 232359.7659 | 5380.5218 | 4721.8445 | 425.5444 | 0 | 0 | 0 | 0 | 0 | 7102.4236 | 0 | 64613.6511 | 0 | 0 | 0 | 0 | 0 | 0 | 0 | 0 | 0 | 0 | 0
1129 | 32 | その他の飲料 | 0 | 0 | 0 | 0 | 0 | 0 | 0 | 0 | 0 | 0 | 214923.7207 | 107596.7634 | 66842.9049 | 1761.2473 | 383.7498 | 0 | 0 | 0 | 0 | 0 | 20668.4285 | 0 | 8375.0302 | 0 | 0 | 0 | 0 | 0 | 0 | 0 | 0 | 0 | 0 | 0
1131 | 33 | 飼料・有機質肥料 | 0 | 0 | 0 | 0 | 0 | 0 | 0 | 0 | 0 | 0 | 31445.6518 | 15538.1438 | 2298.9629 | 2190.3725 | 55.726 | 0 | 0 | 0.011139 | 3.4414 | 36.2885 | 6050.2127 | 0 | 1188.3172 | 0 | 0 | 0 | 0 | 0 | 0 | 0 | 0 | 0 | 0 | 0
1141 | 34 | たばこ | 0 | 3233.8346 | 0 | 0 | 0 | 0 | 0 | 0 | 0 | 0 | 16134.0185 | 21873.6275 | 7557.4221 | 4301.5218 | 244.4347 | 0 | 0 | 0 | 0 | 0 | 0 | 0 | 77.308 | 0 | 0 | 0 | 0 | 0 | 0 | 0 | 0 | 0 | 0 | 0
1511 | 35 | 製糸・紡績 | 0 | 203.889 | 0 | 0 | 0 | 0 | 0 | 0 | 0 | 0 | 36033.0192 | 49266.2897 | 1162.0365 | 1090.0514 | 167.1781 | 0 | 0 | 104.22 | 660.9748 | 6129.9711 | 789.1582 | 0 | 884.3563 | 0 | 0 | 0 | 0 | 0 | 0 | 0 | 0 | 0 | 0 | 0
1512 | 36 | 織物 | 0 | 0 | 0 | 0 | 0 | 0 | 0 | 0 | 0 | 0 | 84347.3939 | 89156.2237 | 5637.2022 | 176.0514 | 188.0754 | 0 | 0 | 0 | 677.1988 | 2553.5186 | 1202.5267 | 0 | 2428.1731 | 0 | 0 | 0 | 0 | 0 | 0 | 0 | 0 | 0 | 0 | 0
1513 | 37 | ニット製品 | 0 | 0 | 0 | 0 | 0 | 0 | 0 | 0 | 0 | 0 | 32703.4174 | 16529.8892 | 9277.4593 | 55.0161 | 251.4005 | 0 | 0 | 2.1941 | 0 | 16.4269 | 2668.1062 | 0 | 1995.3656 | 0 | 0 | 0 | 0 | 0 | 0 | 0 | 0 | 0 | 0 | 0
1514 | 38 | 染色整理 | 0 | 2977.6829 | 0 | 0 | 0 | 0 | 0 | 0 | 0 | 0 | 196218.9926 | 460118.602 | 13878.1751 | 725.4784 | 174.1439 | 0 | 0 | 2.1941 | 0 | 26838.3952 | 19691.3755 | 0 | 35289.9176 | 0 | 0 | 0 | 0 | 0 | 0 | 0 | 0 | 0 | 0 | 0
1519 | 39 | その他の繊維工業製品 | 0 | 340.6753 | 0 | 0 | 0 | 0 | 0 | 0 | 0 | 0 | 56117.2078 | 44702.1801 | 9354.8819 | 1303.5137 | 222.9042 | 0 | 0 | 0 | 1776.224 | 5930.6867 | 8154.6345 | 0 | 7897.7121 | 0 | 0 | 0 | 0 | 0 | 0 | 0 | 0 | 0 | 0 | 0
1521 | 40 | 衣服 | 0 | 0 | 0 | 0 | 0 | 0 | 0 | 0 | 0 | 0 | 139082.8737 | 21801.5879 | 87469.4011 | 2554.9455 | 851.0888 | 0 | 0 | 10.4765 | 0 | 0 | 2856.001 | 0 | 1911.6153 | 0 | 0 | 0 | 0 | 0 | 0 | 0 | 0 | 0 | 0 | 0
1522 | 41 | その他の衣服・身の回り品 | 0 | 128.3985 | 0 | 0 | 0 | 0 | 0 | 0 | 0 | 0 | 1375.6811 | 848.4665 | 2755.826 | 0 | 48.7603 | 0 | 0 | 0 | 0 | 0 | 676.4213 | 0 | 180.9709 | 0 | 0 | 0 | 0 | 0 | 0 | 0 | 0 | 0 | 0 | 0
1529 | 42 | その他の繊維既製品 | 0 | 0 | 0 | 0 | 0 | 0 | 0 | 0 | 0 | 0 | 33781.2862 | 22616.4359 | 4800.8986 | 752.6196 | 307.1265 | 0 | 0 | 0.10582 | 5.408 | 0 | 1916.527 | 0 | 477.9038 | 0 | 0 | 0 | 0 | 0 | 0 | 0 | 0 | 0 | 0 | 0
1611 | 43 | 製材・合板・チップ | 0 | 0 | 0 | 0 | 0 | 0 | 0 | 0 | 0 | 0 | 24172.6827 | 21235.6767 | 17922.9828 | 56295.36 | 1179.1125 | 0 | 0 | 0 | 0 | 0.19339 | 1127.3688 | 0 | 25.7693 | 0 | 0 | 0 | 0 | 0 | 0 | 0 | 0 | 0 | 0 | 0
1619 | 44 | その他の木製品 | 0 | 0 | 0 | 0 | 0 | 0 | 0 | 0 | 0 | 0 | 3421.8178 | 2406.9235 | 6068.2577 | 2351.7529 | 209.6059 | 0 | 0 | 0 | 0 | 0 | 9695.3719 | 0 | 148.7593 | 0 | 0 | 0 | 0 | 0 | 0 | 0 | 0 | 0 | 0 | 0
1711 | 45 | 家具・装備品 | 0 | 0 | 461.2314 | 0 | 0 | 0 | 0 | 0 | 0 | 0 | 65255.661 | 13982.0882 | 32457.5062 | 3131.5138 | 920.7463 | 0 | 0 | 0 | 21.5363 | 0.58016 | 6012.6337 | 0 | 8000.7894 | 0 | 0 | 0 | 0 | 0 | 0 | 0 | 0 | 0 | 0 | 0
1811 | 46 | パルプ | 0 | 194921.7665 | 0 | 0 | 0 | 0 | 0 | 0 | 0 | 0 | 9525.458 | 347920.9087 | 4853.9087 | 161.3804 | 0 | 0 | 0 | 1.4515 | 0 | 5280.4811 | 3344.5275 | 0 | 200.2979 | 2139863.925 | 50633.1728 | 0 | 0 | 0 | 0 | 0 | 29836.2741 | 0 | 0 | 0
1812 | 47 | 洋紙・和紙 | 0 | 628283.9896 | 0 | 0 | 0 | 0 | 0 | 0 | 0 | 0 | 24431.1898 | 1522636.4407 | 110855.2108 | 1169.2745 | 663.0133 | 0 | 0 | 65.3168 | 80.0316 | 232111.6133 | 77562.9753 | 53.182 | 35012.3117 | 2114223.5184 | 69352.0715 | 17757.8182 | 0 | 0 | 0 | 0 | 0 | 0 | 0 | 0
1813 | 48 | その他の紙 | 0 | 37563.3243 | 46100.1268 | 0 | 0 | 0 | 0 | 0 | 0 | 0 | 124060.7381 | 799225.0639 | 14435.4783 | 2429.5089 | 892.8833 | 0 | 0 | 4.3545 | 27.0402 | 15434.1728 | 92707.2965 | 0 | 22168.6465 | 296031.3253 | 47430.4901 | 0 | 0 | 0 | 0 | 0 | 0 | 0 | 0 | 0
1821 | 49 | 紙製容器 | 0 | 0 | 0 | 0 | 0 | 0 | 0 | 0 | 0 | 0 | 27388.1483 | 63390.8563 | 17774.4151 | 1668.0867 | 1213.9413 | 0 | 0 | 0 | 0 | 0 | 15069.1633 | 0 | 8394.3572 | 0 | 0 | 0 | 0 | 0 | 0 | 0 | 0 | 0 | 0 | 0
1829 | 50 | その他の紙加工品 | 0 | 9316.9536 | 0 | 0 | 0 | 0 | 0 | 0 | 0 | 0 | 23001.842 | 70397.1087 | 4953.6513 | 175.3178 | 460.3732 | 0 | 0 | 146.0937 | 13.3604 | 3585.8148 | 11461.5831 | 1329.5492 | 2169.8942 | 0 | 0 | 0 | 0 | 0 | 0 | 0 | 0 | 0 | 0 | 0
1911 | 51 | 出版・印刷 | 0 | 0 | 0 | 0 | 0 | 0 | 0 | 0 | 0 | 0 | 38196.3156 | 3998.9989 | 23230.267 | 1871.2794 | 1318.4277 | 0 | 0 | 0 | 0 | 0 | 42389.0679 | 212.7279 | 78981.2204 | 0 | 0 | 0 | 0 | 0 | 0 | 0 | 0 | 0 | 0 | 0
2011 | 52 | 化学肥料 | 0 | 6508.3179 | 24338.1473 | 0 | 29513.7 | 4535.5876 | 0 | 720.3346 | 0 | 0 | 12977.5106 | 47532.5364 | 2803.9536 | 498.8122 | 48.7603 | 0 | 0 | 15631.1479 | 14433.0321 | 18777.4295 | 562218.8341 | 115271.9116 | 7690.9718 | 0 | 0 | 0 | 0 | 0 | 0 | 0 | 47968.9286 | 0 | 0 | 0
2021 | 53 | ソーダ工業製品 | 0 | 0 | 208877.6435 | 0 | 0 | 0 | 0 | 0 | 0 | 0 | 51814.047 | 636342.701 | 252.4953 | 498.0787 | 41.7945 | 0 | 0 | 14281.5835 | 12747.7267 | 8743.9952 | 4922.8439 | 0 | 9905.9623 | 0 | 0 | 0 | 0 | 0 | 0 | 0 | 176521.3205 | 0 | 0 | 0
2029 | 54 | その他の無機化学基礎製品 | 0 | 4593.3097 | 735534.8967 | 0 | 1728.0326 | 0 | 0 | 0 | 0 | 0 | 94719.4249 | 420476.004 | 31905.0855 | 716.6758 | 125.3836 | 0 | 0 | 12600.294 | 25835.2335 | 25732.1566 | 85041.1885 | 4600.2401 | 25184.243 | 0 | 0 | 0 | 0 | 0 | 0 | 0 | 84775.5521 | 0 | 0 | 0
2031 | 55 | 石油化学基礎製品 | 0 | 66873.015 | 0 | 0 | 0 | 0 | 0 | 0 | 0 | 0 | 14406.1025 | 231935.5327 | 338709.2201 | 13.9374 | 6.9658 | 0 | 0 | 1052063.5818 | 271219.1871 | 150753.3995 | 577776.5239 | 0 | 90.1926 | 0 | 0 | 0 | 0 | 0 | 0 | 0 | 0 | 0 | 0 | 0
2032 | 56 | 有機化学中間製品 | 0 | 473946.4599 | 135953.5001 | 0 | 40201.9018 | 0 | 0 | 0 | 0 | 701.396 | 36913.6063 | 642609.3468 | 15218.7718 | 752.6196 | 0 | 0 | 0 | 451230.1722 | 264119.3082 | 108120.8553 | 85116.3464 | 5903.1982 | 33249.4557 | 0 | 0 | 0 | 0 | 0 | 0 | 0 | 0 | 0 | 0 | 0
2033 | 57 | 合成ゴム | 0 | 93843.7889 | 76089.0232 | 0 | 0 | 0 | 0 | 0 | 0 | 0 | 1375.6811 | 331780.8338 | 378.743 | 993.2232 | 0 | 0 | 0 | 41962.1608 | 85540.3351 | 57017.2178 | 27958.7469 | 265.9098 | 1717.7597 | 0 | 0 | 0 | 0 | 0 | 0 | 0 | 0 | 0 | 0 | 0
2039 | 58 | その他の有機化学基礎製品 | 0 | 21481.9011 | 0 | 0 | 0 | 0 | 0 | 0 | 0 | 0 | 68538.399 | 178702.2617 | 50559.7467 | 821.5731 | 3356.228 | 0 | 0 | 174118.7594 | 85952.3177 | 25628.5646 | 38067.4874 | 237617.0248 | 24267.0894 | 0 | 0 | 0 | 0 | 0 | 0 | 0 | 0 | 0 | 0 | 0
2041 | 59 | 合成樹脂 | 0 | 175180.6646 | 0 | 0 | 0 | 0 | 0 | 0 | 0 | 0 | 40277.2223 | 459375.7935 | 33093.627 | 0 | 0 | 0 | 0 | 800779.4489 | 474463.5702 | 142112.7908 | 276956.9419 | 47996.7245 | 15407.713 | 0 | 0 | 0 | 0 | 0 | 0 | 0 | 98178.4865 | 0 | 0 | 0
2051 | 60 | 化学繊維 | 0 | 118944.72 | 0 | 0 | 0 | 0 | 0 | 0 | 0 | 0 | 14787.8162 | 359918.7058 | 28692.3964 | 147.443 | 20.8973 | 0 | 0 | 11219.0481 | 57273.2024 | 239562.4774 | 17887.5854 | 0 | 561.6541 | 0 | 0 | 0 | 0 | 0 | 0 | 0 | 0 | 0 | 0 | 0
2061 | 61 | 医薬品 | 0 | 2977.6829 | 0 | 0 | 0 | 0 | 0 | 0 | 0 | 0 | 42346.7909 | 24456.6478 | 2830.4586 | 11144.7853 | 885.9175 | 0 | 0 | 11364.4161 | 7703.5928 | 44527.9208 | 25553.6934 | 0 | 38654.5714 | 0 | 0 | 0 | 0 | 0 | 0 | 0 | 0 | 0 | 0 | 0
2071 | 62 | 石けん・界面活性剤・化粧品 | 0 | 0 | 0 | 0 | 0 | 0 | 0 | 0 | 0 | 0 | 90045.1326 | 45302.5102 | 28084.1757 | 388.0466 | 69.6576 | 0 | 0 | 1338.0007 | 1941.7098 | 3248.733 | 6651.4761 | 877.5024 | 25016.1567 | 0 | 0 | 0 | 0 | 0 | 0 | 0 | 0 | 0 | 0 | 0
2072 | 63 | 塗料・印刷インキ | 0 | 1489.164 | 0 | 0 | 0 | 0 | 0 | 0 | 0 | 0 | 39042.8886 | 778.0278 | 10996.799 | 725.4784 | 718.1061 | 0 | 0 | 8663.38 | 7497.1094 | 1926.2674 | 8417.6872 | 0 | 6528.4239 | 0 | 0 | 0 | 0 | 0 | 0 | 0 | 0 | 0 | 0 | 0
2073 | 64 | 写真感光材料 | 0 | 0 | 0 | 0 | 0 | 0 | 0 | 0 | 0 | 0 | 34867.4696 | 32136.8709 | 14082.5429 | 0 | 0 | 0 | 0 | 145.368 | 0 | 417.0168 | 2367.4745 | 0 | 16892.9631 | 0 | 0 | 0 | 0 | 0 | 0 | 0 | 0 | 0 | 0 | 0
2074 | 65 | 農薬 | 0 | 0 | 0 | 0 | 0 | 0 | 0 | 0 | 0 | 0 | 9408.2983 | 29023.1587 | 3613.7521 | 0 | 244.4347 | 0 | 0 | 2974.9676 | 2409.4696 | 656.4691 | 3006.3169 | 0 | 1504.5771 | 0 | 0 | 0 | 0 | 0 | 0 | 0 | 3106.5811 | 0 | 0 | 0
2079 | 66 | その他の化学最終製品 | 0 | 9613.754 | 845.4434 | 0 | 0 | 0 | 0 | 0 | 0 | 0 | 125230.823 | 90110.3483 | 30006.4881 | 2485.9921 | 488.2362 | 0 | 0 | 25605.3438 | 21631.3712 | 41001.2775 | 67830.0244 | 8588.8875 | 22640.108 | 0 | 0 | 0 | 0 | 0 | 0 | 0 | 0 | 0 | 0 | 0
2111 | 67 | 石油製品 | 0 | 24972.5326 | 0 | 0 | 0 | 0 | 0 | 0 | 0 | 0 | 133644.398 | 1592790.2128 | 61450.4512 | 89422.7066 | 93785.4245 | 0 | 200119.0587 | 4126358.6962 | 565.3226 | 133630.2758 | 250839.564 | 2605.9163 | 6.4423 | 0 | 0 | 0 | 0 | 0 | 0 | 0 | 0 | 0 | 0 | 0
2121 | 68 | 石炭製品 | 0 | 29861.9976 | 201860.9057 | 0 | 1027932.596 | 2623937.747 | 0 | 416729.4956 | 0 | 0 | 21861.236 | 58151.9756 | 42697.5167 | 619.114 | 27.863 | 0 | 0 | 11629.1529 | 13529.9822 | 1273.8506 | 37.579 | 0 | 329.1445 | 0 | 0 | 0 | 0 | 0 | 0 | 0 | 0 | 0 | 0 | 0
2211 | 69 | プラスチック製品 | 0 | 553.5974 | 1922.8305 | 0 | 2249.1853 | 0 | 0 | 0 | 0 | 0 | 193149.4096 | 170348.8685 | 53139.8025 | 0 | 0 | 0 | 0 | 11365.608 | 12658.1002 | 43516.2651 | 81433.6083 | 0 | 47087.5826 | 0 | 0 | 0 | 0 | 0 | 0 | 0 | 0 | 0 | 0 | 0
2311 | 70 | タイヤ・チューブ | 0 | 3318.3582 | 0 | 0 | 0 | 0 | 0 | 0 | 0 | 0 | 45328.6931 | 134992.6274 | 11097.2391 | 44792.6036 | 593.3558 | 0 | 0 | 0 | 67.2319 | 9799.7521 | 18864.6384 | 0 | 3441.9617 | 0 | 0 | 0 | 0 | 0 | 0 | 0 | 0 | 0 | 0 | 0
2319 | 71 | その他のゴム製品 | 0 | 11739.7486 | 0 | 0 | 0 | 0 | 0 | 0 | 0 | 0 | 82853.7973 | 84836.2483 | 21109.1668 | 563.3644 | 1869.9889 | 0 | 0 | 0 | 2161.2305 | 804.2804 | 9920.8457 | 0 | 26036.3877 | 0 | 0 | 0 | 0 | 0 | 0 | 0 | 0 | 0 | 0 | 0
2411 | 72 | 革製履物 | 0 | 0 | 0 | 0 | 0 | 0 | 0 | 0 | 0 | 0 | 8532.2465 | 2795.9374 | 4044.8076 | 68.9535 | 104.4863 | 0 | 0 | 0 | 0 | 0 | 75.1579 | 0 | 374.2409 | 0 | 0 | 0 | 0 | 0 | 0 | 0 | 0 | 0 | 0 | 0
2412 | 73 | なめし革・毛皮・その他の革製品 | 0 | 0 | 0 | 0 | 0 | 0 | 0 | 0 | 0 | 0 | 17533.8874 | 24421.4284 | 1188.5415 | 258.2087 | 111.4521 | 0 | 0 | 0 | 0 | 0 | 2818.4221 | 0 | 277.6059 | 0 | 0 | 0 | 0 | 0 | 0 | 0 | 0 | 0 | 0 | 0
2511 | 74 | 板ガラス・安全ガラス | 0 | 0 | 0 | 0 | 0 | 0 | 0 | 0 | 0 | 0 | 3798.9963 | 443801.6299 | 7787.5974 | 1330.6549 | 1960.5437 | 0 | 0 | 0 | 0 | 0 | 38518.4349 | 1622.05 | 11810.5496 | 0 | 0 | 0 | 0 | 0 | 0 | 0 | 8335.92 | 0 | 0 | 0
2512 | 75 | ガラス繊維・同製品 | 0 | 0 | 0 | 0 | 0 | 0 | 0 | 0 | 0 | 0 | 4703.7712 | 86430.725 | 3387.0643 | 106.3644 | 656.0476 | 0 | 0 | 0 | 0 | 71.864 | 59412.3372 | 0 | 10564.2514 | 0 | 0 | 0 | 0 | 0 | 0 | 0 | 0 | 0 | 0 | 0
2519 | 76 | その他のガラス製品 | 0 | 0 | 3767.7563 | 0 | 0 | 0 | 0 | 0 | 0 | 0 | 105679.5218 | 400480.2091 | 19642.3224 | 564.0979 | 244.4347 | 0 | 0 | 0 | 0 | 0 | 76698.6592 | 1196.5942 | 58872.9486 | 0 | 0 | 0 | 0 | 0 | 0 | 0 | 0 | 0 | 0 | 0
2521 | 77 | セメント | 0 | 4460422.4846 | 23222.6932 | 0 | 594.2969 | 0 | 0 | 0 | 0 | 0 | 4703.7712 | 86430.725 | 2150.3952 | 14489.7614 | 251.4005 | 0 | 0 | 4155.8422 | 14852.8068 | 730109.3097 | 0 | 0 | 232.5096 | 0 | 0 | 82129.9091 | 0 | 0 | 0 | 0 | 11449200 | 0 | 0 | 0
2522 | 78 | 生コンクリート | 0 | 0 | 0 | 0 | 0 | 0 | 0 | 0 | 0 | 0 | 15458.2718 | 2761.5185 | 34734.8466 | 41066.1829 | 0 | 0 | 0 | 0 | 0.70061 | 33.0568 | 3119.0538 | 0 | 271.1636 | 0 | 0 | 0 | 0 | 0 | 0 | 0 | 0 | 0 | 0 | 0
2523 | 79 | セメント製品 | 0 | 128.3985 | 0 | 0 | 576.0109 | 0 | 0 | 0 | 0 | 0 | 128622.406 | 204326.7516 | 70910.73 | 9799.4594 | 1904.8177 | 0 | 0 | 0 | 87.7343 | 215.981 | 17136.0062 | 0 | 335.5869 | 0 | 0 | 0 | 0 | 0 | 0 | 0 | 0 | 0 | 0 | 0
2531 | 80 | 陶磁器 | 0 | 296.8005 | 0 | 0 | 0 | 0 | 0 | 0 | 0 | 0 | 153547.934 | 43109.3042 | 54276.7289 | 89566.8685 | 244.4347 | 0 | 0 | 0 | 0 | 110.5017 | 159485.1101 | 4334.3302 | 17350.9542 | 0 | 0 | 0 | 0 | 0 | 0 | 0 | 0 | 0 | 0 | 0
2599 | 81 | その他の窯業・土石製品 | 0 | 162122.0896 | 847622.9896 | 0 | 98241.8547 | 0 | 0 | 0 | 0 | 0 | 266893.4767 | 467832.4435 | 137041.4865 | 26318.9464 | 2303.1323 | 0 | 0 | 66.427 | 6432.7508 | 234664.4262 | 44831.7004 | 5424.5605 | 10248.5772 | 0 | 0 | 0 | 0 | 0 | 0 | 0 | 0 | 0 | 0 | 0
2611 | 82 | 銑鉄・粗鋼 | 2505549.0548 | 1602485.044 | 4614146.9798 | 28146803.5446 | 960264.9858 | 5424241.6155 | -12417876.8019 | 861469.1697 | -1972186.856 | 0 | 28141.7495 | 35181.7451 | 29653.5527 | 660.1926 | 13.9315 | 0 | 0 | 0 | 269.323 | 6265.0932 | 7741.2659 | 6966.8376 | 10299.5302 | 0 | 0 | 0 | 0 | 0 | 0 | 0 | 2845693.9543 | 0 | 0 | 0
2612 | 83 | 鉄屑 | 0 | 0 | 0 | 0 | 0 | 0 | 0 | 0 | 0 | 0 | 0 | 0 | 0 | 0 | 0 | 0 | 0 | 0 | 0 | 0 | 0 | 0 | 0 | 0 | 0 | 0 | 0 | 0 | 0 | 0 | 0 | 0 | 0 | 0
2621 | 84 | 熱間圧延鋼材 | 5705.3741 | 0 | 53288.6091 | 0 | 628629.0106 | 211848.0631 | 0 | 33645.3624 | 0 | 0 | 192008.8036 | 407134.2679 | 50436.289 | 0 | 0 | 0 | 0 | 0 | 14812.7643 | 74107.0221 | 122056.465 | 94158.6711 | 81448.0475 | 0 | 0 | 0 | 0 | 0 | 0 | 0 | 0 | 0 | 0 | 0
2622 | 85 | 鋼管 | 228.215 | 0 | 77.0195 | 0 | 116482.199 | 58761.9485 | 0 | 9332.4764 | 0 | 0 | 27064.6365 | 60770.2153 | 2150.3952 | 0 | 0 | 0 | 0 | 0 | 1885.2608 | 8697.4023 | 21607.9025 | 10317.3014 | 8659.6641 | 0 | 0 | 0 | 0 | 0 | 0 | 0 | 0 | 0 | 0 | 0
2623 | 86 | 冷延・めっき鋼材 | 2282.1496 | 0 | 154.0389 | 0 | 403491.046 | 205626.6819 | 0 | 32657.2929 | 0 | 0 | 115235.2146 | 163589.1515 | 30664.2314 | 161.3804 | 13.9315 | 0 | 0 | 0.022279 | 8887.6595 | 40072.5945 | 108791.0918 | 16619.3644 | 65885.7186 | 0 | 0 | 0 | 0 | 0 | 0 | 0 | 0 | 0 | 0 | 0
2631 | 87 | 鋳鍛造品 | 3195.0095 | 0 | 1899004.0422 | 0 | 28050.8153 | 13887.7283 | 0 | 2205.6263 | 0 | 0 | 315544.9689 | 48735.5979 | 60013.6737 | 2970.8669 | 927.7121 | 0 | 0 | 0.97673 | 0.093604 | 13767.3521 | 23599.5874 | 7605.0212 | 29452.5801 | 0 | 0 | 0 | 0 | 0 | 0 | 0 | 0 | 0 | 0 | 0
2649 | 88 | その他の鉄鋼製品 | 912.8599 | 0 | 34834.0398 | 0 | 0 | 0 | 0 | 0 | 0 | 0 | 19315.4701 | 18334.0812 | 8240.973 | 1949.7689 | 397.6814 | 0 | 0 | 34.2856 | 273.3479 | 1301.8806 | 41599.9097 | 372.2738 | 935.895 | 0 | 0 | 0 | 0 | 0 | 0 | 0 | 0 | 0 | 0 | 0
2711 | 89 | 非鉄金属製錬・精製 | 0 | 85506.2769 | 981538.5727 | 0 | 11264.2127 | 0 | 0 | 0 | 0 | 0 | 121514.9722 | 181074.7662 | 13246.2393 | 3025.1494 | 801.6952 | 0 | 0 | 2947.9203 | 42581.1247 | 28267.7601 | 10033.5826 | 212.7279 | 3655.1443 | 0 | 0 | 31816.0909 | 0 | 0 | 0 | 0 | 0 | 0 | 0 | 0
2712 | 90 | 非鉄金属屑 | 0 | 0 | 0 | 0 | 0 | 0 | 0 | 0 | 0 | 0 | 0 | 0 | 0 | 0 | 0 | 0 | 0 | 0 | 0 | 0 | 0 | 0 | 0 | 0 | 0 | 0 | 0 | 0 | 0 | 0 | 0 | 0 | 0 | 0
2721 | 91 | 電線・ケーブル | 0 | 0 | 0 | 0 | 0 | 0 | 0 | 0 | 0 | 0 | 25336.7205 | 10512.1803 | 8722.9461 | 831.8427 | 362.8526 | 0 | 0 | 0 | 27.1263 | 0 | 17774.8485 | 132.9549 | 16944.5017 | 0 | 0 | 0 | 0 | 0 | 0 | 0 | 0 | 0 | 0 | 0
2722 | 92 | その他の非鉄金属製品 | 0 | 5701.1497 | 92233.8942 | 0 | 0 | 0 | 0 | 0 | 0 | 0 | 172106.7794 | 95281.1916 | 65424.8856 | 2860.1012 | 955.5751 | 0 | 0 | 0 | 8708.3117 | 1828.5813 | 47161.5959 | 13933.6751 | 40927.5429 | 0 | 0 | 0 | 0 | 0 | 0 | 0 | 141926.5772 | 0 | 0 | 0
2811 | 93 | 建設用金属製品 | 0 | 212.2769 | 13457.1576 | 0 | 0 | 0 | 0 | 0 | 0 | 0 | 16104.5396 | 212.1166 | 26241.3783 | 23928.3155 | 4521.409 | 0 | 0 | 383.6206 | 0.046802 | 165.0111 | 6238.1075 | 265.9098 | 6257.2604 | 0 | 0 | 0 | 0 | 0 | 0 | 0 | 0 | 0 | 0 | 0
2812 | 94 | 建築用金属製品 | 0 | 425.8441 | 9458.343 | 0 | 0 | 0 | 0 | 0 | 0 | 0 | 68359.2581 | 16669.9662 | 59888.1235 | 3899.5379 | 1060.6947 | 0 | 0 | 6.2713 | 0.46315 | 0.7499 | 32768.8539 | 0 | 12140.2798 | 0 | 0 | 0 | 0 | 0 | 0 | 0 | 0 | 0 | 0 | 0
2891 | 95 | 暖厨房装置 | 0 | 0 | 2384.0619 | 0 | 0 | 0 | 0 | 0 | 0 | 0 | 9731.0543 | 248.9369 | 11123.0466 | 1127.4623 | 244.4347 | 0 | 0 | 0.20886 | 0 | 0 | 10597.267 | 0 | 4927.2118 | 0 | 0 | 0 | 0 | 0 | 0 | 0 | 0 | 0 | 0 | 0
2899 | 96 | その他の金属製品 | 0 | 2383.4367 | 84354.0073 | 0 | 0 | 0 | 0 | 0 | 0 | 0 | 147610.5849 | 20703.384 | 143443.1496 | 11182.1962 | 3167.5193 | 0 | 0 | 261.7085 | 2772.3678 | 366.4492 | 243925.0352 | 1515.686 | 69727.1049 | 0 | 0 | 0 | 0 | 0 | 0 | 0 | 0 | 0 | 0 | 0
3011 | 97 | 原動機・ボイラ | 0 | 0 | 6920.2422 | 0 | 0 | 0 | 0 | 0 | 0 | 0 | 26246.7865 | 3221.7715 | 24117.4881 | 11504.9571 | 1436.8455 | 0 | 0 | 12.0758 | 0 | 0.49105 | 19954.4282 | 0 | 4810.6642 | 0 | 0 | 0 | 0 | 0 | 0 | 0 | 0 | 0 | 0 | 0
3012 | 98 | 運搬機械 | 0 | 0 | 769.3093 | 0 | 0 | 0 | 0 | 0 | 0 | 0 | 10666.0639 | 212.1166 | 7004.3039 | 1533.8476 | 837.1572 | 0 | 0 | 0.63147 | 0 | 0.39968 | 3419.6854 | 0 | 4429.981 | 0 | 0 | 0 | 0 | 0 | 0 | 0 | 0 | 0 | 0 | 0
3013 | 99 | 冷凍機・温湿調整装置 | 0 | 0 | 1460.7138 | 0 | 0 | 0 | 0 | 0 | 0 | 0 | 7421.1194 | 248.9369 | 4727.661 | 738.6822 | 669.9791 | 0 | 0 | 0 | 0 | 0 | 3306.9486 | 0 | 5785.7989 | 0 | 0 | 0 | 0 | 0 | 0 | 0 | 0 | 0 | 0 | 0
3019 | 100 | その他の一般産業機械 | 0 | 0 | 11995.5586 | 0 | 0 | 0 | 0 | 0 | 0 | 0 | 78473.5379 | 8211.7153 | 47628.848 | 5899.9216 | 1590.7254 | 0 | 0 | 8358.051 | 5851.2701 | 1019.7626 | 45583.2796 | 106.3639 | 9486.6252 | 0 | 0 | 0 | 0 | 0 | 0 | 0 | 0 | 0 | 0 | 0
3021 | 101 | 鉱山・土木建設機械 | 0 | 0 | 8227.8023 | 0 | 0 | 0 | 0 | 0 | 0 | 0 | 37672.4986 | 2938.4157 | 22449.7635 | 26428.245 | 4535.3405 | 0 | 0 | 26.2854 | 0 | 42.2133 | 15482.5319 | 0 | 4384.8847 | 0 | 0 | 0 | 0 | 0 | 0 | 0 | 0 | 0 | 0 | 0
3022 | 102 | 化学機械 | 0 | 0 | 615.2703 | 0 | 0 | 0 | 0 | 0 | 0 | 0 | 8155.8238 | 1768.9727 | 12790.7712 | 738.6822 | 418.5786 | 0 | 0 | 30.6199 | 81.26 | 47.5522 | 5148.3176 | 0 | 1717.7597 | 0 | 0 | 0 | 0 | 0 | 0 | 0 | 0 | 0 | 0 | 0
3023 | 103 | 産業用ロボット | 0 | 0 | 154.0389 | 0 | 0 | 0 | 0 | 0 | 0 | 0 | 935.0096 | 0 | 1136.9264 | 0 | 27.863 | 0 | 0 | 0.03481 | 0 | 0.25396 | 676.4213 | 0 | 1562.5581 | 0 | 0 | 0 | 0 | 0 | 0 | 0 | 0 | 0 | 0 | 0
3024 | 104 | 金属加工・工作機械 | 0 | 0 | 4998.297 | 0 | 0 | 0 | 0 | 0 | 0 | 0 | 46234.2239 | 1239.8818 | 38147.7184 | 1289.5763 | 970.1399 | 0 | 0 | 29.9364 | 0.62435 | 6.2457 | 13866.6366 | 0 | 4940.0965 | 0 | 0 | 0 | 0 | 0 | 0 | 0 | 0 | 0 | 0 | 0
3029 | 105 | その他の特殊産業用機械 | 0 | 0 | 67668.2296 | 0 | 0 | 0 | 0 | 0 | 0 | 0 | 38431.3908 | 3434.6886 | 45300.59 | 2272.5298 | 1409.6158 | 0 | 0 | 122.3836 | 0.046802 | 40.2943 | 29123.6947 | 186.1369 | 6593.4329 | 0 | 0 | 0 | 0 | 0 | 0 | 0 | 0 | 0 | 0 | 0
3031 | 106 | その他の一般機械器具及び部品 | 0 | 0 | 36601.9461 | 0 | 0 | 0 | 0 | 0 | 0 | 0 | 46146.5431 | 1025.3638 | 70416.8994 | 12058.0518 | 3676.6528 | 0 | 0 | 2.6451 | 0.49504 | 832.0954 | 41862.9624 | 0 | 7516.4432 | 0 | 0 | 0 | 0 | 0 | 0 | 0 | 0 | 0 | 0 | 0
3111 | 107 | 事務用機械 | 0 | 0 | 5305.4895 | 0 | 0 | 0 | 0 | 0 | 0 | 0 | 18933.7563 | 883.6859 | 10569.2309 | 522.2857 | 383.7498 | 0 | 0 | 145.4376 | 0 | 417.2679 | 1878.948 | 0 | 4455.7504 | 0 | 0 | 0 | 0 | 0 | 0 | 0 | 0 | 0 | 0 | 0
3112 | 108 | サービス用機器 | 0 | 0 | 154.0389 | 0 | 0 | 0 | 0 | 0 | 0 | 0 | 6020.4946 | 1132.6228 | 4574.9083 | 683.6662 | 495.2019 | 0 | 0 | 0 | 0 | 0 | 12513.794 | 0 | 1569.0004 | 0 | 0 | 0 | 0 | 0 | 0 | 0 | 0 | 0 | 0 | 0
3211 | 109 | 民生用電気機械 | 0 | 0 | 9074.131 | 0 | 0 | 0 | 0 | 0 | 0 | 0 | 61898.092 | 2230.0262 | 20957.1116 | 5694.5283 | 5497.8814 | 0 | 0 | 0.65989 | 0 | 647.0059 | 22923.1662 | 0 | 20850.897 | 0 | 0 | 0 | 0 | 0 | 0 | 0 | 0 | 0 | 0 | 0
3212 | 110 | 電気音響機器部分品・同付属品 | 0 | 0 | 538.2509 | 0 | 0 | 0 | 0 | 0 | 0 | 0 | 28582.421 | 356.1959 | 3995.9826 | 550.1605 | 621.2188 | 0 | 0 | 0.21692 | 0 | 478.3302 | 6876.9498 | 0 | 3377.5384 | 0 | 0 | 0 | 0 | 0 | 0 | 0 | 0 | 0 | 0 | 0
3311 | 111 | 電子計算機・同付属装置 | 0 | 0 | 0 | 0 | 0 | 0 | 0 | 0 | 0 | 0 | 28053.3128 | 496.2729 | 29223.1946 | 553.8283 | 753.5682 | 0 | 0 | 2.5284 | 0 | 13.0088 | 7290.3184 | 531.8197 | 6767.3758 | 0 | 0 | 0 | 0 | 0 | 0 | 0 | 0 | 0 | 0 | 0
3321 | 112 | 通信機械 | 0 | 0 | 10149.7475 | 0 | 0 | 0 | 0 | 0 | 0 | 0 | 32939.2484 | 319.3756 | 8289.798 | 138.6405 | 195.0412 | 0 | 0 | 0.50849 | 0 | 37.7629 | 3645.1592 | 0 | 7303.2606 | 0 | 0 | 0 | 0 | 0 | 0 | 0 | 0 | 0 | 0 | 0
3331 | 113 | 電子応用装置 | 0 | 0 | 461.2314 | 0 | 0 | 0 | 0 | 0 | 0 | 0 | 10260.1624 | 0 | 17115.9742 | 956.5458 | 223.5374 | 0 | 0 | 0.23709 | 0 | 12.5876 | 3269.3696 | 0 | 2582.789 | 0 | 0 | 0 | 0 | 0 | 0 | 0 | 0 | 0 | 0 | 0
3332 | 114 | 電気計測器 | 0 | 0 | 0 | 0 | 0 | 0 | 0 | 0 | 0 | 0 | 4151.2312 | 0 | 2503.3307 | 55.0161 | 48.7603 | 0 | 0 | 0.03481 | 0 | 0 | 864.3161 | 0 | 1569.0004 | 0 | 0 | 0 | 0 | 0 | 0 | 0 | 0 | 0 | 0 | 0
3341 | 115 | 半導体素子・集積回路 | 0 | 0 | 16224.5463 | 0 | 0 | 0 | 0 | 0 | 0 | 0 | 66836.9385 | 459.4526 | 20930.6066 | 1007.1606 | 564.8595 | 0 | 0 | 0.70427 | 0 | 104.5594 | 11311.2672 | 0 | 12140.2798 | 0 | 0 | 0 | 0 | 0 | 0 | 0 | 0 | 0 | 0 | 0
3359 | 116 | その他の電子・通信機器部分品 | 0 | 0 | 2460.1961 | 0 | 0 | 0 | 0 | 0 | 0 | 0 | 94542.5517 | 4777.0267 | 45604.7004 | 10618.0983 | 8003.0206 | 0 | 0 | 19.3591 | 104.3668 | 61.5516 | 44155.2791 | 319.0918 | 14884.7128 | 0 | 0 | 0 | 0 | 0 | 0 | 0 | 0 | 0 | 0 | 0
3411 | 117 | 重電機器 | 0 | 0 | 4921.2775 | 0 | 0 | 0 | 0 | 0 | 0 | 0 | 65814.248 | 1911.451 | 38880.7919 | 2596.7577 | 2009.304 | 0 | 0 | 17.3133 | 0 | 8.4055 | 11987.6885 | 1063.6393 | 8324.0773 | 0 | 0 | 0 | 0 | 0 | 0 | 0 | 0 | 0 | 0 | 0
3421 | 118 | その他の電気機器 | 0 | 0 | 13072.0604 | 0 | 0 | 0 | 0 | 0 | 0 | 0 | 83144.0509 | 1805.7929 | 45627.7179 | 3913.4753 | 1053.7289 | 0 | 0 | 6.8603 | 0 | 0.28838 | 33069.4856 | 239.3188 | 21024.8399 | 0 | 0 | 0 | 0 | 0 | 0 | 0 | 0 | 0 | 0 | 0
3511 | 119 | 乗用自動車 | 0 | 0 | 34910.174 | 0 | 0 | 0 | 0 | 0 | 0 | 0 | 13824.0836 | 20670.566 | 40651.0491 | 13869.9138 | 53612.8924 | 0 | 0 | 0 | 0 | 0 | 14918.8475 | 505.2287 | 43458.7933 | 0 | 0 | 0 | 0 | 0 | 0 | 0 | 0 | 0 | 0 | 0
3521 | 120 | トラック・バス・その他の自動車 | 0 | 0 | 7074.2811 | 0 | 0 | 0 | 0 | 0 | 0 | 0 | 14406.1025 | 4283.1551 | 9124.7066 | 5605.0355 | 8595.7431 | 0 | 0 | 0 | 0 | 0 | 2104.4218 | 0 | 11888.4433 | 0 | 0 | 0 | 0 | 0 | 0 | 0 | 0 | 0 | 0 | 0
3531 | 121 | 二輪自動車 | 0 | 0 | 3613.7174 | 0 | 0 | 0 | 0 | 0 | 0 | 0 | 3245.7004 | 1768.9727 | 4701.8535 | 1464.8941 | 948.6093 | 0 | 0 | 0 | 0 | 0.074431 | 638.8423 | 0 | 2673.5673 | 0 | 0 | 0 | 0 | 0 | 0 | 0 | 0 | 0 | 0 | 0
3541 | 122 | 自動車部品・同付属品 | 0 | 0 | 185090.141 | 0 | 0 | 0 | 0 | 0 | 0 | 0 | 283718.3592 | 58296.0548 | 193775.511 | 20200.4277 | 16013.007 | 0 | 0 | 564.505 | 168.9556 | 1333.8201 | 107400.6703 | 8136.8408 | 55262.9006 | 0 | 0 | 0 | 0 | 0 | 0 | 0 | 0 | 0 | 0 | 0
3611 | 123 | 船舶・同修理 | 0 | 0 | 20838.6312 | 0 | 0 | 0 | 0 | 0 | 0 | 0 | 23471.9923 | 7858.7212 | 8946.1464 | 9826.6007 | 920.7463 | 0 | 0 | 197.2521 | 0 | 0.27282 | 5073.1597 | 0 | 8129.636 | 0 | 0 | 0 | 0 | 0 | 0 | 0 | 0 | 0 | 0 | 0
3621 | 124 | 鉄道車両・同修理 | 0 | 0 | 74511.4523 | 0 | 0 | 0 | 0 | 0 | 0 | 0 | 8561.7253 | 63282.7968 | 8166.3404 | 401.984 | 4723.4159 | 0 | 0 | 0 | 0 | 0 | 3720.3171 | 0 | 438.6642 | 0 | 0 | 0 | 0 | 0 | 0 | 0 | 0 | 0 | 0 | 0
3622 | 125 | 航空機・同修理 | 0 | 0 | 307.1925 | 0 | 0 | 0 | 0 | 0 | 0 | 0 | 7337.218 | 35.2194 | 4626.5234 | 92.427 | 809.2942 | 24051.0997 | 0 | 0 | 0 | 0 | 112.7369 | 0 | 1149.0776 | 0 | 0 | 0 | 0 | 0 | 0 | 0 | 0 | 0 | 0 | 0
3629 | 126 | その他の輸送機械 | 0 | 0 | 692.2898 | 0 | 0 | 0 | 0 | 0 | 0 | 0 | 29081.2943 | 1169.443 | 2855.5686 | 2712.6582 | 1276.6331 | 0 | 0 | 2.911 | 0.23157 | 0.074431 | 1277.6847 | 0 | 1840.7497 | 0 | 0 | 0 | 0 | 0 | 0 | 0 | 0 | 0 | 0 | 0
3711 | 127 | 光学機械 | 0 | 0 | 6844.108 | 0 | 0 | 0 | 0 | 0 | 0 | 0 | 11718.2332 | 883.6859 | 11527.5971 | 137.9069 | 167.1781 | 0 | 0 | 0 | 0 | 0 | 375.7896 | 0 | 2718.6637 | 0 | 0 | 0 | 0 | 0 | 0 | 0 | 0 | 0 | 0 | 0
3712 | 128 | 時計 | 0 | 0 | 1922.8305 | 0 | 0 | 0 | 0 | 0 | 0 | 0 | 8185.3027 | 70.4387 | 3613.7521 | 92.427 | 977.1056 | 0 | 0 | 0 | 0 | 0 | 112.7369 | 0 | 1194.7596 | 0 | 0 | 0 | 0 | 0 | 0 | 0 | 0 | 0 | 0 | 0
3719 | 129 | その他の精密機械 | 0 | 0 | 4075.8341 | 0 | 0 | 0 | 0 | 0 | 0 | 0 | 15228.4877 | 177.6977 | 15976.2578 | 1262.435 | 2532.369 | 0 | 0 | 0.15539 | 660.9748 | 2546.2011 | 7403.0553 | 0 | 4869.2309 | 0 | 0 | 0 | 0 | 0 | 0 | 0 | 0 | 0 | 0 | 0
3911 | 130 | 玩具・運動用品 | 0 | 0 | 77.0195 | 0 | 0 | 0 | 0 | 0 | 0 | 0 | 13765.1258 | 531.4922 | 6142.1928 | 189.2552 | 118.4179 | 0 | 0 | 0.0056259 | 0.41318 | 326.3304 | 7440.6343 | 0 | 1214.0866 | 0 | 0 | 0 | 0 | 0 | 0 | 0 | 0 | 0 | 0 | 0
3919 | 131 | その他の製造工業製品 | 0 | 0 | 33988.5964 | 0 | 0 | 0 | 0 | 0 | 0 | 0 | 48015.8065 | 40596.7226 | 23768.0402 | 5943.9344 | 1716.7423 | 0 | 0 | 0.20671 | 0 | 0.38466 | 20818.7443 | 0 | 7026.2404 | 0 | 0 | 0 | 0 | 0 | 0 | 0 | 0 | 0 | 0 | 0
4111 | 132 | 住宅建築 | 0 | 0 | 0 | 0 | 0 | 0 | 0 | 0 | 0 | 0 | 83642.1684 | 2016.3087 | 220648.8252 | 94459.6295 | 23513.2266 | 0 | 0 | 0 | 0 | 0 | 4772.528 | 0 | 129620.87 | 0 | 0 | 0 | 0 | 0 | 0 | 0 | 51377.7394 | 0 | 0 | 0
4112 | 133 | 非住宅建築 | 0 | 0 | 0 | 0 | 0 | 0 | 0 | 0 | 0 | 0 | 138819.0755 | 5591.8748 | 280640.8763 | 88545.7706 | 27545.7662 | 0 | 0 | 0 | 0 | 0 | 5899.8969 | 0 | 103577.4543 | 0 | 0 | 0 | 0 | 0 | 0 | 0 | 61995.0972 | 0 | 0 | 0
4121 | 134 | 建設補修 | 0 | 1147.1983 | 0 | 0 | 0 | 0 | 0 | 0 | 0 | 0 | 133326.9331 | 7716.2429 | 103093.4209 | 69094.2947 | 22201.7647 | 0 | 0 | 0 | 0 | 0 | 4885.2649 | 0 | 21354.5701 | 0 | 0 | 0 | 0 | 0 | 0 | 0 | 3713.0259 | 0 | 0 | 0
4131 | 135 | 公共事業 | 0 | 0 | 0 | 0 | 0 | 0 | 0 | 0 | 0 | 0 | 271852.7316 | 75319.8155 | 146299.4158 | 1186285.4856 | 85743.3926 | 0 | 0 | 0 | 0 | 0 | 5824.7389 | 0 | 16104.656 | 0 | 0 | 0 | 0 | 0 | 0 | 0 | 62502.9999 | 0 | 0 | 0
4132 | 136 | その他の土木建設 | 0 | 0 | 0 | 0 | 0 | 0 | 0 | 0 | 0 | 0 | 57605.5134 | 2123.5677 | 18227.0931 | 491091.6314 | 5512.4461 | 0 | 0 | 0 | 0 | 0 | 1390.4216 | 0 | 7555.0972 | 0 | 0 | 0 | 0 | 0 | 0 | 0 | 37383.734 | 0 | 0 | 0
5111 | 137 | 電力 | 363838.0857 | 19653364.4632 | 0 | 0 | 733936.3871 | 3844693.1451 | 0 | 610607.8686 | 0 | 15790440.4072 | 277731.8787 | 22987284.646 | 6977.7989 | 143708.2457 | 0 | 0 | 238140.2864 | 0 | 0 | 0 | 962536.9127 | 21610066.4921 | 2220.8472 | 0 | 0 | 88049.1818 | 0 | 0 | 0 | 0 | 125188.1757 | 0 | 0 | 0
5121 | 138 | 都市ガス | 0 | 5657.2749 | 60670.968 | 0 | 0 | 0 | 0 | 0 | 0 | 0 | 0 | 5166.8411 | 5206.8441 | 0 | 0 | 0 | 0 | 0 | 0 | 0 | 0 | 0 | 217255.3123 | 0 | 0 | 0 | 0 | 0 | 0 | 0 | 0 | 0 | 0 | 0
5122 | 139 | 熱供給業 | 0 | 24800.2593 | 0 | 0 | 0 | 0 | 0 | 0 | 0 | 0 | 11660.0314 | 12386.811 | 7004.3039 | 0 | 0 | 0 | 0 | 0 | 0 | 0 | 1664.1117 | 0 | 37084.9853 | 0 | 0 | 0 | 0 | 0 | 0 | 0 | 0 | 0 | 0 | 0
5211 | 140 | 水道 | 0 | 212.2769 | 0 | 0 | 0 | 0 | 0 | 0 | 0 | 0 | 852530.0029 | 144055.2106 | 34761.3516 | 32421.327 | 4277.6075 | 0 | 0 | 0 | 0 | 0 | 3544.3417 | 0 | 23466.4833 | 0 | 0 | 0 | 0 | 0 | 0 | 0 | 42119.7683 | 0 | 0 | 0
5212 | 141 | 廃棄物処理 | 0 | 6210.8722 | 0 | 0 | 0 | 0 | 0 | 0 | 0 | 0 | 61697.7868 | 103066.2723 | 162427.7287 | 26303.5419 | 669.9791 | 0 | 0 | 0 | 0 | 0 | 0 | 0 | 20734.935 | 0 | 0 | 0 | 2169560.4426 | 1314090 | 0 | 0 | 0 | 0 | 0 | 0
6111 | 142 | 卸売 | 0 | 0 | 0 | 0 | 0 | 0 | 0 | 0 | 0 | 0 | 844609.2543 | 0 | 565145.9076 | 35877.8023 | 948.6093 | 0 | 0 | 0 | 0 | 0 | 389.0131 | 0 | 130938.0339 | 0 | 0 | 0 | 0 | 0 | 0 | 0 | 0 | 0 | 0 | 0
6112 | 143 | 小売 | 0 | 0 | 0 | 0 | 0 | 0 | 0 | 0 | 0 | 0 | 1388731.2011 | 0 | 1117903.5019 | 23818.2834 | 614.253 | 0 | 0 | 0 | 0 | 0 | 0 | 0 | 69398.546 | 0 | 0 | 0 | 0 | 0 | 0 | 0 | 0 | 0 | 0 | 0
6211 | 144 | 金融 | 0 | 0 | 0 | 0 | 0 | 0 | 0 | 0 | 0 | 0 | 6573.7905 | 0 | 37036.5995 | 1423.8155 | 258.3662 | 0 | 0 | 0 | 0 | 0 | 24832.0039 | 0 | 40966.1968 | 0 | 0 | 0 | 0 | 0 | 0 | 0 | 0 | 0 | 0 | 0
6212 | 145 | 保険 | 0 | 0 | 0 | 0 | 0 | 0 | 0 | 0 | 0 | 0 | 3127.7849 | 0 | 17366.3771 | 2605.5603 | 174.1439 | 0 | 0 | 0 | 0 | 0 | 22714.0436 | 0 | 30679.5513 | 0 | 0 | 0 | 0 | 0 | 0 | 0 | 0 | 0 | 0 | 0
6411 | 146 | 不動産仲介及び賃貸 | 0 | 0 | 0 | 0 | 0 | 0 | 0 | 0 | 0 | 0 | 96207.7305 | 0 | 260036.0027 | 30283.0364 | 0 | 0 | 0 | 0 | 0 | 0 | 11411.0514 | 0 | 72930.7004 | 0 | 0 | 0 | 0 | 0 | 0 | 0 | 0 | 0 | 0 | 0
6421 | 147 | 住宅賃貸料 | 0 | 0 | 0 | 0 | 0 | 0 | 0 | 0 | 0 | 0 | 99218.3558 | 0 | 267898.2327 | 31469.9161 | 0 | 0 | 0 | 0 | 0 | 0 | 2636.6445 | 0 | 2383.0768 | 0 | 0 | 0 | 0 | 0 | 0 | 0 | 0 | 0 | 0 | 0
7111 | 148 | 鉄道旅客輸送 | 0 | 766.5194 | 0 | 0 | 0 | 0 | 0 | 0 | 0 | 0 | 81218.8532 | 0 | 32840.4342 | 208382.4716 | 0 | 0 | 0 | 0 | 0 | 0 | 1015.7565 | 0 | 8278.3953 | 0 | 0 | 0 | 0 | 0 | 0 | 0 | 0 | 0 | 0 | 0
7112 | 149 | 鉄道貨物輸送 | 0 | 0 | 0 | 0 | 0 | 0 | 0 | 0 | 0 | 0 | 14817.2951 | 0 | 3869.0374 | 24437.3974 | 0 | 0 | 0 | 0 | 0 | 0 | 194.5066 | 0 | 155.2016 | 0 | 0 | 0 | 0 | 0 | 0 | 0 | 0 | 0 | 0 | 0
7121 | 150 | 道路旅客輸送 | 0 | 2808.6357 | 0 | 0 | 0 | 0 | 0 | 0 | 0 | 0 | 817.0941 | 0 | 36026.6182 | 1150206.6913 | 19563.0096 | 0 | 0 | 0 | 0 | 0 | 1548667.4441 | 0 | 13212.0494 | 0 | 0 | 0 | 0 | 0 | 0 | 0 | 0 | 0 | 0 | 0
7122 | 151 | 道路貨物輸送 | 0 | 0 | 0 | 0 | 0 | 0 | 0 | 0 | 0 | 0 | 20255.7708 | 0 | 21789.2302 | 9118835.2978 | 83053.3443 | 0 | 0 | 0 | 0 | 0 | 367.4013 | 0 | 20347.2238 | 0 | 0 | 0 | 0 | 0 | 0 | 0 | 0 | 0 | 0 | 0
7131 | 152 | 自家用旅客自動車輸送 | 0 | 0 | 0 | 0 | 0 | 0 | 0 | 0 | 0 | 0 | 0 | 0 | 6952.6888 | 2715022.4301 | 7172079.3516 | 0 | 0 | 0 | 0 | 0 | 30991.3782 | 0 | 6160.6254 | 0 | 0 | 0 | 0 | 0 | 0 | 0 | 0 | 0 | 0 | 0
7132 | 153 | 自家用貨物自動車輸送 | 0 | 0 | 0 | 0 | 0 | 0 | 0 | 0 | 0 | 0 | 0 | 0 | 2224.3303 | 6835079.3091 | 2466540.0701 | 0 | 0 | 0 | 0 | 0 | 20077.3991 | 0 | 2124.7979 | 0 | 0 | 0 | 0 | 0 | 0 | 0 | 0 | 0 | 0 | 0
7141 | 154 | 外洋輸送 | 0 | 0 | 0 | 0 | 0 | 0 | 0 | 0 | 0 | 0 | 656608.8226 | 10151181.7543 | 1113.9089 | 9758.3808 | 0 | 0 | 0 | 0 | 0 | 0 | 0 | 0 | 1123.3083 | 0 | 0 | 0 | 0 | 0 | 0 | 0 | 0 | 0 | 0 | 0
7142 | 155 | 沿海・内水面輸送 | 0 | 0 | 0 | 0 | 0 | 0 | 0 | 0 | 0 | 0 | 1405689.8724 | 2085409.0883 | 583.1107 | 97657.1625 | 0 | 0 | 0 | 0 | 0 | 0 | 0 | 0 | 6444.6736 | 0 | 0 | 0 | 0 | 0 | 0 | 0 | 0 | 0 | 0 | 0
7143 | 156 | 港湾運送 | 0 | 0 | 0 | 0 | 0 | 0 | 0 | 0 | 0 | 0 | 64443.858 | 98537.382 | 10011.9277 | 62384.5368 | 7814.3119 | 0 | 0 | 0 | 0 | 0 | 648.3552 | 0 | 348.4715 | 0 | 0 | 0 | 0 | 0 | 0 | 0 | 0 | 0 | 0 | 0
7151 | 157 | 航空輸送 | 0 | 0 | 0 | 0 | 0 | 0 | 0 | 0 | 0 | 0 | 22125.7901 | 2228.4253 | 12689.6336 | 2730.2633 | 15973.7454 | 4724389.5548 | 0 | 0 | 0 | 0 | 6332.2691 | 0 | 6592.8472 | 0 | 0 | 0 | 0 | 0 | 0 | 0 | 0 | 0 | 0 | 0
7161 | 158 | 倉庫 | 0 | 0 | 0 | 0 | 0 | 0 | 0 | 0 | 0 | 0 | 3504.9634 | 0 | 11452.9645 | 7069.1961 | 1702.1775 | 0 | 0 | 0 | 0 | 0 | 886.0854 | 0 | 2731.5483 | 0 | 0 | 0 | 0 | 0 | 0 | 0 | 0 | 0 | 0 | 0
7171 | 159 | こん包 | 0 | 0 | 0 | 0 | 0 | 0 | 0 | 0 | 0 | 0 | 7337.218 | 0 | 3917.8625 | 2956.9295 | 767.4997 | 0 | 0 | 0 | 0 | 0 | 756.4144 | 0 | 1911.6153 | 0 | 0 | 0 | 0 | 0 | 0 | 0 | 0 | 0 | 0 | 0
7179 | 160 | その他の運輸付帯サービス | 0 | 0 | 0 | 0 | 0 | 0 | 0 | 0 | 0 | 0 | 13710.7033 | 4352.7934 | 9914.2776 | 44410.4254 | 9321.4483 | 5356.1336 | 0 | 0 | 0 | 0 | 886.0854 | 0 | 36523.3312 | 0 | 0 | 0 | 0 | 0 | 0 | 0 | 0 | 0 | 0 | 0
7311 | 161 | 郵便 | 0 | 0 | 0 | 0 | 0 | 0 | 0 | 0 | 0 | 0 | 12276.8203 | 0 | 8367.2206 | 0 | 46063.9124 | 0 | 0 | 0 | 0 | 0 | 3004.0457 | 0 | 2059.7889 | 0 | 0 | 0 | 0 | 0 | 0 | 0 | 0 | 0 | 0 | 0
7312 | 162 | 電気通信 | 0 | 0 | 0 | 0 | 0 | 0 | 0 | 0 | 0 | 0 | 51084.6337 | 0 | 10339.0556 | 0 | 0 | 0 | 0 | 0 | 0 | 0 | 648.3552 | 0 | 22995.0218 | 0 | 0 | 0 | 0 | 0 | 0 | 0 | 0 | 0 | 0 | 0
7319 | 163 | その他の通信サービス | 0 | 0 | 0 | 0 | 0 | 0 | 0 | 0 | 0 | 0 | 0 | 0 | 2529.1382 | 0 | 0 | 0 | 0 | 0 | 0 | 0 | 0 | 0 | 542.3271 | 0 | 0 | 0 | 0 | 0 | 0 | 0 | 0 | 0 | 0 | 0
7321 | 164 | 放送 | 0 | 0 | 0 | 0 | 0 | 0 | 0 | 0 | 0 | 0 | 86562.8453 | 0 | 909.5412 | 0 | 104.4863 | 0 | 0 | 0 | 0 | 0 | 389.0131 | 0 | 5695.0206 | 0 | 0 | 0 | 0 | 0 | 0 | 0 | 0 | 0 | 0 | 0
8111 | 165 | 公務（中央） | 0 | 1276.242 | 0 | 0 | 0 | 0 | 0 | 0 | 0 | 0 | 182659.4631 | 0 | 65628.5558 | 76985.0639 | 19808.7108 | 664495.3197 | 0 | 0 | 0 | 0 | 25934.2077 | 0 | 18016.2713 | 0 | 0 | 0 | 0 | 0 | 0 | 0 | 0 | 0 | 0 | 0
8112 | 166 | 公務（地方） | 0 | 0 | 0 | 0 | 0 | 0 | 0 | 0 | 0 | 0 | 570446.5878 | 0 | 224744.5504 | 148644.5738 | 45226.7552 | 0 | 0 | 0 | 0 | 0 | 32417.7597 | 0 | 41424.7737 | 0 | 0 | 0 | 0 | 0 | 0 | 0 | 0 | 0 | 0 | 0
8211 | 167 | 学校教育 | 0 | 172119.7485 | 0 | 0 | 0 | 0 | 0 | 0 | 0 | 0 | 0 | 0 | 283117.702 | 179009.7675 | 13821.96 | 0 | 0 | 0 | 0 | 0 | 0 | 0 | 163831.9901 | 0 | 0 | 0 | 0 | 0 | 0 | 0 | 0 | 0 | 0 | 0
8213 | 168 | 社会教育・その他の教育 | 0 | 38755.0427 | 0 | 0 | 0 | 0 | 0 | 0 | 0 | 0 | 403891.6644 | 0 | 134694.396 | 186712.015 | 47871.2095 | 0 | 0 | 0 | 0 | 0 | 21438.9451 | 0 | 16556.7905 | 0 | 0 | 0 | 0 | 0 | 0 | 0 | 0 | 0 | 0 | 0
8221 | 169 | 学術研究機関 | 0 | 17526.0672 | 0 | 0 | 0 | 0 | 0 | 0 | 0 | 0 | 0 | 0 | 41384.82 | 7785.1383 | 6565.5418 | 0 | 0 | 0 | 0 | 0 | 34665.391 | 0 | 15756.1845 | 0 | 0 | 0 | 0 | 0 | 0 | 0 | 0 | 0 | 0 | 0
8222 | 170 | 企業内研究開発 | 0 | 69256.4517 | 0 | 0 | 0 | 0 | 0 | 0 | 0 | 0 | 0 | 0 | 42217.6361 | 885178.224 | 33316.5786 | 0 | 0 | 0 | 0 | 0 | 0 | 0 | 58691.9776 | 0 | 0 | 0 | 0 | 0 | 0 | 0 | 0 | 0 | 0 | 0
8311 | 171 | 医療 | 0 | 0 | 0 | 0 | 0 | 0 | 0 | 0 | 0 | 0 | 1076688.928 | 0 | 564006.8886 | 274786.8481 | 2315.7973 | 0 | 0 | 0 | 0 | 0 | 170841.5934 | 0 | 284561.2721 | 0 | 0 | 0 | 0 | 0 | 0 | 0 | 0 | 0 | 0 | 0
8312 | 172 | 保険 | 0 | 5657.9201 | 0 | 0 | 0 | 0 | 0 | 0 | 0 | 0 | 6108.9312 | 0 | 16658.4137 | 10822.0245 | 1576.7939 | 0 | 0 | 0 | 0 | 0 | 0 | 0 | 7575.0099 | 0 | 0 | 0 | 0 | 0 | 0 | 0 | 0 | 0 | 0 | 0
8313 | 173 | 社会保障 | 0 | 1191.7184 | 0 | 0 | 0 | 0 | 0 | 0 | 0 | 0 | 0 | 0 | 79912.6765 | 15297.397 | 607.2873 | 0 | 0 | 0 | 0 | 0 | 42143.0876 | 0 | 61604.4969 | 0 | 0 | 0 | 0 | 0 | 0 | 0 | 0 | 0 | 0 | 0
8411 | 174 | その他の公共サービス | 0 | 0 | 0 | 0 | 0 | 0 | 0 | 0 | 0 | 0 | 82065.4262 | 0 | 159067.1695 | 25661.688 | 0 | 0 | 0 | 0 | 0 | 0 | 13377.7288 | 0 | 24880.8678 | 0 | 0 | 0 | 0 | 0 | 0 | 0 | 0 | 0 | 0 | 0
8511 | 175 | 広告 | 0 | 0 | 0 | 0 | 0 | 0 | 0 | 0 | 0 | 0 | 131427.435 | 0 | 14913.9639 | 11130.8479 | 0 | 0 | 0 | 0 | 0 | 0 | 453.8486 | 0 | 4345.6451 | 0 | 0 | 0 | 0 | 0 | 0 | 0 | 0 | 0 | 0 | 0
8512 | 176 | 調査・情報サービス | 0 | 0 | 0 | 0 | 0 | 0 | 0 | 0 | 0 | 0 | 35185.6904 | 0 | 123344.6616 | 25513.5114 | 0 | 0 | 0 | 0 | 0 | 0 | 0 | 0 | 15084.4251 | 0 | 0 | 0 | 0 | 0 | 0 | 0 | 0 | 0 | 0 | 0
8513 | 177 | 物品賃貸業（除貸自動車） | 0 | 0 | 9227.2847 | 0 | 0 | 0 | 0 | 0 | 0 | 0 | 28611.8998 | 0 | 68837.7574 | 14586.5896 | 0 | 0 | 0 | 0 | 0 | 0 | 0 | 0 | 2027.5772 | 0 | 0 | 0 | 0 | 0 | 0 | 0 | 0 | 0 | 0 | 0
8514 | 178 | 貸自動車業 | 0 | 0 | 0 | 0 | 0 | 0 | 0 | 0 | 0 | 0 | 0 | 0 | 2023.4501 | 8131.3727 | 12377.5155 | 0 | 0 | 0 | 0 | 0 | 302.5658 | 0 | 845.7024 | 0 | 0 | 0 | 0 | 0 | 0 | 0 | 0 | 0 | 0 | 0
8515 | 179 | 自動車修理 | 0 | 0 | 0 | 0 | 0 | 0 | 0 | 0 | 0 | 0 | 2951.6675 | 0 | 33824.6079 | 26266.8645 | 12391.447 | 0 | 0 | 0 | 0 | 0 | 20963.4846 | 0 | 9531.1358 | 0 | 0 | 0 | 0 | 0 | 0 | 0 | 0 | 0 | 0 | 0
8516 | 180 | 機械修理 | 0 | 0 | 0 | 0 | 0 | 0 | 0 | 0 | 0 | 0 | 0 | 0 | 25.8075 | 15418.4324 | 34886.4067 | 0 | 0 | 0 | 0 | 0 | 64.8355 | 0 | 2834.6256 | 0 | 0 | 0 | 0 | 0 | 0 | 0 | 0 | 0 | 0 | 0
8519 | 181 | その他の対事業所サービス | 0 | 5785.6733 | 3536.6979 | 0 | 0 | 0 | 0 | 0 | 0 | 0 | 72769.7523 | 0 | 855742.214 | 84170.894 | 0 | 0 | 0 | 0 | 0 | 0 | 73847.6565 | 0 | 17906.166 | 0 | 0 | 0 | 0 | 0 | 0 | 0 | 0 | 0 | 0 | 0
8611 | 182 | 娯楽サービス | 0 | 296.8005 | 0 | 0 | 0 | 0 | 0 | 0 | 0 | 0 | 398134.2121 | 0 | 628398.0779 | 87105.0835 | 1109.455 | 0 | 0 | 0 | 0 | 0 | 116077.1914 | 0 | 52700.0242 | 0 | 0 | 0 | 0 | 0 | 0 | 0 | 0 | 0 | 0 | 0
8612 | 183 | 飲食店 | 0 | 8125.2352 | 74474.2705 | 0 | 0 | 0 | 0 | 0 | 0 | 0 | 158105.8225 | 0 | 140078.4054 | 100913.3794 | 0 | 0 | 0 | 0 | 0 | 0 | 596616.4488 | 0 | 460979.2341 | 0 | 0 | 0 | 0 | 0 | 0 | 0 | 0 | 0 | 0 | 0
8613 | 184 | 旅館・その他の宿泊所 | 0 | 33266.1698 | 0 | 0 | 0 | 0 | 0 | 0 | 0 | 0 | 80631.5432 | 0 | 138715.4886 | 31428.1039 | 0 | 0 | 0 | 0 | 0 | 0 | 73653.1499 | 0 | 144389.0353 | 0 | 0 | 0 | 0 | 0 | 0 | 0 | 0 | 0 | 0 | 0
8619 | 185 | その他の対個人サービス | 0 | 17698.3405 | 21299.8627 | 0 | 0 | 0 | 0 | 0 | 0 | 0 | 129557.4157 | 14370.3017 | 730374.1024 | 87862.8379 | 6726.3875 | 0 | 0 | 0 | 0 | 0 | 40781.5417 | 0 | 193052.6462 | 0 | 0 | 0 | 0 | 0 | 0 | 0 | 0 | 0 | 0 | 0
8900 | 186 | 事務用品 | 0 | 0 | 0 | 0 | 0 | 0 | 0 | 0 | 0 | 0 | 0 | 0 | 0 | 0 | 0 | 0 | 0 | 0 | 0 | 0 | 0 | 0 | 0 | 0 | 0 | 0 | 0 | 0 | 0 | 0 | 0 | 0 | 0 | 0
9000 | 187 | 分類不明 | 0 | 12854.686 | 973585.2075 | 0 | 0 | 0 | 0 | 0 | 0 | 0 | 95302.1998 | 740945.8183 | 6489.5482 | 330240.0958 | 389046.3485 | 0 | 5672.122 | 1250.3226 | 3272.5615 | 3930.5672 | 46897.6923 | 0 | 55159.8233 | 0 | 0 | 0 | 0 | 0 | 0 | 0 | 48914.9305 | 0 | 0 | 0
9099 |  | 内生部門計 | 2881710.7485 | 28421939.8277 | 11915543.377 | 28146803.5446 | 4083156.2347 | 12417876.8019 | -12417876.8019 | 1972186.856 | -1972186.856 | 15791141.8033 | 21190521.1757 | 51039114.893 | 11507693.8746 | 26179058.9793 | 10943022.8753 | 5418292.1078 | 443931.4671 | 6792371.7154 | 1476946.8212 | 2568932.8484 | 8474052.5457 | 22211714.0752 | 4283084.7545 | 4550118.7686 | 167415.7344 | 219753 | 2169560.4426 | 1314090 | 0 | 0 | 15324589.5519 | 0 | 0 | 0
9121 |  | 家計消費支出 | 0 | 19251.3811 | 0 | 0 | 0 | 0 | 0 | 0 | 0 | 0 | 0 | 0 | 6664055.2889 | 388974.5008 | 15364678.0798 | 0 | 0 | 0 | 0 | 0 | 4075949.7574 | 0 | 4975833.2869 | 0 | 0 | 0 | 0 | 0 | 0 | 0 | 0 | 0 | 0 | 0
|  | 総合計 | 2881710.7485 | 28441191.2088 | 11915543.377 | 28146803.5446 | 4083156.2347 | 12417876.8019 | -12417876.8019 | 1972186.856 | -1972186.856 | 15791141.8033 | 21190521.1757 | 51039114.893 | 18171749.1635 | 26568033.4802 | 26307700.9551 | 5418292.1078 | 443931.4671 | 6792371.7154 | 1476946.8212 | 2568932.8484 | 12550002.3031 | 22211714.0752 | 9258918.0413 | 4550118.7686 | 167415.7344 | 219753 | 2169560.4426 | 1314090 | 0 | 0 | 15324589.5519 | 0 | 0 | 0

## D3
NOx排出量 | 基本分類 | 原燃料種名 | 原料炭 | 一般炭・亜炭・無煙炭 | コークス | 高炉用コークス | コークス炉ガス（COG） | 高炉ガス（BFG）消費 | 高炉ガス（BFG）発生 | 転炉ガス（LDG）消費 | 転炉ガス（LDG）発生 | 原油 | Ａ重油 | Ｂ重油・Ｃ重油 | 灯油 | 軽油 | 揮発油 | ジェット燃料油 | ナフサ | 石油系炭化水素ガス | 炭化水素油 | 石油コークス | LPG | LNG・天然ガス | 都市ガス | 回収黒液 | 廃材 | 廃タイヤ | 一般廃棄物 | 産業廃棄物 | 原子力発電 | 水力・その他発電 | 石灰石 | 電気炉消費電力 | 金属鉱石 | 野焼き
列コード | 部門名 |  | kg-NOx | kg-NOx | kg-NOx | kg-NOx | kg-NOx | kg-NOx | kg-NOx | kg-NOx | kg-NOx | kg-NOx | kg-NOx | kg-NOx | kg-NOx | kg-NOx | kg-NOx | kg-NOx | kg-NOx | kg-NOx | kg-NOx | kg-NOx | kg-NOx | kg-NOx | kg-NOx | kg-NOx | kg-NOx | kg-NOx | kg-NOx | kg-NOx | - | - | - | kg-NOx | - | -
111 | 1 | 穀類 | 0 | 0 | 0 | 0 | 0 | 0 | 0 | 0 | 0 | 0 | 155188.4829 | 0 | 437233.412 | 4312257.0306 | 274661.7086 | 0 | 0 | 0 | 0 | 0 | 0 | 0 | 0 | 0 | 0 | 0 | 0 | 0 | 0 | 0 | 0 | 0 | 0 | 0
112 | 2 | いも・豆類 | 0 | 0 | 0 | 0 | 0 | 0 | 0 | 0 | 0 | 0 | 44626.7711 | 0 | 2563.8664 | 870222.69 | 27908.2627 | 0 | 0 | 0 | 0 | 0 | 0 | 0 | 0 | 0 | 0 | 0 | 0 | 0 | 0 | 0 | 0 | 0 | 0 | 0
113 | 3 | 野菜 | 0 | 0 | 0 | 0 | 0 | 0 | 0 | 0 | 0 | 0 | 8042401.4511 | 0 | 33751.4704 | 1122463.3745 | 198064.9207 | 0 | 0 | 0 | 0 | 0 | 0 | 0 | 0 | 0 | 0 | 0 | 0 | 0 | 0 | 0 | 0 | 0 | 0 | 0
114 | 4 | 果実 | 0 | 0 | 0 | 0 | 0 | 0 | 0 | 0 | 0 | 0 | 512130.4204 | 0 | 5598.6471 | 470151.1664 | 103648.1325 | 0 | 0 | 0 | 0 | 0 | 0 | 0 | 0 | 0 | 0 | 0 | 0 | 0 | 0 | 0 | 0 | 0 | 0 | 0
115 | 5 | その他食用作物 | 0 | 0 | 0 | 0 | 0 | 0 | 0 | 0 | 0 | 0 | 5272.8691 | 0 | 1710.9884 | 218715.995 | 16515.1478 | 0 | 0 | 0 | 0 | 0 | 0 | 0 | 0 | 0 | 0 | 0 | 0 | 0 | 0 | 0 | 0 | 0 | 0 | 0
116 | 6 | 非食用作物 | 0 | 0 | 0 | 0 | 0 | 0 | 0 | 0 | 0 | 0 | 3321100.9489 | 0 | 404892.0682 | 602600.5404 | 121020.1983 | 0 | 0 | 0 | 0 | 0 | 0 | 0 | 0 | 0 | 0 | 0 | 0 | 0 | 0 | 0 | 0 | 0 | 0 | 0
121 | 7 | 畜産 | 0 | 0 | 0 | 0 | 0 | 0 | 0 | 0 | 0 | 0 | 78888.3817 | 0 | 45320.2637 | 628376.9607 | 91826.5586 | 0 | 0 | 0 | 0 | 0 | 29075.3753 | 0 | 0 | 0 | 0 | 0 | 0 | 0 | 0 | 0 | 0 | 0 | 0 | 0
122 | 8 | 養蚕 | 0 | 0 | 0 | 0 | 0 | 0 | 0 | 0 | 0 | 0 | 854.7345 | 0 | 11757.159 | 11315.5417 | 3641.9017 | 0 | 0 | 0 | 0 | 0 | 0 | 0 | 0 | 0 | 0 | 0 | 0 | 0 | 0 | 0 | 0 | 0 | 0 | 0
131 | 9 | 農業サービス | 0 | 0 | 0 | 0 | 0 | 0 | 0 | 0 | 0 | 0 | 58398.831 | 0 | 710404.3861 | 2172.5929 | 16086.6887 | 0 | 0 | 0 | 0 | 0 | 1461.0741 | 0 | 0 | 0 | 0 | 0 | 0 | 0 | 0 | 0 | 0 | 0 | 0 | 0
211 | 10 | 育林 | 0 | 0 | 0 | 0 | 0 | 0 | 0 | 0 | 0 | 0 | 854.7345 | 0 | 13651.2807 | 939113.2419 | 56225.5089 | 0 | 0 | 0 | 0 | 0 | 1461.0741 | 0 | 0 | 0 | 0 | 0 | 0 | 0 | 0 | 0 | 0 | 0 | 0 | 0
212 | 11 | 素材 | 0 | 0 | 0 | 0 | 0 | 0 | 0 | 0 | 0 | 0 | 7162.9158 | 0 | 22384.1238 | 2347687.2103 | 11373.6395 | 0 | 0 | 0 | 0 | 0 | 4821.5446 | 0 | 41.837 | 0 | 0 | 0 | 0 | 0 | 0 | 0 | 0 | 0 | 0 | 0
213 | 12 | 特用林産物 | 0 | 0 | 0 | 0 | 0 | 0 | 0 | 0 | 0 | 0 | 1621082.2066 | 0 | 569981.5216 | 3605.6302 | 531522.8923 | 0 | 0 | 0 | 0 | 0 | 0 | 0 | 0 | 0 | 0 | 0 | 0 | 0 | 0 | 0 | 0 | 0 | 0 | 0
311 | 13 | 海面漁業 | 0 | 0 | 0 | 0 | 0 | 0 | 0 | 0 | 0 | 0 | 164255398.7045 | 57872909.4536 | 80887.3702 | 1610964.8996 | 0 | 0 | 0 | 0 | 0 | 0 | 36672.9608 | 0 | 271.9407 | 0 | 0 | 0 | 0 | 0 | 0 | 0 | 0 | 0 | 0 | 0
312 | 14 | 内水面漁業 | 0 | 0 | 8537.9052 | 0 | 0 | 0 | 0 | 0 | 0 | 0 | 5023245.5711 | 64418.6955 | 8819.1773 | 69936.4705 | 47851.0826 | 0 | 0 | 0 | 0 | 0 | 1168.8593 | 0 | 0 | 0 | 0 | 0 | 0 | 0 | 0 | 0 | 0 | 0 | 0 | 0
611 | 15 | 鉄鉱石 | 0 | 0 | 0 | 0 | 0 | 0 | 0 | 0 | 0 | 0 | 250.8438 | 0 | 53.1947 | 2296.2389 | 0 | 0 | 0 | 0 | 0 | 0 | 0 | 0 | 0 | 0 | 0 | 0 | 0 | 0 | 0 | 0 | 0 | 0 | 0 | 0
612 | 16 | 非鉄金属鉱物 | 0 | 0 | 0 | 0 | 0 | 0 | 0 | 0 | 0 | 0 | 9249.0602 | 6845.5412 | 467.2505 | 64939.2478 | 1071.1476 | 0 | 0 | 0 | 0 | 0 | 72.8176 | 0 | 0 | 0 | 0 | 0 | 0 | 0 | 0 | 0 | 0 | 0 | 0 | 0
621 | 17 | 窯業原料鉱物 | 0 | 0 | 7290.8919 | 0 | 0 | 0 | 0 | 0 | 0 | 0 | 41993.8204 | 22767.0006 | 780.6678 | 3247405.5259 | 96559.0832 | 0 | 0 | 0 | 0 | 0 | 145.6352 | 0 | 0 | 0 | 0 | 0 | 0 | 0 | 0 | 0 | 0 | 0 | 0 | 0
622 | 18 | 砂利・砕石 | 0 | 0 | 202359.3816 | 0 | 0 | 0 | 0 | 0 | 0 | 0 | 215712.7813 | 751070.8241 | 42368.8419 | 1023115.4327 | 139482.8871 | 0 | 0 | 0 | 16.5921 | 29197.8914 | 17039.3223 | 0 | 817.7238 | 0 | 0 | 0 | 0 | 0 | 0 | 0 | 0 | 0 | 0 | 0
629 | 19 | その他の非鉄鉱物 | 0 | 0 | 0 | 0 | 0 | 0 | 0 | 0 | 0 | 0 | 7248.7419 | 33369.8689 | 153.8333 | 43588.2544 | 2142.2951 | 0 | 0 | 0 | 0 | 0 | 0 | 0 | 20.9185 | 0 | 0 | 0 | 0 | 0 | 0 | 0 | 0 | 0 | 0 | 0
711 | 20 | 石炭・亜炭 | 0 | 31933.8044 | 0 | 0 | 0 | 21975.0507 | 0 | 5932.9545 | 0 | 0 | 2746.4177 | 41742.3605 | 260.2226 | 163153.8175 | 3213.4427 | 0 | 0 | 0 | 0 | 0 | 72.8176 | 0 | 20.9185 | 0 | 0 | 0 | 0 | 0 | 0 | 0 | 0 | 0 | 0 | 0
721 | 21 | 原油 | 0 | 0 | 0 | 0 | 0 | 0 | 0 | 0 | 0 | 0 | 250.8438 | 754.8968 | 153.8333 | 30979.0829 | 9231.3444 | 0 | 0 | 0 | 0 | 0 | 145.6352 | 0 | 0 | 0 | 0 | 0 | 0 | 0 | 0 | 0 | 0 | 0 | 0 | 0
731 | 22 | 天然ガス | 0 | 0 | 0 | 0 | 0 | 0 | 0 | 0 | 0 | 0 | 501.6875 | 5335.7477 | 153.8333 | 200739.6228 | 29836.3283 | 0 | 0 | 0 | 0 | 0 | 0 | 725.8965 | 20.9185 | 0 | 0 | 0 | 0 | 0 | 0 | 0 | 0 | 0 | 0 | 0
1111 | 23 | と畜 | 0 | 0 | 0 | 0 | 0 | 0 | 0 | 0 | 0 | 0 | 1727.2201 | 3581.854 | 0 | 0 | 0 | 0 | 0 | 0 | 242.9732 | 0 | 0 | 0 | 632.1036 | 0 | 0 | 0 | 0 | 0 | 0 | 0 | 0 | 0 | 0 | 0
1112 | 24 | 畜産食料品 | 0 | 0 | 0 | 0 | 0 | 0 | 0 | 0 | 0 | 0 | 1009634.3053 | 877635.1691 | 6788.8507 | 78160.7215 | 10302.4919 | 0 | 0 | 0.50949 | 18.8127 | 0 | 49854.712 | 0 | 44562.4081 | 0 | 0 | 0 | 0 | 0 | 0 | 0 | 0 | 0 | 0 | 0
1113 | 25 | 水産食料品 | 0 | 0 | 0 | 0 | 0 | 0 | 0 | 0 | 0 | 0 | 800058.75 | 193990.7828 | 13277.0826 | 126379.3716 | 20819.2134 | 0 | 0 | 0.31816 | 15.6572 | 0 | 156291.9346 | 0 | 33841.7163 | 0 | 0 | 0 | 0 | 0 | 0 | 0 | 0 | 0 | 0 | 0
1114 | 26 | 精穀・製粉 | 0 | 0 | 0 | 0 | 0 | 0 | 0 | 0 | 0 | 0 | 188014.9553 | 52800.9796 | 5077.2869 | 187378.1742 | 14801.3117 | 0 | 0 | 0.31816 | 0 | 0 | 1552.5689 | 0 | 6791.98 | 0 | 0 | 0 | 0 | 0 | 0 | 0 | 0 | 0 | 0 | 0
1115 | 27 | めん・パン・菓子類 | 0 | 0 | 0 | 0 | 0 | 0 | 0 | 0 | 0 | 0 | 1268150.2357 | 378688.9817 | 24871.6812 | 128205.1077 | 9659.8034 | 0 | 0 | 19.6784 | 0 | 0 | 446277.3011 | 0 | 180849.6733 | 0 | 0 | 0 | 0 | 0 | 0 | 0 | 0 | 0 | 0 | 0
1116 | 28 | 農産保存食料品 | 0 | 0 | 0 | 0 | 0 | 0 | 0 | 0 | 0 | 0 | 212236.8086 | 137806.2666 | 2873.6296 | 46508.2237 | 8588.6559 | 0 | 0 | 0.17184 | 0 | 0 | 20700.9185 | 0 | 988.4453 | 0 | 0 | 0 | 0 | 0 | 0 | 0 | 0 | 0 | 0 | 0
1117 | 29 | 砂糖・油脂・調味料類 | 0 | 518608.6001 | 73460.2072 | 0 | 0 | 0 | 0 | 0 | 0 | 0 | 1171306.3952 | 2588610.5009 | 13847.3112 | 42703.0054 | 8997.6395 | 0 | 0 | 138.1381 | 119.6886 | 381077.7406 | 237025.5167 | 0 | 271511.1396 | 0 | 0 | 0 | 0 | 0 | 0 | 0 | 0 | 0 | 0 | 0
1119 | 30 | その他の食料品 | 0 | 0 | 0 | 0 | 0 | 0 | 0 | 0 | 0 | 0 | 1512336.9105 | 770260.4958 | 10430.6446 | 187013.027 | 2142.2951 | 0 | 0 | 27.5338 | 392.696 | 0 | 834419.5229 | 0 | 137633.8428 | 0 | 0 | 0 | 0 | 0 | 0 | 0 | 0 | 0 | 0 | 0
1121 | 31 | 酒類 | 0 | 0 | 0 | 0 | 0 | 0 | 0 | 0 | 0 | 0 | 558173.7999 | 1174888.5759 | 2913.2841 | 123708.0315 | 13087.4756 | 0 | 0 | 0 | 0 | 0 | 32603.9466 | 0 | 197554.7567 | 0 | 0 | 0 | 0 | 0 | 0 | 0 | 0 | 0 | 0 | 0
1129 | 32 | その他の飲料 | 0 | 0 | 0 | 0 | 0 | 0 | 0 | 0 | 0 | 0 | 1053900.8079 | 544045.1691 | 36192.0974 | 46143.0765 | 11802.0985 | 0 | 0 | 0 | 0 | 0 | 94879.2098 | 0 | 25606.4629 | 0 | 0 | 0 | 0 | 0 | 0 | 0 | 0 | 0 | 0 | 0
1131 | 33 | 飼料・有機質肥料 | 0 | 0 | 0 | 0 | 0 | 0 | 0 | 0 | 0 | 0 | 154197.0226 | 78566.0444 | 1244.7737 | 57385.767 | 1713.8361 | 0 | 0 | 0.037805 | 14.0365 | 284.9742 | 27773.7323 | 0 | 3633.2527 | 0 | 0 | 0 | 0 | 0 | 0 | 0 | 0 | 0 | 0 | 0
1141 | 34 | たばこ | 0 | 15815.4531 | 0 | 0 | 0 | 0 | 0 | 0 | 0 | 0 | 79114.837 | 110600.3655 | 4091.9669 | 112695.9603 | 7517.5083 | 0 | 0 | 0 | 0 | 0 | 0 | 0 | 236.3673 | 0 | 0 | 0 | 0 | 0 | 0 | 0 | 0 | 0 | 0 | 0
1511 | 35 | 製糸・紡績 | 0 | 1013.5169 | 0 | 0 | 0 | 0 | 0 | 0 | 0 | 0 | 487153.4535 | 286112.0525 | 3842.7314 | 28558.3556 | 5141.5083 | 0 | 0 | 353.7077 | 2841.3912 | 32598.4957 | 3240.8208 | 0 | 2207.4454 | 0 | 0 | 0 | 0 | 0 | 0 | 0 | 0 | 0 | 0 | 0
1512 | 36 | 織物 | 0 | 0 | 0 | 0 | 0 | 0 | 0 | 0 | 0 | 0 | 1140346.4134 | 517771.2856 | 18641.6296 | 4612.3858 | 5784.1968 | 0 | 0 | 0 | 2911.1351 | 13579.3243 | 4938.3935 | 0 | 6060.9725 | 0 | 0 | 0 | 0 | 0 | 0 | 0 | 0 | 0 | 0 | 0
1513 | 37 | ニット製品 | 0 | 0 | 0 | 0 | 0 | 0 | 0 | 0 | 0 | 0 | 442138.4346 | 95996.6855 | 30679.5739 | 1441.3706 | 7731.7378 | 0 | 0 | 7.4465 | 0 | 87.3562 | 10957.0606 | 0 | 4980.64 | 0 | 0 | 0 | 0 | 0 | 0 | 0 | 0 | 0 | 0 | 0
1514 | 38 | 染色整理 | 0 | 14801.8366 | 0 | 0 | 0 | 0 | 0 | 0 | 0 | 0 | 2652810.1696 | 2672120.804 | 45893.6532 | 19006.8733 | 5355.7378 | 0 | 0 | 7.4465 | 0 | 142723.5611 | 80866.194 | 0 | 88087.3036 | 0 | 0 | 0 | 0 | 0 | 0 | 0 | 0 | 0 | 0 | 0
1519 | 39 | その他の繊維工業製品 | 0 | 1693.4712 | 0 | 0 | 0 | 0 | 0 | 0 | 0 | 0 | 758684.4558 | 259606.1641 | 30935.6022 | 34150.8734 | 6855.3444 | 0 | 0 | 0 | 7635.6126 | 31538.7238 | 33488.4811 | 0 | 19713.5105 | 0 | 0 | 0 | 0 | 0 | 0 | 0 | 0 | 0 | 0 | 0
1521 | 40 | 衣服 | 0 | 0 | 0 | 0 | 0 | 0 | 0 | 0 | 0 | 0 | 1880350.4028 | 126611.8698 | 289252.0322 | 66937.2493 | 26174.9512 | 0 | 0 | 35.5558 | 0 | 0 | 11728.6846 | 0 | 4771.5905 | 0 | 0 | 0 | 0 | 0 | 0 | 0 | 0 | 0 | 0 | 0
1522 | 41 | その他の衣服・身の回り品 | 0 | 638.259 | 0 | 0 | 0 | 0 | 0 | 0 | 0 | 0 | 18598.7138 | 4927.4363 | 9113.2243 | 0 | 1499.6066 | 0 | 0 | 0 | 0 | 0 | 2777.8464 | 0 | 451.7223 | 0 | 0 | 0 | 0 | 0 | 0 | 0 | 0 | 0 | 0 | 0
1529 | 42 | その他の繊維既製品 | 0 | 0 | 0 | 0 | 0 | 0 | 0 | 0 | 0 | 0 | 456710.8335 | 131344.068 | 15876.0625 | 19717.9494 | 9445.5739 | 0 | 0 | 0.35915 | 23.248 | 0 | 7870.5647 | 0 | 1192.8976 | 0 | 0 | 0 | 0 | 0 | 0 | 0 | 0 | 0 | 0 | 0
1611 | 43 | 製材・合板・チップ | 0 | 0 | 0 | 0 | 0 | 0 | 0 | 0 | 0 | 0 | 156023.8729 | 115944.0942 | 45401.7988 | 1474887.2408 | 36263.2136 | 0 | 0 | 0 | 0 | 0.69812 | 3247.0866 | 0 | 150.1149 | 0 | 0 | 0 | 0 | 0 | 0 | 0 | 0 | 0 | 0 | 0
1619 | 44 | その他の木製品 | 0 | 0 | 0 | 0 | 0 | 0 | 0 | 0 | 0 | 0 | 22086.3062 | 13141.4961 | 15371.873 | 61613.7873 | 6446.3607 | 0 | 0 | 0 | 0 | 0 | 27924.945 | 0 | 866.5724 | 0 | 0 | 0 | 0 | 0 | 0 | 0 | 0 | 0 | 0 | 0
1711 | 45 | 家具・装備品 | 0 | 0 | 387.3892 | 0 | 0 | 0 | 0 | 0 | 0 | 0 | 421196.1538 | 76340.4236 | 82220.085 | 82042.8129 | 28317.2463 | 0 | 0 | 0 | 59.8121 | 2.0944 | 17317.7953 | 0 | 46607.2671 | 0 | 0 | 0 | 0 | 0 | 0 | 0 | 0 | 0 | 0 | 0
1811 | 46 | パルプ | 0 | 1099597.5477 | 0 | 0 | 0 | 0 | 0 | 0 | 0 | 0 | 114957.8334 | 1680284.197 | 19433.4721 | 4228.0203 | 0 | 0 | 0 | 4.9261 | 0 | 28249.4598 | 21220.8312 | 0 | 650.3757 | 3808686.611 | 186634.2281 | 0 | 0 | 0 | 0 | 0 | 0 | 0 | 0 | 0
1812 | 47 | 洋紙・和紙 | 0 | 2955166.4238 | 0 | 0 | 0 | 0 | 0 | 0 | 0 | 0 | 317178.5066 | 7367315.7662 | 389769.68 | 30633.9292 | 20390.7544 | 0 | 0 | 221.6759 | 114.1813 | 1577343.7151 | 316978.5563 | 150.6584 | 117918.0644 | 3352576.7249 | 185736.7935 | 140196.5524 | 0 | 0 | 0 | 0 | 0 | 0 | 0 | 0
1813 | 48 | その他の紙 | 0 | 176681.0497 | 56506.6359 | 0 | 0 | 0 | 0 | 0 | 0 | 0 | 1186506.6778 | 3832767.1892 | 42567.6938 | 63650.9244 | 27460.3282 | 0 | 0 | 14.7784 | 149.8578 | 93543.8789 | 375775.6894 | 0 | 74047.7373 | 469424.2223 | 127027.0224 | 0 | 0 | 0 | 0 | 0 | 0 | 0 | 0 | 0
1821 | 49 | 紙製容器 | 0 | 0 | 0 | 0 | 0 | 0 | 0 | 0 | 0 | 0 | 227434.7744 | 298185.395 | 51429.3187 | 43702.3557 | 37334.3612 | 0 | 0 | 0 | 0 | 0 | 48416.2185 | 0 | 32540.3182 | 0 | 0 | 0 | 0 | 0 | 0 | 0 | 0 | 0 | 0 | 0
1829 | 50 | その他の紙加工品 | 0 | 8825.3639 | 0 | 0 | 0 | 0 | 0 | 0 | 0 | 0 | 333381.4839 | 360615.1085 | 13887.3226 | 4593.1676 | 14158.6231 | 0 | 0 | 495.8209 | 59.1349 | 2250.3521 | 33328.8289 | 1728.325 | 8572.0169 | 0 | 0 | 0 | 0 | 0 | 0 | 0 | 0 | 0 | 0 | 0
1911 | 51 | 出版・印刷 | 0 | 0 | 0 | 0 | 0 | 0 | 0 | 0 | 0 | 0 | 411568.7288 | 18533.5207 | 60929.922 | 49025.8177 | 40547.8038 | 0 | 0 | 0 | 0 | 0 | 159429.5582 | 311.96 | 219217.2894 | 0 | 0 | 0 | 0 | 0 | 0 | 0 | 0 | 0 | 0 | 0
2011 | 52 | 化学肥料 | 0 | 32380.7225 | 101164.481 | 0 | 40510.3901 | 3284.6306 | 0 | 886.804 | 0 | 0 | 73640.2726 | 545445.5543 | 5778.6092 | 13068.4265 | 1499.6066 | 0 | 0 | 39811.6335 | 37117.6288 | 70192.0375 | 2316991.9518 | 351539.4763 | 38314.0109 | 0 | 0 | 0 | 0 | 0 | 0 | 0 | 0 | 0 | 0 | 0
2021 | 53 | ソーダ工業製品 | 0 | 0 | 331191.359 | 0 | 0 | 0 | 0 | 0 | 0 | 0 | 320063.7296 | 7268995.6558 | 1252.794 | 13049.2082 | 1285.3771 | 0 | 0 | 73354.4273 | 36930.3376 | 59240.9516 | 17243.8513 | 0 | 33293.0234 | 0 | 0 | 0 | 0 | 0 | 0 | 0 | 0 | 0 | 0 | 0
2029 | 54 | その他の無機化学基礎製品 | 0 | 25087.8258 | 1166246.4111 | 0 | 14829.12 | 0 | 0 | 0 | 0 | 0 | 585097.1725 | 4803132.4027 | 158301.9372 | 18776.254 | 3856.1312 | 0 | 0 | 64718.8287 | 74845.0229 | 174336.4907 | 297884.2396 | 12682.4193 | 84641.912 | 0 | 0 | 0 | 0 | 0 | 0 | 0 | 0 | 219529.6952 | 0 | 0
2031 | 55 | 石油化学基礎製品 | 0 | 184790.2397 | 0 | 0 | 0 | 0 | 0 | 0 | 0 | 0 | 35116.2022 | 1087835.9693 | 595065.8221 | 365.1472 | 214.2295 | 0 | 0 | 3656665.8107 | 908206.9984 | 566514.0286 | 1454123.4831 | 0 | 308.2153 | 0 | 0 | 0 | 0 | 0 | 0 | 0 | 0 | 0 | 0 | 0
2032 | 56 | 有機化学中間製品 | 0 | 2251369.6139 | 270671.0562 | 0 | 291015.1371 | 0 | 0 | 0 | 0 | 1402.2708 | 131625.0379 | 3569929.7613 | 40325.4329 | 19717.9494 | 0 | 0 | 0 | 1295021.1332 | 1463052.9993 | 327479.6918 | 256703.3214 | 14322.1337 | 98643.3784 | 0 | 0 | 0 | 0 | 0 | 0 | 0 | 0 | 0 | 0 | 0
2033 | 57 | 合成ゴム | 0 | 445782.5362 | 151486.3262 | 0 | 0 | 0 | 0 | 0 | 0 | 0 | 4905.3479 | 1843163.7804 | 1003.5616 | 26021.5434 | 0 | 0 | 0 | 120430.5216 | 473839.0566 | 172695.4607 | 84321.091 | 645.1412 | 5096.1923 | 0 | 0 | 0 | 0 | 0 | 0 | 0 | 0 | 0 | 0 | 0
2039 | 58 | その他の有機化学基礎製品 | 0 | 128266.5963 | 0 | 0 | 0 | 0 | 0 | 0 | 0 | 0 | 242178.5818 | 998737.8167 | 129446.9553 | 21524.4672 | 103219.6735 | 0 | 0 | 499717.1887 | 459182.7847 | 77624.5656 | 115511.7519 | 576498.138 | 72070.7778 | 0 | 0 | 0 | 0 | 0 | 0 | 0 | 0 | 0 | 0 | 0
2041 | 59 | 合成樹脂 | 0 | 832153.9638 | 0 | 0 | 0 | 0 | 0 | 0 | 0 | 0 | 143618.883 | 2552000.4107 | 87688.7342 | 0 | 0 | 0 | 0 | 2298220.2283 | 2628226.4418 | 430435.4863 | 835277.4741 | 116447.9789 | 45711.09 | 0 | 0 | 0 | 0 | 0 | 0 | 0 | 0 | 0 | 0 | 0
2051 | 60 | 化学繊維 | 0 | 581339.629 | 0 | 0 | 0 | 0 | 0 | 0 | 0 | 0 | 245873.6375 | 2025778.4902 | 142638.6892 | 3862.8731 | 642.6885 | 0 | 0 | 32571.714 | 61828.3823 | 1909528.7925 | 65675.4663 | 0 | 1114.5393 | 0 | 0 | 0 | 0 | 0 | 0 | 0 | 0 | 0 | 0 | 0
2061 | 61 | 医薬品 | 0 | 15354.2016 | 0 | 0 | 0 | 0 | 0 | 0 | 0 | 0 | 175465.6416 | 112755.7964 | 10017.0731 | 291983.241 | 27246.0987 | 0 | 0 | 38569.1864 | 30936.9286 | 347387.6084 | 127438.2208 | 0 | 104368.5004 | 0 | 0 | 0 | 0 | 0 | 0 | 0 | 0 | 0 | 0 | 0
2071 | 62 | 石けん・界面活性剤・化粧品 | 0 | 0 | 0 | 0 | 0 | 0 | 0 | 0 | 0 | 0 | 372091.5095 | 192279.3642 | 87318.4206 | 10166.4671 | 2142.2951 | 0 | 0 | 4540.9811 | 5390.451 | 25345.2121 | 23941.1621 | 689.6837 | 115213.4757 | 0 | 0 | 0 | 0 | 0 | 0 | 0 | 0 | 0 | 0 | 0
2072 | 63 | 塗料・印刷インキ | 0 | 9586.5314 | 0 | 0 | 0 | 0 | 0 | 0 | 0 | 0 | 112687.3748 | 2477.8879 | 31100.9945 | 19006.8733 | 22085.115 | 0 | 0 | 29402.2603 | 32024.5859 | 15027.9062 | 43003.2794 | 0 | 17030.4815 | 0 | 0 | 0 | 0 | 0 | 0 | 0 | 0 | 0 | 0 | 0
2073 | 64 | 写真感光材料 | 0 | 0 | 0 | 0 | 0 | 0 | 0 | 0 | 0 | 0 | 202253.5734 | 389790.364 | 31907.1578 | 0 | 0 | 0 | 0 | 611.2315 | 0 | 4265.1248 | 5825.0275 | 0 | 88865.3013 | 0 | 0 | 0 | 0 | 0 | 0 | 0 | 0 | 0 | 0 | 0
2074 | 65 | 農薬 | 0 | 0 | 0 | 0 | 0 | 0 | 0 | 0 | 0 | 0 | 54574.134 | 352023.9311 | 8187.7655 | 0 | 7517.5083 | 0 | 0 | 12508.9033 | 13469.1172 | 6714.1728 | 7396.8603 | 0 | 7914.8162 | 0 | 0 | 0 | 0 | 0 | 0 | 0 | 0 | 0 | 0 | 0
2079 | 66 | その他の化学最終製品 | 0 | 49572.612 | 5588.6543 | 0 | 0 | 0 | 0 | 0 | 0 | 0 | 726418.6853 | 1092954.7441 | 67986.4255 | 65130.7315 | 15015.5412 | 0 | 0 | 107663.2805 | 120921.0006 | 419348.9916 | 166891.6614 | 23942.9754 | 119098.1124 | 0 | 0 | 0 | 0 | 0 | 0 | 0 | 0 | 0 | 0 | 0
2111 | 67 | 石油製品 | 0 | 122593.7165 | 0 | 0 | 0 | 0 | 0 | 0 | 0 | 0 | 350050.3543 | 4673979.7563 | 401564.8339 | 202453.5855 | 2884339.4876 | 0 | 790345.6895 | 13666621.2425 | 2162.788 | 419436.7129 | 712617.9037 | 2752.556 | 20.9185 | 0 | 0 | 0 | 0 | 0 | 0 | 0 | 0 | 0 | 0 | 0
2121 | 68 | 石炭製品 | 0 | 274255.1154 | 112810.3025 | 0 | 9956493.3787 | 6980281.5382 | 0 | 2339731.8006 | 0 | 0 | 70897.6278 | 283665.6986 | 88400.828 | 16220.2235 | 856.918 | 0 | 0 | 111171.4906 | 50858.8427 | 9938.0325 | 250.0459 | 0 | 2082.3589 | 0 | 0 | 0 | 0 | 0 | 0 | 0 | 0 | 0 | 0 | 0
2211 | 69 | プラスチック製品 | 0 | 3816.2124 | 12710.531 | 0 | 8665.0501 | 0 | 0 | 0 | 0 | 0 | 1661531.665 | 2975441.1725 | 143999.5355 | 0 | 0 | 0 | 0 | 38573.2316 | 55276.7128 | 152829.8121 | 378528.0434 | 0 | 197001.2978 | 0 | 0 | 0 | 0 | 0 | 0 | 0 | 0 | 0 | 0 | 0
2311 | 70 | タイヤ・チューブ | 0 | 17123.5983 | 0 | 0 | 0 | 0 | 0 | 0 | 0 | 0 | 337873.914 | 764230.5205 | 30029.2712 | 1173525.482 | 18248.4593 | 0 | 0 | 0 | 238.7085 | 72730.7552 | 134855.0595 | 0 | 8934.6404 | 0 | 0 | 0 | 0 | 0 | 0 | 0 | 0 | 0 | 0 | 0
2319 | 71 | その他のゴム製品 | 0 | 73187.9395 | 0 | 0 | 0 | 0 | 0 | 0 | 0 | 0 | 632045.6984 | 515386.5886 | 57126.4907 | 14759.6346 | 57510.886 | 0 | 0 | 0 | 7673.4972 | 5969.1227 | 62745.5159 | 0 | 68436.1696 | 0 | 0 | 0 | 0 | 0 | 0 | 0 | 0 | 0 | 0 | 0
2411 | 72 | 革製履物 | 0 | 0 | 0 | 0 | 0 | 0 | 0 | 0 | 0 | 0 | 63598.2048 | 15828.5732 | 10945.3013 | 1806.5178 | 3213.4427 | 0 | 0 | 0 | 0 | 0 | 537.2712 | 0 | 971.454 | 0 | 0 | 0 | 0 | 0 | 0 | 0 | 0 | 0 | 0 | 0
2412 | 73 | なめし革・毛皮・その他の革製品 | 0 | 0 | 0 | 0 | 0 | 0 | 0 | 0 | 0 | 0 | 130695.2123 | 138256.4464 | 3216.2086 | 6764.8325 | 3427.6722 | 0 | 0 | 0 | 0 | 0 | 20147.6682 | 0 | 720.6091 | 0 | 0 | 0 | 0 | 0 | 0 | 0 | 0 | 0 | 0 | 0
2511 | 74 | 板ガラス・安全ガラス | 0 | 0 | 0 | 0 | 0 | 0 | 0 | 0 | 0 | 0 | 113565.4039 | 10638494.1913 | 185747.9012 | 34861.9495 | 60295.8697 | 0 | 0 | 0 | 0 | 0 | 647464.1377 | 58238.1018 | 238950.0847 | 0 | 0 | 0 | 0 | 0 | 0 | 0 | 0 | 0 | 0 | 0
2512 | 75 | ガラス繊維・同製品 | 0 | 0 | 0 | 0 | 0 | 0 | 0 | 0 | 0 | 0 | 135604.5974 | 2247438.866 | 27464.0412 | 2786.6498 | 20176.5249 | 0 | 0 | 0 | 0 | 890.4832 | 627792.8687 | 0 | 153720.5893 | 0 | 0 | 0 | 0 | 0 | 0 | 0 | 0 | 0 | 0 | 0
2519 | 76 | その他のガラス製品 | 0 | 0 | 24906.0865 | 0 | 0 | 0 | 0 | 0 | 0 | 0 | 3046625.4174 | 10413597.557 | 159269.9474 | 14778.8529 | 7517.5083 | 0 | 0 | 0 | 0 | 0 | 810452.4004 | 34278.1944 | 856661.2039 | 0 | 0 | 0 | 0 | 0 | 0 | 0 | 0 | 0 | 0 | 0
2521 | 77 | セメント | 0 | 70346192.358 | 173539.2479 | 0 | 26932.2097 | 0 | 0 | 0 | 0 | 0 | 41744.7256 | 2008684.1355 | 9295.4055 | 379618.5717 | 7731.7378 | 0 | 0 | 14104.3281 | 122886.4967 | 10186257.4783 | 0 | 0 | 603.2693 | 0 | 0 | 1331209.367 | 0 | 0 | 0 | 0 | 0 | 0 | 0 | 0
2522 | 78 | 生コンクリート | 0 | 0 | 0 | 0 | 0 | 0 | 0 | 0 | 0 | 0 | 137188.0738 | 64178.778 | 150146.577 | 1075896.6486 | 0 | 0 | 0 | 0 | 5.7966 | 461.1984 | 12318.2486 | 0 | 703.5609 | 0 | 0 | 0 | 0 | 0 | 0 | 0 | 0 | 0 | 0 | 0
2523 | 79 | セメント製品 | 0 | 647.2966 | 0 | 0 | 26103.5263 | 0 | 0 | 0 | 0 | 0 | 1141489.8332 | 4748634.2891 | 306522.2515 | 256736.926 | 58582.0336 | 0 | 0 | 0 | 725.8804 | 3013.2991 | 67676.1608 | 0 | 870.7136 | 0 | 0 | 0 | 0 | 0 | 0 | 0 | 0 | 0 | 0 | 0
2531 | 80 | 陶磁器 | 0 | 1530.4296 | 0 | 0 | 0 | 0 | 0 | 0 | 0 | 0 | 612553.5189 | 235582.1446 | 263826.2936 | 2346570.507 | 7517.5083 | 0 | 0 | 0 | 0 | 1567.9221 | 1027345.9019 | 23567.251 | 125732.2774 | 0 | 0 | 0 | 0 | 0 | 0 | 0 | 0 | 0 | 0 | 0
2599 | 81 | その他の窯業・土石製品 | 0 | 920272.6468 | 5235202.1535 | 0 | 1000960.4419 | 0 | 0 | 0 | 0 | 0 | 1408626.0918 | 3366128.8654 | 449913.117 | 689532.4627 | 70832.0665 | 0 | 0 | 225.4437 | 17660.1679 | 2502994.2966 | 267420.4794 | 19935.2419 | 27804.4428 | 0 | 0 | 0 | 0 | 0 | 0 | 0 | 0 | 0 | 0 | 0
2611 | 82 | 銑鉄・粗鋼 | 2568920.2958 | 1691010.2087 | 46286785.2127 | 0 | 6039894.9999 | 1689217.5956 | 0 | 647319.0816 | 0 | 0 | 101057.7743 | 159764.5033 | 178278.9717 | 17296.4468 | 428.459 | 0 | 0 | 0 | 11549.1995 | 57376.955 | 12950.6097 | 24840.6579 | 75525.7491 | 0 | 0 | 0 | 0 | 0 | 0 | 0 | 0 | 6232299.8146 | 0 | 0
2612 | 83 | 鉄屑 | 0 | 0 | 0 | 0 | 0 | 0 | 0 | 0 | 0 | 0 | 0 | 0 | 0 | 0 | 0 | 0 | 0 | 0 | 0 | 0 | 0 | 0 | 0 | 0 | 0 | 0 | 0 | 0 | 0 | 0 | 0 | 0 | 0 | 0
2621 | 84 | 熱間圧延鋼材 | 5849.6764 | 0 | 531976.5975 | 0 | 8635678.0047 | 70288.8855 | 0 | 31295.1776 | 0 | 0 | 689508.7444 | 1848845.2989 | 303226.0537 | 0 | 0 | 0 | 0 | 0 | 635206.0272 | 678686.6774 | 204192.1377 | 335728.1279 | 597252.9511 | 0 | 0 | 0 | 0 | 0 | 0 | 0 | 0 | 0 | 0 | 0
2622 | 85 | 鋼管 | 1143.3742 | 0 | 130.6288 | 0 | 523022.2677 | 14367.1555 | 0 | 11489.2134 | 0 | 0 | 188450.7984 | 428594.1382 | 14840.9779 | 0 | 0 | 0 | 0 | 0 | 28162.1576 | 40846.6086 | 79792.4647 | 16782.1258 | 25782.4606 | 0 | 0 | 0 | 0 | 0 | 0 | 0 | 0 | 0 | 0 | 0
2623 | 86 | 冷延・めっき鋼材 | 11433.742 | 0 | 261.2577 | 0 | 1845915.0143 | 58713.9743 | 0 | 40204.3991 | 0 | 0 | 836572.7052 | 1149857.8728 | 138382.3596 | 4228.0203 | 428.459 | 0 | 0 | 0.07561 | 80449.3975 | 253313.7457 | 401253.7115 | 27065.5914 | 196313.5263 | 0 | 0 | 0 | 0 | 0 | 0 | 0 | 0 | 0 | 0 | 0
2631 | 87 | 鋳鍛造品 | 16007.2388 | 0 | 1219376.1372 | 0 | 187784.4638 | 10057.3645 | 0 | 2715.3469 | 0 | 0 | 2460233.7632 | 213179.1303 | 134692.1094 | 77834.0108 | 28531.4758 | 0 | 0 | 3.3149 | 0.31889 | 107406.936 | 82215.8969 | 9886.0192 | 53386.0057 | 0 | 0 | 0 | 0 | 0 | 0 | 0 | 0 | 0 | 0 | 0
2649 | 88 | その他の鉄鋼製品 | 2805.0992 | 0 | 208744.105 | 0 | 0 | 0 | 0 | 0 | 0 | 0 | 100003.7324 | 793536.4982 | 23691.4977 | 51082.173 | 12230.5575 | 0 | 0 | 116.3604 | 1010.7577 | 1786.2341 | 83065.4796 | 2152.3084 | 2660.3286 | 0 | 0 | 0 | 0 | 0 | 0 | 0 | 0 | 0 | 0 | 0
2711 | 89 | 非鉄金属製錬・精製 | 0 | 81351.8601 | 1060364.2107 | 0 | 82176.3764 | 0 | 0 | 0 | 0 | 0 | 1151260.0081 | 7943012.1952 | 82623.3967 | 79256.1631 | 24655.8692 | 0 | 0 | 10004.8156 | 168806.6829 | 3175.0395 | 77403.7194 | 464.6702 | 17578.5727 | 0 | 0 | 4151.6698 | 0 | 0 | 0 | 0 | 0 | 0 | 0 | 0
2712 | 90 | 非鉄金属屑 | 0 | 0 | 0 | 0 | 0 | 0 | 0 | 0 | 0 | 0 | 0 | 0 | 0 | 0 | 0 | 0 | 0 | 0 | 0 | 0 | 0 | 0 | 0 | 0 | 0 | 0 | 0 | 0 | 0 | 0 | 0 | 0 | 0 | 0
2721 | 91 | 電線・ケーブル | 0 | 0 | 0 | 0 | 0 | 0 | 0 | 0 | 0 | 0 | 264469.0742 | 58279.3808 | 29847.3084 | 21793.523 | 11159.41 | 0 | 0 | 0 | 151.784 | 0 | 60386.1707 | 172.8325 | 47482.7187 | 0 | 0 | 0 | 0 | 0 | 0 | 0 | 0 | 0 | 0 | 0
2722 | 92 | その他の非鉄金属製品 | 0 | 29397.557 | 59049.1071 | 0 | 0 | 0 | 0 | 0 | 0 | 0 | 2505488.0237 | 372973.8239 | 189511.4243 | 74932.0514 | 29388.3938 | 0 | 0 | 0 | 30242.6492 | 14395.9832 | 146253.8552 | 30277.6131 | 110827.8449 | 0 | 0 | 0 | 0 | 0 | 0 | 0 | 0 | 0 | 0 | 0
2811 | 93 | 建設用金属製品 | 0 | 1094.5899 | 33075.5301 | 0 | 0 | 0 | 0 | 0 | 0 | 0 | 114786.3443 | 4060.3164 | 97557.359 | 626900.1068 | 139054.4281 | 0 | 0 | 1301.9531 | 0.18442 | 59.0861 | 28806.087 | 989.2945 | 21277.4587 | 0 | 0 | 0 | 0 | 0 | 0 | 0 | 0 | 0 | 0 | 0
2812 | 94 | 建築用金属製品 | 0 | 2195.8338 | 23247.0866 | 0 | 0 | 0 | 0 | 0 | 0 | 0 | 487235.8679 | 319094.9066 | 222645.5903 | 102164.346 | 32621.3119 | 0 | 0 | 21.2839 | 1.825 | 0.26852 | 151318.7221 | 0 | 41282.3326 | 0 | 0 | 0 | 0 | 0 | 0 | 0 | 0 | 0 | 0 | 0
2891 | 95 | 暖厨房装置 | 0 | 0 | 5859.641 | 0 | 0 | 0 | 0 | 0 | 0 | 0 | 69358.8377 | 4765.1261 | 41352.06 | 29538.4876 | 7517.5083 | 0 | 0 | 0.70885 | 0 | 0 | 48935.6418 | 0 | 16754.7042 | 0 | 0 | 0 | 0 | 0 | 0 | 0 | 0 | 0 | 0 | 0
2899 | 96 | その他の金属製品 | 0 | 12290.0153 | 207328.5892 | 0 | 0 | 0 | 0 | 0 | 0 | 0 | 1052105.793 | 396302.2068 | 533277.4318 | 292963.373 | 97416.0013 | 0 | 0 | 888.2008 | 10924.1618 | 131.2157 | 1126387.4145 | 5638.9784 | 237103.0628 | 0 | 0 | 0 | 0 | 0 | 0 | 0 | 0 | 0 | 0 | 0
3011 | 97 | 原動機・ボイラ | 0 | 0 | 11452.5491 | 0 | 0 | 0 | 0 | 0 | 0 | 0 | 351997.5637 | 10475.2954 | 72452.3525 | 301419.4137 | 44189.7055 | 0 | 0 | 40.9836 | 0 | 3.8309 | 86944.0484 | 0 | 16848.8707 | 0 | 0 | 0 | 0 | 0 | 0 | 0 | 0 | 0 | 0 | 0
3012 | 98 | 運搬機械 | 0 | 0 | 1273.1566 | 0 | 0 | 0 | 0 | 0 | 0 | 0 | 143043.3597 | 689.6778 | 21041.9216 | 40185.4115 | 25746.4921 | 0 | 0 | 2.1431 | 0 | 3.1181 | 14900.0158 | 0 | 15515.5659 | 0 | 0 | 0 | 0 | 0 | 0 | 0 | 0 | 0 | 0 | 0
3013 | 99 | 冷凍機・温湿調整装置 | 0 | 0 | 2417.386 | 0 | 0 | 0 | 0 | 0 | 0 | 0 | 99525.1722 | 809.3955 | 14202.5637 | 19352.8022 | 20604.9839 | 0 | 0 | 0 | 0 | 0 | 14408.8065 | 0 | 20264.1823 | 0 | 0 | 0 | 0 | 0 | 0 | 0 | 0 | 0 | 0 | 0
3019 | 100 | その他の一般産業機械 | 0 | 0 | 19851.8666 | 0 | 0 | 0 | 0 | 0 | 0 | 0 | 1052414.3263 | 26699.6411 | 143083.8098 | 154572.58 | 48922.2302 | 0 | 0 | 28366.0176 | 26673.4464 | 7955.7477 | 198612.2988 | 289.2356 | 33225.9566 | 0 | 0 | 0 | 0 | 0 | 0 | 0 | 0 | 0 | 0 | 0
3021 | 101 | 鉱山・土木建設機械 | 0 | 0 | 13616.4759 | 0 | 0 | 0 | 0 | 0 | 0 | 0 | 505228.6193 | 9553.9899 | 67442.2714 | 692395.9855 | 139482.8871 | 0 | 0 | 89.2088 | 0 | 329.3297 | 67459.4123 | 0 | 15357.6205 | 0 | 0 | 0 | 0 | 0 | 0 | 0 | 0 | 0 | 0 | 0
3022 | 102 | 化学機械 | 0 | 0 | 1018.2323 | 0 | 0 | 0 | 0 | 0 | 0 | 0 | 109378.3467 | 5751.6529 | 38425.2896 | 19352.8022 | 12873.2461 | 0 | 0 | 103.9197 | 370.4299 | 370.9818 | 22431.8919 | 0 | 6016.2817 | 0 | 0 | 0 | 0 | 0 | 0 | 0 | 0 | 0 | 0 | 0
3023 | 103 | 産業用ロボット | 0 | 0 | 254.9243 | 0 | 0 | 0 | 0 | 0 | 0 | 0 | 12539.4824 | 0 | 3415.4882 | 0 | 856.918 | 0 | 0 | 0.11814 | 0 | 1.9813 | 2947.2559 | 0 | 5472.7036 | 0 | 0 | 0 | 0 | 0 | 0 | 0 | 0 | 0 | 0 | 0
3024 | 104 | 金属加工・工作機械 | 0 | 0 | 8271.8552 | 0 | 0 | 0 | 0 | 0 | 0 | 0 | 620050.5408 | 4031.3621 | 114601.1529 | 33785.7262 | 29836.3283 | 0 | 0 | 101.5998 | 2.7124 | 48.726 | 60418.7455 | 0 | 17302.1944 | 0 | 0 | 0 | 0 | 0 | 0 | 0 | 0 | 0 | 0 | 0
3029 | 105 | その他の特殊産業用機械 | 0 | 0 | 111986.5036 | 0 | 0 | 0 | 0 | 0 | 0 | 0 | 515406.1781 | 11167.5758 | 136089.3929 | 59538.2137 | 43352.2629 | 0 | 0 | 415.3522 | 0.20332 | 314.3584 | 126895.7391 | 506.1623 | 23092.8398 | 0 | 0 | 0 | 0 | 0 | 0 | 0 | 0 | 0 | 0 | 0
3031 | 106 | その他の一般機械器具及び部品 | 0 | 0 | 60573.8319 | 0 | 0 | 0 | 0 | 0 | 0 | 0 | 618874.6476 | 3333.8766 | 211542.346 | 315909.9925 | 113074.231 | 0 | 0 | 8.9772 | 2.1506 | 6491.6487 | 182402.3915 | 0 | 26325.5913 | 0 | 0 | 0 | 0 | 0 | 0 | 0 | 0 | 0 | 0 | 0
3111 | 107 | 事務用機械 | 0 | 0 | 8780.2388 | 0 | 0 | 0 | 0 | 0 | 0 | 0 | 253921.984 | 2873.2239 | 31751.4677 | 13683.4113 | 11802.0985 | 0 | 0 | 493.5941 | 0 | 3255.3443 | 8186.8219 | 0 | 15605.8204 | 0 | 0 | 0 | 0 | 0 | 0 | 0 | 0 | 0 | 0 | 0
3112 | 108 | サービス用機器 | 0 | 0 | 254.9243 | 0 | 0 | 0 | 0 | 0 | 0 | 0 | 80741.2912 | 3682.6194 | 13743.673 | 17911.4316 | 15229.7707 | 0 | 0 | 0 | 0 | 0 | 54524.2337 | 0 | 5495.2672 | 0 | 0 | 0 | 0 | 0 | 0 | 0 | 0 | 0 | 0 | 0
3211 | 109 | 民生用電気機械 | 0 | 0 | 59982.9386 | 0 | 0 | 0 | 0 | 0 | 0 | 0 | 560374.5406 | 8644.07 | 61433.7879 | 149191.4632 | 169085.5104 | 0 | 0 | 2.2396 | 0 | 2611.2276 | 99194.3175 | 0 | 62001.0813 | 0 | 0 | 0 | 0 | 0 | 0 | 0 | 0 | 0 | 0 | 0
3212 | 110 | 電気音響機器部分品・同付属品 | 0 | 0 | 3558.0124 | 0 | 0 | 0 | 0 | 0 | 0 | 0 | 258761.7887 | 1380.6932 | 11713.8445 | 14413.7057 | 19105.3773 | 0 | 0 | 0.73621 | 0 | 1930.4752 | 29758.2952 | 0 | 10043.2626 | 0 | 0 | 0 | 0 | 0 | 0 | 0 | 0 | 0 | 0 | 0
3311 | 111 | 電子計算機・同付属装置 | 0 | 0 | 0 | 0 | 0 | 0 | 0 | 0 | 0 | 0 | 253971.6779 | 1923.6624 | 85665.0273 | 14509.7971 | 23175.738 | 0 | 0 | 8.5811 | 0 | 52.5016 | 31547.0452 | 2268.4875 | 20123.0968 | 0 | 0 | 0 | 0 | 0 | 0 | 0 | 0 | 0 | 0 | 0
3321 | 112 | 通信機械 | 0 | 0 | 67093.1113 | 0 | 0 | 0 | 0 | 0 | 0 | 0 | 298204.9302 | 1237.9698 | 24300.7578 | 3632.2538 | 5998.4263 | 0 | 0 | 1.7257 | 0 | 152.4059 | 15773.5226 | 0 | 21716.5744 | 0 | 0 | 0 | 0 | 0 | 0 | 0 | 0 | 0 | 0 | 0
3331 | 113 | 電子応用装置 | 0 | 0 | 3048.8889 | 0 | 0 | 0 | 0 | 0 | 0 | 0 | 92887.0926 | 0 | 50173.8575 | 25060.6297 | 6874.8198 | 0 | 0 | 0.80466 | 0 | 50.802 | 14147.3863 | 0 | 7680.0396 | 0 | 0 | 0 | 0 | 0 | 0 | 0 | 0 | 0 | 0 | 0
3332 | 114 | 電気計測器 | 0 | 0 | 0 | 0 | 0 | 0 | 0 | 0 | 0 | 0 | 37581.8412 | 0 | 7338.2768 | 1441.3706 | 1499.6066 | 0 | 0 | 0.11814 | 0 | 0 | 3740.1136 | 0 | 4665.4934 | 0 | 0 | 0 | 0 | 0 | 0 | 0 | 0 | 0 | 0 | 0
3341 | 115 | 半導体素子・集積回路 | 0 | 0 | 107249.4941 | 0 | 0 | 0 | 0 | 0 | 0 | 0 | 605086.804 | 1780.939 | 61356.0909 | 26386.6906 | 17372.0658 | 0 | 0 | 2.3902 | 0 | 421.9875 | 48946.7042 | 0 | 36099.6689 | 0 | 0 | 0 | 0 | 0 | 0 | 0 | 0 | 0 | 0 | 0
3359 | 116 | その他の電子・通信機器部分品 | 0 | 0 | 16262.6913 | 0 | 0 | 0 | 0 | 0 | 0 | 0 | 855910.6947 | 18516.8018 | 133685.8601 | 278184.5201 | 246130.2328 | 0 | 0 | 65.7021 | 346.4735 | 248.4137 | 191071.0214 | 1361.0925 | 44260.364 | 0 | 0 | 0 | 0 | 0 | 0 | 0 | 0 | 0 | 0 | 0
3411 | 117 | 重電機器 | 0 | 0 | 32531.2347 | 0 | 0 | 0 | 0 | 0 | 0 | 0 | 595828.204 | 7409.2029 | 113975.3591 | 68032.6909 | 61795.4762 | 0 | 0 | 58.7588 | 0 | 33.9234 | 51873.7496 | 4536.9749 | 24752.0187 | 0 | 0 | 0 | 0 | 0 | 0 | 0 | 0 | 0 | 0 | 0
3421 | 118 | その他の電気機器 | 0 | 0 | 86410.5435 | 0 | 0 | 0 | 0 | 0 | 0 | 0 | 752718.0208 | 6999.6489 | 133753.3339 | 102529.4932 | 32407.0824 | 0 | 0 | 23.2829 | 0 | 1.1639 | 143099.999 | 1020.8194 | 62518.3084 | 0 | 0 | 0 | 0 | 0 | 0 | 0 | 0 | 0 | 0 | 0
3511 | 119 | 乗用自動車 | 0 | 0 | 38641.1598 | 0 | 0 | 0 | 0 | 0 | 0 | 0 | 105242.1405 | 91697.0306 | 168859.8677 | 363379.13 | 1648846.6448 | 0 | 0 | 0 | 0 | 0 | 73840.0151 | 2331.505 | 127686.3904 | 0 | 0 | 0 | 0 | 0 | 0 | 0 | 0 | 73874.2738 | 0 | 0
3521 | 120 | トラック・バス・その他の自動車 | 0 | 0 | 7830.337 | 0 | 0 | 0 | 0 | 0 | 0 | 0 | 109673.0251 | 19000.5735 | 37903.0008 | 146846.8337 | 264359.2166 | 0 | 0 | 0 | 0 | 0 | 10415.72 | 0 | 34929.4652 | 0 | 0 | 0 | 0 | 0 | 0 | 0 | 0 | 17856.8172 | 0 | 0
3531 | 121 | 二輪自動車 | 0 | 0 | 3999.9294 | 0 | 0 | 0 | 0 | 0 | 0 | 0 | 24709.3746 | 7847.3682 | 19530.9684 | 38378.8937 | 29174.1643 | 0 | 0 | 0 | 0 | 0.38708 | 3161.915 | 0 | 7855.215 | 0 | 0 | 0 | 0 | 0 | 0 | 0 | 0 | 3721.2504 | 0 | 0
3541 | 122 | 自動車部品・同付属品 | 0 | 0 | 204871.4429 | 0 | 0 | 0 | 0 | 0 | 0 | 0 | 2159935.3925 | 258608.0677 | 804921.5918 | 529232.8369 | 492474.6951 | 0 | 0 | 1915.8485 | 641.6807 | 6936.5904 | 531573.7109 | 37549.5021 | 162368.0679 | 0 | 0 | 0 | 0 | 0 | 0 | 0 | 0 | 267695.4878 | 0 | 0
3611 | 123 | 船舶・同修理 | 0 | 0 | 23065.7367 | 0 | 0 | 0 | 0 | 0 | 0 | 0 | 178691.2454 | 34862.1998 | 37161.2818 | 257448.0022 | 28317.2463 | 0 | 0 | 669.4452 | 0 | 1.4188 | 25109.325 | 0 | 23885.7041 | 0 | 0 | 0 | 0 | 0 | 0 | 0 | 0 | 0 | 0 | 0
3621 | 124 | 鉄道車両・同修理 | 0 | 0 | 82474.7805 | 0 | 0 | 0 | 0 | 0 | 0 | 0 | 65180.0386 | 280729.8343 | 33922.0558 | 10531.6143 | 145267.0839 | 0 | 0 | 0 | 0 | 0 | 18413.505 | 0 | 1288.8403 | 0 | 0 | 0 | 0 | 0 | 0 | 0 | 0 | 0 | 0 | 0
3622 | 125 | 航空機・同修理 | 0 | 0 | 340.0234 | 0 | 0 | 0 | 0 | 0 | 0 | 0 | 55857.9177 | 156.2372 | 19218.0557 | 2421.5026 | 24889.5741 | 352417.4431 | 0 | 0 | 0 | 0 | 557.985 | 0 | 3376.1077 | 0 | 0 | 0 | 0 | 0 | 0 | 0 | 0 | 0 | 0 | 0
3629 | 126 | その他の輸送機械 | 0 | 0 | 766.2775 | 0 | 0 | 0 | 0 | 0 | 0 | 0 | 221394.6149 | 5187.7851 | 11861.7096 | 71069.1783 | 39262.4268 | 0 | 0 | 9.8794 | 0.8795 | 0.38708 | 6323.83 | 0 | 5408.3112 | 0 | 0 | 0 | 0 | 0 | 0 | 0 | 0 | 0 | 0 | 0
3711 | 127 | 光学機械 | 0 | 0 | 45241.7657 | 0 | 0 | 0 | 0 | 0 | 0 | 0 | 62469.191 | 4751.1488 | 36176.0378 | 3613.0356 | 5141.5083 | 0 | 0 | 0 | 0 | 0 | 1722.1224 | 0 | 7352.412 | 0 | 0 | 0 | 0 | 0 | 0 | 0 | 0 | 0 | 0 | 0
3712 | 128 | 時計 | 0 | 0 | 12710.531 | 0 | 0 | 0 | 0 | 0 | 0 | 0 | 43635.3524 | 378.7148 | 11340.7183 | 2421.5026 | 30050.5578 | 0 | 0 | 0 | 0 | 0 | 516.6367 | 0 | 3231.1332 | 0 | 0 | 0 | 0 | 0 | 0 | 0 | 0 | 0 | 0 | 0
3719 | 129 | その他の精密機械 | 0 | 0 | 26942.5804 | 0 | 0 | 0 | 0 | 0 | 0 | 0 | 81182.1448 | 955.3941 | 50136.8758 | 33074.65 | 77882.165 | 0 | 0 | 0.52737 | 3644.3744 | 19864.3616 | 33925.8106 | 0 | 13168.4517 | 0 | 0 | 0 | 0 | 0 | 0 | 0 | 0 | 0 | 0 | 0
3911 | 130 | 玩具・運動用品 | 0 | 0 | 509.1235 | 0 | 0 | 0 | 0 | 0 | 0 | 0 | 118411.92 | 9283.4424 | 16644.2642 | 4958.3148 | 3641.9017 | 0 | 0 | 0.019094 | 2.1335 | 1146.0775 | 34586.3187 | 0 | 5079.3991 | 0 | 0 | 0 | 0 | 0 | 0 | 0 | 0 | 0 | 0 | 0
3919 | 131 | その他の製造工業製品 | 0 | 0 | 224675.6059 | 0 | 0 | 0 | 0 | 0 | 0 | 0 | 418205.6343 | 695453.4059 | 53418.3462 | 155725.6764 | 52797.8368 | 0 | 0 | 0.70154 | 0 | 1.3509 | 96433.9431 | 0 | 27150.7881 | 0 | 0 | 0 | 0 | 0 | 0 | 0 | 0 | 0 | 0 | 0
4111 | 132 | 住宅建築 | 0 | 0 | 0 | 0 | 0 | 0 | 0 | 0 | 0 | 0 | 165407.4683 | 8253.3603 | 626580.0544 | 5187525.9825 | 723141.4522 | 0 | 0 | 0 | 0 | 0 | 15352.1966 | 0 | 314440.1735 | 0 | 0 | 0 | 0 | 0 | 0 | 0 | 0 | 0 | 0 | 0
4112 | 133 | 非住宅建築 | 0 | 0 | 0 | 0 | 0 | 0 | 0 | 0 | 0 | 0 | 274523.1534 | 22889.2319 | 796940.457 | 4862749.1735 | 847160.8637 | 0 | 0 | 0 | 0 | 0 | 18978.6997 | 0 | 251262.8769 | 0 | 0 | 0 | 0 | 0 | 0 | 0 | 0 | 0 | 0 | 0
4121 | 134 | 建設補修 | 0 | 2670.7082 | 0 | 0 | 0 | 0 | 0 | 0 | 0 | 0 | 263662.1083 | 31584.912 | 292756.0626 | 3794514.6605 | 682807.8779 | 0 | 0 | 0 | 0 | 0 | 15714.8469 | 0 | 51802.8827 | 0 | 0 | 0 | 0 | 0 | 0 | 0 | 0 | 0 | 0 | 0
4131 | 135 | 公共事業 | 0 | 0 | 0 | 0 | 0 | 0 | 0 | 0 | 0 | 0 | 537605.2885 | 308306.7477 | 415448.8283 | 65148326.4373 | 2637009.4776 | 0 | 0 | 0 | 0 | 0 | 18736.9328 | 0 | 39067.4036 | 0 | 0 | 0 | 0 | 0 | 0 | 0 | 0 | 0 | 0 | 0
4132 | 136 | その他の土木建設 | 0 | 0 | 0 | 0 | 0 | 0 | 0 | 0 | 0 | 0 | 113918.4016 | 8692.4037 | 51759.7726 | 26969728.8764 | 169533.4449 | 0 | 0 | 0 | 0 | 0 | 4472.6872 | 0 | 18327.4968 | 0 | 0 | 0 | 0 | 0 | 0 | 0 | 0 | 0 | 0 | 0
5111 | 137 | 電力 | 1727797.3494 | 57977988.9907 | 0 | 0 | 4159151.4492 | 1461179.0795 | 0 | 854404.0358 | 0 | 31463233.437 | 7220203.1443 | 122548484.8277 | 20625.1152 | 400765.0001 | 0 | 0 | 241662.9244 | 0 | 0 | 0 | 1794082.3487 | 27238385.1967 | 4789.8744 | 0 | 0 | 622004.67 | 0 | 0 | 0 | 0 | 0 | 0 | 0 | 0
5121 | 138 | 都市ガス | 0 | 29171.3196 | 401054.7052 | 0 | 0 | 0 | 0 | 0 | 0 | 0 | 0 | 33372.9658 | 11384.9818 | 0 | 0 | 0 | 0 | 0 | 0 | 0 | 0 | 0 | 479960.614 | 0 | 0 | 0 | 0 | 0 | 0 | 0 | 0 | 0 | 0 | 0
5122 | 139 | 熱供給業 | 0 | 152862.7382 | 0 | 0 | 0 | 0 | 0 | 0 | 0 | 0 | 26210.6862 | 55181.3844 | 14487.617 | 0 | 0 | 0 | 0 | 0 | 0 | 0 | 7590.5518 | 0 | 67765.9549 | 0 | 0 | 0 | 0 | 0 | 0 | 0 | 0 | 0 | 0 | 0
5211 | 140 | 水道 | 0 | 603.9356 | 0 | 0 | 0 | 0 | 0 | 0 | 0 | 0 | 2339942.6391 | 609591.3595 | 98998.0492 | 849409.2863 | 131556.3952 | 0 | 0 | 0 | 0 | 0 | 10330.2524 | 0 | 71124.4824 | 0 | 0 | 0 | 0 | 0 | 0 | 0 | 0 | 0 | 0 | 0
5212 | 141 | 廃棄物処理 | 0 | 18516.06 | 0 | 0 | 0 | 0 | 0 | 0 | 0 | 0 | 836281.0922 | 914946.0752 | 2016424.1403 | 689128.8789 | 20604.9839 | 0 | 0 | 0 | 0 | 0 | 0 | 0 | 207717.6191 | 0 | 0 | 0 | 9275430.7415 | 1790551.0682 | 0 | 0 | 0 | 0 | 0 | 0
6111 | 142 | 卸売 | 0 | 0 | 0 | 0 | 0 | 0 | 0 | 0 | 0 | 0 | 2318202.5274 | 0 | 1609498.4727 | 939965.7947 | 29174.1643 | 0 | 0 | 0 | 0 | 0 | 1133.8082 | 0 | 396859.6301 | 0 | 0 | 0 | 0 | 0 | 0 | 0 | 0 | 0 | 0 | 0
6112 | 143 | 小売 | 0 | 0 | 0 | 0 | 0 | 0 | 0 | 0 | 0 | 0 | 3811656.2943 | 0 | 3183715.842 | 624017.3657 | 18891.1478 | 0 | 0 | 0 | 0 | 0 | 0 | 0 | 210339.8109 | 0 | 0 | 0 | 0 | 0 | 0 | 0 | 0 | 0 | 0 | 0
6211 | 144 | 金融 | 0 | 0 | 0 | 0 | 0 | 0 | 0 | 0 | 0 | 0 | 18043.1102 | 0 | 105477.8059 | 37302.6704 | 7945.9673 | 0 | 0 | 0 | 0 | 0 | 72374.7562 | 0 | 124164.3031 | 0 | 0 | 0 | 0 | 0 | 0 | 0 | 0 | 0 | 0 | 0
6212 | 145 | 保険 | 0 | 0 | 0 | 0 | 0 | 0 | 0 | 0 | 0 | 0 | 8584.8442 | 0 | 49458.3027 | 68263.3102 | 5355.7378 | 0 | 0 | 0 | 0 | 0 | 66201.8005 | 0 | 92986.545 | 0 | 0 | 0 | 0 | 0 | 0 | 0 | 0 | 0 | 0 | 0
6411 | 146 | 不動産仲介及び賃貸 | 0 | 0 | 0 | 0 | 0 | 0 | 0 | 0 | 0 | 0 | 264061.7574 | 0 | 740565.478 | 793388.0168 | 0 | 0 | 0 | 0 | 0 | 0 | 33258.3736 | 0 | 221045.4053 | 0 | 0 | 0 | 0 | 0 | 0 | 0 | 0 | 0 | 0 | 0
6421 | 147 | 住宅賃貸料 | 0 | 0 | 0 | 0 | 0 | 0 | 0 | 0 | 0 | 0 | 272325.033 | 0 | 762956.5932 | 824483.1846 | 0 | 0 | 0 | 0 | 0 | 0 | 7684.7 | 0 | 7222.8591 | 0 | 0 | 0 | 0 | 0 | 0 | 0 | 0 | 0 | 0 | 0
7111 | 148 | 鉄道旅客輸送 | 0 | 5480.2488 | 0 | 0 | 0 | 0 | 0 | 0 | 0 | 0 | 233987.844 | 0 | 51330.7651 | 1927407.2389 | 0 | 0 | 0 | 0 | 0 | 0 | 4700.1211 | 0 | 12974.0867 | 0 | 0 | 0 | 0 | 0 | 0 | 0 | 0 | 0 | 0 | 0
7112 | 149 | 鉄道貨物輸送 | 0 | 0 | 0 | 0 | 0 | 0 | 0 | 0 | 0 | 0 | 42687.9574 | 0 | 6047.4429 | 226030.6073 | 0 | 0 | 0 | 0 | 0 | 0 | 900.0232 | 0 | 243.2354 | 0 | 0 | 0 | 0 | 0 | 0 | 0 | 0 | 0 | 0 | 0
7121 | 150 | 道路旅客輸送 | 0 | 14482.5221 | 0 | 0 | 0 | 0 | 0 | 0 | 0 | 0 | 8950.9968 | 0 | 91536.3052 | 42082427.7946 | 59930.2933 | 0 | 0 | 0 | 0 | 0 | 12488550.4322 | 0 | 38632.8535 | 0 | 0 | 0 | 0 | 0 | 0 | 0 | 0 | 0 | 0 | 0
7122 | 151 | 道路貨物輸送 | 0 | 0 | 0 | 0 | 0 | 0 | 0 | 0 | 0 | 0 | 221895.2924 | 0 | 55361.9995 | 238905192.5781 | 2554277.9355 | 0 | 0 | 0 | 0 | 0 | 989.1462 | 0 | 59496.5467 | 0 | 0 | 0 | 0 | 0 | 0 | 0 | 0 | 0 | 0 | 0
7131 | 152 | 自家用旅客自動車輸送 | 0 | 0 | 0 | 0 | 0 | 0 | 0 | 0 | 0 | 0 | 0 | 0 | 17665.3674 | 11720131.1847 | 15080010.2735 | 0 | 0 | 0 | 0 | 0 | 107212.3223 | 0 | 18014.0514 | 0 | 0 | 0 | 0 | 0 | 0 | 0 | 0 | 0 | 0 | 0
7132 | 153 | 自家用貨物自動車輸送 | 0 | 0 | 0 | 0 | 0 | 0 | 0 | 0 | 0 | 0 | 0 | 0 | 5651.5707 | 179072862.4098 | 75857618.186 | 0 | 0 | 0 | 0 | 0 | 69456.2395 | 0 | 6213.041 | 0 | 0 | 0 | 0 | 0 | 0 | 0 | 0 | 0 | 0 | 0
7141 | 154 | 外洋輸送 | 0 | 0 | 0 | 0 | 0 | 0 | 0 | 0 | 0 | 0 | 62570742.5144 | 1011328851.4557 | 2830.2159 | 935291.7299 | 0 | 0 | 0 | 0 | 0 | 0 | 0 | 0 | 3284.6231 | 0 | 0 | 0 | 0 | 0 | 0 | 0 | 0 | 0 | 0 | 0
7142 | 155 | 沿海・内水面輸送 | 0 | 0 | 0 | 0 | 0 | 0 | 0 | 0 | 0 | 0 | 103935593.8573 | 161199824.9154 | 1481.5657 | 7262198.075 | 0 | 0 | 0 | 0 | 0 | 0 | 0 | 0 | 18844.6261 | 0 | 0 | 0 | 0 | 0 | 0 | 0 | 0 | 0 | 0 | 0
7143 | 156 | 港湾運送 | 0 | 0 | 0 | 0 | 0 | 0 | 0 | 0 | 0 | 0 | 4764927.7282 | 7616831.0656 | 25438.2708 | 4639177.0096 | 240326.5606 | 0 | 0 | 0 | 0 | 0 | 1745.5521 | 0 | 1018.9524 | 0 | 0 | 0 | 0 | 0 | 0 | 0 | 0 | 0 | 0 | 0
7151 | 157 | 航空輸送 | 0 | 0 | 0 | 0 | 0 | 0 | 0 | 0 | 0 | 0 | 242380.7373 | 11334.5803 | 32241.7765 | 71530.4168 | 491267.2196 | 69225827.7422 | 0 | 0 | 0 | 0 | 17048.2257 | 0 | 19277.895 | 0 | 0 | 0 | 0 | 0 | 0 | 0 | 0 | 0 | 0 | 0
7161 | 158 | 倉庫 | 0 | 0 | 0 | 0 | 0 | 0 | 0 | 0 | 0 | 0 | 38395.7187 | 0 | 29099.6521 | 185206.5092 | 52349.9023 | 0 | 0 | 0 | 0 | 0 | 2385.5879 | 0 | 7987.217 | 0 | 0 | 0 | 0 | 0 | 0 | 0 | 0 | 0 | 0 | 0
7171 | 159 | こん包 | 0 | 0 | 0 | 0 | 0 | 0 | 0 | 0 | 0 | 0 | 80376.8043 | 0 | 9954.4912 | 77468.8636 | 23604.197 | 0 | 0 | 0 | 0 | 0 | 2036.4775 | 0 | 5589.6819 | 0 | 0 | 0 | 0 | 0 | 0 | 0 | 0 | 0 | 0 | 0
7179 | 160 | その他の運輸付帯サービス | 0 | 0 | 0 | 0 | 0 | 0 | 0 | 0 | 0 | 0 | 326330.284 | 124468.6443 | 25190.1617 | 1196501.8499 | 286678.0366 | 78482.6854 | 0 | 0 | 0 | 0 | 2385.5879 | 0 | 106796.4897 | 0 | 0 | 0 | 0 | 0 | 0 | 0 | 0 | 0 | 0 | 0
7311 | 161 | 郵便 | 0 | 0 | 0 | 0 | 0 | 0 | 0 | 0 | 0 | 0 | 134488.5192 | 0 | 21259.4048 | 0 | 1416680.2811 | 0 | 0 | 0 | 0 | 0 | 8087.7248 | 0 | 6022.9507 | 0 | 0 | 0 | 0 | 0 | 0 | 0 | 0 | 0 | 0 | 0
7312 | 162 | 電気通信 | 0 | 0 | 0 | 0 | 0 | 0 | 0 | 0 | 0 | 0 | 559615.3235 | 0 | 26269.4363 | 0 | 0 | 0 | 0 | 0 | 0 | 0 | 1745.5521 | 0 | 67238.8727 | 0 | 0 | 0 | 0 | 0 | 0 | 0 | 0 | 0 | 0 | 0
7319 | 163 | その他の通信サービス | 0 | 0 | 0 | 0 | 0 | 0 | 0 | 0 | 0 | 0 | 0 | 0 | 6426.0255 | 0 | 0 | 0 | 0 | 0 | 0 | 0 | 0 | 0 | 1585.7982 | 0 | 0 | 0 | 0 | 0 | 0 | 0 | 0 | 0 | 0 | 0
7321 | 164 | 放送 | 0 | 0 | 0 | 0 | 0 | 0 | 0 | 0 | 0 | 0 | 948267.437 | 0 | 2310.959 | 0 | 3213.4427 | 0 | 0 | 0 | 0 | 0 | 1047.3313 | 0 | 16652.594 | 0 | 0 | 0 | 0 | 0 | 0 | 0 | 0 | 0 | 0 | 0
8111 | 165 | 公務（中央） | 0 | 3630.9564 | 0 | 0 | 0 | 0 | 0 | 0 | 0 | 0 | 501346.1867 | 0 | 186905.8219 | 2016938.6667 | 609210.3032 | 9736758.158 | 0 | 0 | 0 | 0 | 75587.2128 | 0 | 54605.4539 | 0 | 0 | 0 | 0 | 0 | 0 | 0 | 0 | 0 | 0 | 0
8112 | 166 | 公務（地方） | 0 | 0 | 0 | 0 | 0 | 0 | 0 | 0 | 0 | 0 | 1565707.1183 | 0 | 640057.7368 | 3894352.6622 | 1390933.7889 | 0 | 0 | 0 | 0 | 0 | 94484.016 | 0 | 125554.202 | 0 | 0 | 0 | 0 | 0 | 0 | 0 | 0 | 0 | 0 | 0
8211 | 167 | 学校教育 | 0 | 407697.8003 | 0 | 0 | 0 | 0 | 0 | 0 | 0 | 0 | 0 | 0 | 850404.2744 | 4689893.1257 | 425089.7761 | 0 | 0 | 0 | 0 | 0 | 0 | 0 | 246798.5406 | 0 | 0 | 0 | 0 | 0 | 0 | 0 | 0 | 0 | 0 | 0
8213 | 168 | 社会教育・その他の教育 | 0 | 91798.5634 | 0 | 0 | 0 | 0 | 0 | 0 | 0 | 0 | 1575915.8787 | 0 | 404583.2858 | 4891685.0056 | 1472263.1015 | 0 | 0 | 0 | 0 | 0 | 22266.203 | 0 | 24941.3545 | 0 | 0 | 0 | 0 | 0 | 0 | 0 | 0 | 0 | 0 | 0
8221 | 169 | 学術研究機関 | 0 | 41513.7664 | 0 | 0 | 0 | 0 | 0 | 0 | 0 | 0 | 0 | 0 | 124308.115 | 40786.9297 | 201921.0519 | 0 | 0 | 0 | 0 | 0 | 36003.0137 | 0 | 23735.3116 | 0 | 0 | 0 | 0 | 0 | 0 | 0 | 0 | 0 | 0 | 0
8222 | 170 | 企業内研究開発 | 0 | 164046.8526 | 0 | 0 | 0 | 0 | 0 | 0 | 0 | 0 | 0 | 0 | 126809.6553 | 4637515.7917 | 1024640.2759 | 0 | 0 | 0 | 0 | 0 | 0 | 0 | 88414.3226 | 0 | 0 | 0 | 0 | 0 | 0 | 0 | 0 | 0 | 0 | 0
8311 | 171 | 医療 | 0 | 0 | 0 | 0 | 0 | 0 | 0 | 0 | 0 | 0 | 4201055.2033 | 0 | 1694114.7288 | 7199165.5428 | 71221.5747 | 0 | 0 | 0 | 0 | 0 | 177433.8052 | 0 | 428666.6275 | 0 | 0 | 0 | 0 | 0 | 0 | 0 | 0 | 0 | 0 | 0
8312 | 172 | 保険 | 0 | 13401.8414 | 0 | 0 | 0 | 0 | 0 | 0 | 0 | 0 | 23836.0001 | 0 | 50037.0908 | 283527.2004 | 48493.7711 | 0 | 0 | 0 | 0 | 0 | 0 | 0 | 11411.0888 | 0 | 0 | 0 | 0 | 0 | 0 | 0 | 0 | 0 | 0 | 0
8313 | 173 | 社会保障 | 0 | 3390.4835 | 0 | 0 | 0 | 0 | 0 | 0 | 0 | 0 | 0 | 0 | 227586.0605 | 400777.8917 | 18676.9183 | 0 | 0 | 0 | 0 | 0 | 122829.2208 | 0 | 186716.8547 | 0 | 0 | 0 | 0 | 0 | 0 | 0 | 0 | 0 | 0 | 0
8411 | 174 | その他の公共サービス | 0 | 0 | 0 | 0 | 0 | 0 | 0 | 0 | 0 | 0 | 225245.316 | 0 | 453012.8643 | 672312.8889 | 0 | 0 | 0 | 0 | 0 | 0 | 38990.4039 | 0 | 75411.3354 | 0 | 0 | 0 | 0 | 0 | 0 | 0 | 0 | 0 | 0 | 0
8511 | 175 | 広告 | 0 | 0 | 0 | 0 | 0 | 0 | 0 | 0 | 0 | 0 | 360729.4265 | 0 | 42473.991 | 291618.0938 | 0 | 0 | 0 | 0 | 0 | 0 | 1322.7762 | 0 | 13171.2004 | 0 | 0 | 0 | 0 | 0 | 0 | 0 | 0 | 0 | 0 | 0
8512 | 176 | 調査・情報サービス | 0 | 0 | 0 | 0 | 0 | 0 | 0 | 0 | 0 | 0 | 96574.3105 | 0 | 351277.5052 | 668430.7975 | 0 | 0 | 0 | 0 | 0 | 0 | 0 | 0 | 45719.3314 | 0 | 0 | 0 | 0 | 0 | 0 | 0 | 0 | 0 | 0 | 0
8513 | 177 | 物品賃貸業（除貸自動車） | 0 | 0 | 43468.7608 | 0 | 0 | 0 | 0 | 0 | 0 | 0 | 78531.2003 | 0 | 196045.4175 | 382155.3839 | 0 | 0 | 0 | 0 | 0 | 0 | 0 | 0 | 6145.3768 | 0 | 0 | 0 | 0 | 0 | 0 | 0 | 0 | 0 | 0 | 0
8514 | 178 | 貸自動車業 | 0 | 0 | 0 | 0 | 0 | 0 | 0 | 0 | 0 | 0 | 0 | 0 | 5762.6531 | 213034.5703 | 380666.3657 | 0 | 0 | 0 | 0 | 0 | 881.8508 | 0 | 2563.2363 | 0 | 0 | 0 | 0 | 0 | 0 | 0 | 0 | 0 | 0 | 0
8515 | 179 | 自動車修理 | 0 | 0 | 0 | 0 | 0 | 0 | 0 | 0 | 0 | 0 | 22470.9147 | 0 | 140503.6019 | 688167.9652 | 381094.8247 | 0 | 0 | 0 | 0 | 0 | 103757.614 | 0 | 28003.4542 | 0 | 0 | 0 | 0 | 0 | 0 | 0 | 0 | 0 | 0 | 0
8516 | 180 | 機械修理 | 0 | 0 | 0 | 0 | 0 | 0 | 0 | 0 | 0 | 0 | 0 | 0 | 77.3253 | 403948.907 | 1072919.8175 | 0 | 0 | 0 | 0 | 0 | 281.3775 | 0 | 8520.9117 | 0 | 0 | 0 | 0 | 0 | 0 | 0 | 0 | 0 | 0 | 0
8519 | 181 | その他の対事業所サービス | 0 | 16460.4579 | 16661.0092 | 0 | 0 | 0 | 0 | 0 | 0 | 0 | 199731.4413 | 0 | 2437097.6912 | 2205200.8815 | 0 | 0 | 0 | 0 | 0 | 0 | 215234.5884 | 0 | 54271.7362 | 0 | 0 | 0 | 0 | 0 | 0 | 0 | 0 | 0 | 0 | 0
8611 | 182 | 娯楽サービス | 0 | 1530.4296 | 0 | 0 | 0 | 0 | 0 | 0 | 0 | 0 | 2191267.8034 | 0 | 3572139.9764 | 2282073.9786 | 34120.9185 | 0 | 0 | 0 | 0 | 0 | 280735.204 | 0 | 169937.6403 | 0 | 0 | 0 | 0 | 0 | 0 | 0 | 0 | 0 | 0 | 0
8612 | 183 | 飲食店 | 0 | 41897.1747 | 492298.9957 | 0 | 0 | 0 | 0 | 0 | 0 | 0 | 870189.4687 | 0 | 796278.1702 | 2643838.7735 | 0 | 0 | 0 | 0 | 0 | 0 | 1442929.8158 | 0 | 1486483.6307 | 0 | 0 | 0 | 0 | 0 | 0 | 0 | 0 | 0 | 0 | 0
8613 | 184 | 旅館・その他の宿泊所 | 0 | 171534.5455 | 0 | 0 | 0 | 0 | 0 | 0 | 0 | 0 | 443783.2748 | 0 | 788530.646 | 823387.743 | 0 | 0 | 0 | 0 | 0 | 0 | 178131.7399 | 0 | 465600.0129 | 0 | 0 | 0 | 0 | 0 | 0 | 0 | 0 | 0 | 0 | 0
8619 | 185 | その他の対個人サービス | 0 | 113945.565 | 100341.3974 | 0 | 0 | 0 | 0 | 0 | 0 | 0 | 637416.0633 | 60810.0999 | 2021873.8877 | 2301926.4559 | 206867.806 | 0 | 0 | 0 | 0 | 0 | 118860.8921 | 0 | 533871.6374 | 0 | 0 | 0 | 0 | 0 | 0 | 0 | 0 | 0 | 0 | 0
8900 | 186 | 事務用品 | 0 | 0 | 0 | 0 | 0 | 0 | 0 | 0 | 0 | 0 | 0 | 0 | 0 | 0 | 0 | 0 | 0 | 0 | 0 | 0 | 0 | 0 | 0 | 0 | 0 | 0 | 0 | 0 | 0 | 0 | 0 | 0 | 0 | 0
9000 | 187 | 分類不明 | 0 | 66284.2381 | 6435712.852 | 0 | 0 | 0 | 0 | 0 | 0 | 0 | 261576.3434 | 4785817.7141 | 18481.8077 | 8651990.2048 | 11964990.8471 | 0 | 7996.1674 | 4243.4144 | 10864.143 | 30664.5878 | 136686.8765 | 0 | 167183.7159 | 0 | 0 | 0 | 0 | 0 | 0 | 0 | 0 | 0 | 0 | 0
9099 |  | 内生部門計 | 4333956.7758 | 142296328.3747 | 66347752.9972 | 0 | 32839131.8298 | 10309365.2746 | 0 | 3933978.8136 | 0 | 31464635.7077 | 443924451.6827 | 1478392516.284 | 38543434.6022 | 682952174.7972 | 130512398.5948 | 79393486.0287 | 1040004.7813 | 22154794.2906 | 7627129.2286 | 21534775.7787 | 36370850.0355 | 28980703.3266 | 13604838.8894 | 7630687.5582 | 499398.044 | 2097562.2592 | 9275430.7415 | 1790551.0682 | 0 | 0 | 0 | 6814977.3389 | 0 | 0
9121 |  | 家計消費支出 | 0 | 123931.2556 | 0 | 0 | 0 | 0 | 0 | 0 | 0 | 0 | 0 | 0 | 9985685.5889 | 1679114.0017 | 32305764.0517 | 0 | 0 | 0 | 0 | 0 | 11044652.9993 | 0 | 13254471.0207 | 0 | 0 | 0 | 0 | 0 | 0 | 0 | 0 | 0 | 0 | 0
|  | 総合計 | 4333956.7758 | 142420259.6303 | 66347752.9972 | 0 | 32839131.8298 | 10309365.2746 | 0 | 3933978.8136 | 0 | 31464635.7077 | 443924451.6827 | 1478392516.284 | 48529120.1911 | 684631288.7989 | 162818162.6465 | 79393486.0287 | 1040004.7813 | 22154794.2906 | 7627129.2286 | 21534775.7787 | 47415503.0348 | 28980703.3266 | 26859309.9102 | 7630687.5582 | 499398.044 | 2097562.2592 | 9275430.7415 | 1790551.0682 | 0 | 0 | 0 | 6814977.3389 | 0 | 0

## D4
SOx排出量 | 基本分類 | 原燃料種名 | 原料炭 | 一般炭・亜炭・無煙炭 | コークス | 高炉用コークス | コークス炉ガス（COG） | 高炉ガス（BFG）消費 | 高炉ガス（BFG）発生 | 転炉ガス（LDG）消費 | 転炉ガス（LDG）発生 | 原油 | Ａ重油 | Ｂ重油・Ｃ重油 | 灯油 | 軽油 | 揮発油 | ジェット燃料油 | ナフサ | 石油系炭化水素ガス | 炭化水素油 | 石油コークス | LPG | LNG・天然ガス | 都市ガス | 回収黒液 | 廃材 | 廃タイヤ | 一般廃棄物 | 産業廃棄物 | 原子力発電 | 水力・その他発電 | 石灰石 | 電気炉消費電力 | 金属鉱石 | 野焼き
列コード | 部門名 |  | kg-SOx | kg-SOx | kg-SOx | kg-SOx | kg-SOx | kg-SOx | kg-SOx | kg-SOx | kg-SOx | kg-SOx | kg-SOx | kg-SOx | kg-SOx | kg-SOx | kg-SOx | kg-SOx | kg-SOx | kg-SOx | kg-SOx | kg-SOx | kg-SOx | kg-SOx | kg-SOx | kg-SOx | kg-SOx | kg-SOx | kg-SOx | kg-SOx | - | - | - | - | kg-SOx | -
111 | 1 | 穀類 | 0 | 0 | 0 | 0 | 0 | 0 | 0 | 0 | 0 | 0 | 126341.656 | 0 | 24422.4741 | 232722.6635 | 8327.0613 | 0 | 0 | 0 | 0 | 0 | 0 | 0 | 0 | 0 | 0 | 0 | 0 | 0 | 0 | 0 | 0 | 0 | 0 | 0
112 | 2 | いも・豆類 | 0 | 0 | 0 | 0 | 0 | 0 | 0 | 0 | 0 | 0 | 36331.4342 | 0 | 143.2095 | 46963.9311 | 846.1093 | 0 | 0 | 0 | 0 | 0 | 0 | 0 | 0 | 0 | 0 | 0 | 0 | 0 | 0 | 0 | 0 | 0 | 0 | 0
113 | 3 | 野菜 | 0 | 0 | 0 | 0 | 0 | 0 | 0 | 0 | 0 | 0 | 6547459.5701 | 0 | 1885.2503 | 60576.7848 | 6004.8368 | 0 | 0 | 0 | 0 | 0 | 0 | 0 | 0 | 0 | 0 | 0 | 0 | 0 | 0 | 0 | 0 | 0 | 0 | 0
114 | 4 | 果実 | 0 | 0 | 0 | 0 | 0 | 0 | 0 | 0 | 0 | 0 | 416934.3252 | 0 | 312.7227 | 25372.9847 | 3142.3541 | 0 | 0 | 0 | 0 | 0 | 0 | 0 | 0 | 0 | 0 | 0 | 0 | 0 | 0 | 0 | 0 | 0 | 0 | 0
115 | 5 | その他食用作物 | 0 | 0 | 0 | 0 | 0 | 0 | 0 | 0 | 0 | 0 | 4292.7349 | 0 | 95.5704 | 11803.6027 | 500.6983 | 0 | 0 | 0 | 0 | 0 | 0 | 0 | 0 | 0 | 0 | 0 | 0 | 0 | 0 | 0 | 0 | 0 | 0 | 0
116 | 6 | 非食用作物 | 0 | 0 | 0 | 0 | 0 | 0 | 0 | 0 | 0 | 0 | 2703766.322 | 0 | 22615.989 | 32520.9749 | 3669.032 | 0 | 0 | 0 | 0 | 0 | 0 | 0 | 0 | 0 | 0 | 0 | 0 | 0 | 0 | 0 | 0 | 0 | 0 | 0
121 | 7 | 畜産 | 0 | 0 | 0 | 0 | 0 | 0 | 0 | 0 | 0 | 0 | 64224.4102 | 0 | 2531.4464 | 33912.0695 | 2783.9533 | 0 | 0 | 0 | 0 | 0 | 0 | 0 | 0 | 0 | 0 | 0 | 0 | 0 | 0 | 0 | 0 | 0 | 0 | 0
122 | 8 | 養蚕 | 0 | 0 | 0 | 0 | 0 | 0 | 0 | 0 | 0 | 0 | 695.8543 | 0 | 656.7177 | 610.6739 | 110.4134 | 0 | 0 | 0 | 0 | 0 | 0 | 0 | 0 | 0 | 0 | 0 | 0 | 0 | 0 | 0 | 0 | 0 | 0 | 0
131 | 9 | 農業サービス | 0 | 0 | 0 | 0 | 0 | 0 | 0 | 0 | 0 | 0 | 47543.5089 | 0 | 58067.1011 | 741.3218 | 487.7085 | 0 | 0 | 0 | 0 | 0 | 0 | 0 | 0 | 0 | 0 | 0 | 0 | 0 | 0 | 0 | 0 | 0 | 0 | 0
211 | 10 | 育林 | 0 | 0 | 0 | 0 | 0 | 0 | 0 | 0 | 0 | 0 | 695.8543 | 0 | 762.5173 | 50681.7969 | 1704.6179 | 0 | 0 | 0 | 0 | 0 | 0 | 0 | 0 | 0 | 0 | 0 | 0 | 0 | 0 | 0 | 0 | 0 | 0 | 0
212 | 11 | 素材 | 0 | 0 | 0 | 0 | 0 | 0 | 0 | 0 | 0 | 0 | 5831.4549 | 0 | 1250.3063 | 126699.317 | 344.8205 | 0 | 0 | 0 | 0 | 0 | 0 | 0 | 1.057 | 0 | 0 | 0 | 0 | 0 | 0 | 0 | 0 | 0 | 0 | 0
213 | 12 | 特用林産物 | 0 | 0 | 0 | 0 | 0 | 0 | 0 | 0 | 0 | 0 | 1319751.3544 | 0 | 31837.3632 | 194.5876 | 16114.4548 | 0 | 0 | 0 | 0 | 0 | 0 | 0 | 0 | 0 | 0 | 0 | 0 | 0 | 0 | 0 | 0 | 0 | 0 | 0
311 | 13 | 海面漁業 | 0 | 0 | 0 | 0 | 0 | 0 | 0 | 0 | 0 | 0 | 51671370.2715 | 71232799.4755 | 4518.1124 | 108795.1851 | 0 | 0 | 0 | 0 | 0 | 0 | 0 | 0 | 6.8708 | 0 | 0 | 0 | 0 | 0 | 0 | 0 | 0 | 0 | 0 | 0
312 | 14 | 内水面漁業 | 0 | 0 | 80835.9437 | 0 | 0 | 0 | 0 | 0 | 0 | 0 | 1838629.8315 | 91467.4986 | 492.6113 | 4175.3537 | 1450.7261 | 0 | 0 | 0 | 0 | 0 | 0 | 0 | 0 | 0 | 0 | 0 | 0 | 0 | 0 | 0 | 0 | 0 | 0 | 0
611 | 15 | 鉄鉱石 | 0 | 0 | 0 | 0 | 0 | 0 | 0 | 0 | 0 | 0 | 271.9841 | 0 | 5.6145 | 117.9946 | 0 | 0 | 0 | 0 | 0 | 0 | 0 | 0 | 0 | 0 | 0 | 0 | 0 | 0 | 0 | 0 | 0 | 0 | 0 | 0
612 | 16 | 非鉄金属鉱物 | 0 | 0 | 0 | 0 | 0 | 0 | 0 | 0 | 0 | 0 | 10028.5435 | 7024.0241 | 49.3165 | 3336.9708 | 32.4745 | 0 | 0 | 0 | 0 | 0 | 0 | 0 | 0 | 0 | 0 | 0 | 0 | 0 | 0 | 0 | 0 | 0 | 0 | 0
621 | 17 | 窯業原料鉱物 | 0 | 0 | 1357.7431 | 0 | 0 | 0 | 0 | 0 | 0 | 0 | 45532.9352 | 23360.6015 | 82.3965 | 166871.3119 | 2927.4317 | 0 | 0 | 0 | 0 | 0 | 0 | 0 | 0 | 0 | 0 | 0 | 0 | 0 | 0 | 0 | 0 | 0 | 0 | 0
622 | 18 | 砂利・砕石 | 0 | 0 | 37684.2855 | 0 | 0 | 0 | 0 | 0 | 0 | 0 | 233892.4154 | 770653.3916 | 4471.8683 | 52573.8511 | 4228.7749 | 0 | 0 | 0 | 12.8976 | 754.1766 | 0 | 0 | 20.6604 | 0 | 0 | 0 | 0 | 0 | 0 | 0 | 0 | 0 | 0 | 0
629 | 19 | その他の非鉄鉱物 | 0 | 0 | 0 | 0 | 0 | 0 | 0 | 0 | 0 | 0 | 7859.6443 | 34239.917 | 16.2365 | 2239.8278 | 64.9491 | 0 | 0 | 0 | 0 | 0 | 0 | 0 | 0.52852 | 0 | 0 | 0 | 0 | 0 | 0 | 0 | 0 | 0 | 0 | 0
711 | 20 | 石炭・亜炭 | 0 | 55190.606 | 0 | 0 | 0 | 16885.4558 | 0 | 1133.7365 | 0 | 0 | 2977.8777 | 42830.7034 | 27.4655 | 8383.8287 | 97.4236 | 0 | 0 | 0 | 0 | 0 | 0 | 0 | 0.52852 | 0 | 0 | 0 | 0 | 0 | 0 | 0 | 0 | 0 | 0 | 0
721 | 21 | 原油 | 0 | 0 | 0 | 0 | 0 | 0 | 0 | 0 | 0 | 0 | 271.9841 | 774.5791 | 16.2365 | 1591.8924 | 279.8714 | 0 | 0 | 0 | 0 | 0 | 0 | 0 | 0 | 0 | 0 | 0 | 0 | 0 | 0 | 0 | 0 | 0 | 0 | 0
731 | 22 | 天然ガス | 0 | 0 | 0 | 0 | 0 | 0 | 0 | 0 | 0 | 0 | 543.9683 | 5474.8659 | 16.2365 | 10315.2144 | 904.5634 | 0 | 0 | 0 | 0 | 0 | 0 | 8.6433 | 0.52852 | 0 | 0 | 0 | 0 | 0 | 0 | 0 | 0 | 0 | 0 | 0
1111 | 23 | と畜 | 0 | 0 | 0 | 0 | 0 | 0 | 0 | 0 | 0 | 0 | 3239.3465 | 19266.6907 | 0 | 0 | 0 | 0 | 0 | 0 | 237.2653 | 0 | 0 | 0 | 7.1261 | 0 | 0 | 0 | 0 | 0 | 0 | 0 | 0 | 0 | 0 | 0
1112 | 24 | 畜産食料品 | 0 | 0 | 0 | 0 | 0 | 0 | 0 | 0 | 0 | 0 | 1893537.0424 | 4720774.6168 | 457.8228 | 8419.0201 | 312.346 | 0 | 0 | 0.24788 | 25.7032 | 0 | 2656.9494 | 0 | 502.3768 | 0 | 0 | 0 | 0 | 0 | 0 | 0 | 0 | 0 | 0 | 0
1113 | 25 | 水産食料品 | 0 | 0 | 0 | 0 | 0 | 0 | 0 | 0 | 0 | 0 | 1500484.7511 | 1043470.9039 | 895.3725 | 13612.8537 | 631.1869 | 0 | 0 | 0.15479 | 15.2894 | 0 | 8329.3985 | 0 | 381.5164 | 0 | 0 | 0 | 0 | 0 | 0 | 0 | 0 | 0 | 0 | 0
1114 | 26 | 精穀・製粉 | 0 | 0 | 0 | 0 | 0 | 0 | 0 | 0 | 0 | 0 | 352616.0714 | 284014.9676 | 342.3993 | 20183.2913 | 448.739 | 0 | 0 | 0.15479 | 0 | 0 | 82.7424 | 0 | 76.5698 | 0 | 0 | 0 | 0 | 0 | 0 | 0 | 0 | 0 | 0 | 0
1115 | 27 | めん・パン・菓子類 | 0 | 0 | 0 | 0 | 0 | 0 | 0 | 0 | 0 | 0 | 2378375.4514 | 2036957.2635 | 1677.2827 | 13809.5114 | 292.8613 | 0 | 0 | 9.5739 | 0 | 0 | 23783.8343 | 0 | 2038.8187 | 0 | 0 | 0 | 0 | 0 | 0 | 0 | 0 | 0 | 0 | 0
1116 | 28 | 農産保存食料品 | 0 | 0 | 0 | 0 | 0 | 0 | 0 | 0 | 0 | 0 | 398043.3874 | 741255.989 | 193.7902 | 5009.5964 | 260.3867 | 0 | 0 | 0.083604 | 0 | 0 | 1103.2316 | 0 | 11.1433 | 0 | 0 | 0 | 0 | 0 | 0 | 0 | 0 | 0 | 0 | 0
1117 | 29 | 砂糖・油脂・調味料類 | 0 | 182042.1513 | 13423.2318 | 0 | 0 | 0 | 0 | 0 | 0 | 0 | 2191176.7938 | 13515884.5025 | 740.7799 | 4599.7203 | 272.7861 | 0 | 0 | 67.2065 | 146.2066 | 116943.2703 | 12632.0017 | 0 | 3100.1424 | 0 | 0 | 0 | 0 | 0 | 0 | 0 | 0 | 0 | 0 | 0
1119 | 30 | その他の食料品 | 0 | 0 | 0 | 0 | 0 | 0 | 0 | 0 | 0 | 0 | 2836339.7972 | 4143209.3025 | 703.416 | 20143.9597 | 64.9491 | 0 | 0 | 13.3957 | 565.8968 | 0 | 44469.4266 | 0 | 1551.6227 | 0 | 0 | 0 | 0 | 0 | 0 | 0 | 0 | 0 | 0 | 0
1121 | 31 | 酒類 | 0 | 0 | 0 | 0 | 0 | 0 | 0 | 0 | 0 | 0 | 1046837.2169 | 6319692.2388 | 196.4644 | 13325.1124 | 396.7798 | 0 | 0 | 0 | 0 | 0 | 1737.5897 | 0 | 2227.1444 | 0 | 0 | 0 | 0 | 0 | 0 | 0 | 0 | 0 | 0 | 0
1129 | 32 | その他の飲料 | 0 | 0 | 0 | 0 | 0 | 0 | 0 | 0 | 0 | 0 | 1976557.4608 | 2926403.4935 | 2440.7026 | 4970.2649 | 357.8103 | 0 | 0 | 0 | 0 | 0 | 5056.4781 | 0 | 288.6759 | 0 | 0 | 0 | 0 | 0 | 0 | 0 | 0 | 0 | 0 | 0
1131 | 33 | 飼料・有機質肥料 | 0 | 0 | 0 | 0 | 0 | 0 | 0 | 0 | 0 | 0 | 289191.6139 | 422604.5187 | 83.9444 | 6181.2623 | 51.9593 | 0 | 0 | 0.018393 | 13.7068 | 178.3655 | 1480.169 | 0 | 40.9597 | 0 | 0 | 0 | 0 | 0 | 0 | 0 | 0 | 0 | 0 | 0
1141 | 34 | たばこ | 0 | 27558.3203 | 0 | 0 | 0 | 0 | 0 | 0 | 0 | 0 | 148377.3616 | 594916.2211 | 275.9518 | 12138.9559 | 227.9122 | 0 | 0 | 0 | 0 | 0 | 0 | 0 | 2.6647 | 0 | 0 | 0 | 0 | 0 | 0 | 0 | 0 | 0 | 0 | 0
1511 | 35 | 製糸・紡績 | 0 | 1342.7298 | 0 | 0 | 0 | 0 | 0 | 0 | 0 | 0 | 323904.6491 | 963754.5763 | 177.0475 | 3076.1406 | 155.8778 | 0 | 0 | 172.0847 | 5583.0455 | 34146.0436 | 700.6051 | 0 | 19.6889 | 0 | 0 | 0 | 0 | 0 | 0 | 0 | 0 | 0 | 0 | 0
1512 | 36 | 織物 | 0 | 0 | 0 | 0 | 0 | 0 | 0 | 0 | 0 | 0 | 758207.711 | 1744087.4706 | 858.8824 | 496.8195 | 175.3625 | 0 | 0 | 0 | 5720.0853 | 14223.9754 | 1067.5887 | 0 | 54.0598 | 0 | 0 | 0 | 0 | 0 | 0 | 0 | 0 | 0 | 0 | 0
1513 | 37 | ニット製品 | 0 | 0 | 0 | 0 | 0 | 0 | 0 | 0 | 0 | 0 | 293974.5033 | 323360.1806 | 1413.5109 | 155.2561 | 234.4071 | 0 | 0 | 3.6228 | 0 | 91.5032 | 2368.7124 | 0 | 44.4239 | 0 | 0 | 0 | 0 | 0 | 0 | 0 | 0 | 0 | 0 | 0
1514 | 38 | 染色整理 | 0 | 19609.8042 | 0 | 0 | 0 | 0 | 0 | 0 | 0 | 0 | 1763833.4306 | 9000909.3668 | 2114.4746 | 2047.3103 | 162.3727 | 0 | 0 | 3.6228 | 0 | 149499.0746 | 17481.7645 | 0 | 785.6792 | 0 | 0 | 0 | 0 | 0 | 0 | 0 | 0 | 0 | 0 | 0
1519 | 39 | その他の繊維工業製品 | 0 | 2243.5486 | 0 | 0 | 0 | 0 | 0 | 0 | 0 | 0 | 504443.5602 | 874470.7765 | 1425.307 | 3678.5342 | 207.837 | 0 | 0 | 0 | 15003.2045 | 33035.9611 | 7239.5857 | 0 | 175.8312 | 0 | 0 | 0 | 0 | 0 | 0 | 0 | 0 | 0 | 0 | 0
1521 | 40 | 衣服 | 0 | 0 | 0 | 0 | 0 | 0 | 0 | 0 | 0 | 0 | 1250230.7702 | 426485.9445 | 13326.8118 | 7210.0927 | 793.5596 | 0 | 0 | 17.2985 | 0 | 0 | 2535.5231 | 0 | 42.5594 | 0 | 0 | 0 | 0 | 0 | 0 | 0 | 0 | 0 | 0 | 0
1522 | 41 | その他の衣服・身の回り品 | 0 | 845.5799 | 0 | 0 | 0 | 0 | 0 | 0 | 0 | 0 | 12366.1442 | 16597.8302 | 419.8768 | 0 | 45.4643 | 0 | 0 | 0 | 0 | 0 | 600.5186 | 0 | 4.0291 | 0 | 0 | 0 | 0 | 0 | 0 | 0 | 0 | 0 | 0 | 0
1529 | 42 | その他の繊維既製品 | 0 | 0 | 0 | 0 | 0 | 0 | 0 | 0 | 0 | 0 | 303663.5811 | 442426.1248 | 731.4635 | 2123.9033 | 286.3664 | 0 | 0 | 0.17473 | 45.6799 | 0 | 1701.4694 | 0 | 10.6398 | 0 | 0 | 0 | 0 | 0 | 0 | 0 | 0 | 0 | 0 | 0
1611 | 43 | 製材・合板・チップ | 0 | 0 | 0 | 0 | 0 | 0 | 0 | 0 | 0 | 0 | 215708.8804 | 505973.4935 | 1927.7141 | 158866.3081 | 1099.4106 | 0 | 0 | 0 | 0 | 2.1211 | 1.5259 | 0 | 0.051006 | 0 | 0 | 0 | 0 | 0 | 0 | 0 | 0 | 0 | 0 | 0
1619 | 44 | その他の木製品 | 0 | 0 | 0 | 0 | 0 | 0 | 0 | 0 | 0 | 0 | 30535.1501 | 57348.7484 | 652.674 | 6636.6802 | 195.4377 | 0 | 0 | 0 | 0 | 0 | 13.123 | 0 | 0.29444 | 0 | 0 | 0 | 0 | 0 | 0 | 0 | 0 | 0 | 0 | 0
1711 | 45 | 家具・装備品 | 0 | 0 | 6225.2028 | 0 | 0 | 0 | 0 | 0 | 0 | 0 | 582319.5455 | 333145.3066 | 3490.9809 | 8837.1764 | 858.5086 | 0 | 0 | 0 | 287.4323 | 6.3634 | 8.1383 | 0 | 15.8361 | 0 | 0 | 0 | 0 | 0 | 0 | 0 | 0 | 0 | 0 | 0
1811 | 46 | パルプ | 0 | 1023978.8404 | 0 | 0 | 0 | 0 | 0 | 0 | 0 | 0 | 18844.5765 | 6153806.6825 | 540.2617 | 455.4179 | 0 | 0 | 0 | 5.0482 | 0 | 7490.1789 | 4.5269 | 0 | 16.4323 | 7981415.1934 | 51266.8069 | 0 | 0 | 0 | 0 | 0 | 0 | 0 | 0 | 0
1812 | 47 | 洋紙・和紙 | 0 | 2263499.8572 | 0 | 0 | 0 | 0 | 0 | 0 | 0 | 0 | 198638.8615 | 9156660.8337 | 9475.6266 | 3299.7094 | 618.1971 | 0 | 0 | 124.7804 | 16.255 | 518524.0344 | 1777.5293 | 5.9959 | 890.3822 | 6048258.9711 | 48897.1908 | 46087.1535 | 0 | 0 | 0 | 0 | 0 | 0 | 0 | 0
1813 | 48 | その他の紙 | 0 | 135328.2602 | 188954.5964 | 0 | 0 | 0 | 0 | 0 | 0 | 0 | 703949.2349 | 5206091.6139 | 2399.5415 | 6856.1088 | 832.529 | 0 | 0 | 6.9322 | 21.2941 | 34339.1031 | 2028.605 | 0 | 485.2319 | 846870.7794 | 33441.2178 | 0 | 0 | 0 | 0 | 0 | 0 | 0 | 0 | 0
1821 | 49 | 紙製容器 | 0 | 0 | 0 | 0 | 0 | 0 | 0 | 0 | 0 | 0 | 223784.6823 | 1792276.4605 | 1696.754 | 4707.3645 | 1131.8852 | 0 | 0 | 0 | 0 | 0 | 406.8214 | 0 | 683.1893 | 0 | 0 | 0 | 0 | 0 | 0 | 0 | 0 | 0 | 0 | 0
1829 | 50 | その他の紙加工品 | 0 | 40174.2999 | 0 | 0 | 0 | 0 | 0 | 0 | 0 | 0 | 200565.8739 | 2785956.3469 | 117.446 | 494.7494 | 429.2543 | 0 | 0 | 241.2251 | 0 | 277.0704 | 406.1787 | 20.5794 | 188.6583 | 0 | 0 | 0 | 0 | 0 | 0 | 0 | 0 | 0 | 0 | 0
1911 | 51 | 出版・印刷 | 0 | 0 | 0 | 0 | 0 | 0 | 0 | 0 | 0 | 0 | 215191.5655 | 90391.6252 | 4527.3867 | 5280.777 | 1229.3088 | 0 | 0 | 0 | 0 | 0 | 2666.028 | 0 | 7294.6664 | 0 | 0 | 0 | 0 | 0 | 0 | 0 | 0 | 0 | 0 | 0
2011 | 52 | 化学肥料 | 0 | 7599.9074 | 15051.618 | 0 | 44174.309 | 2523.8843 | 0 | 169.4606 | 0 | 0 | 87064.3597 | 363779.7765 | 87.1553 | 1407.6552 | 45.4643 | 0 | 0 | 21080.8183 | 16888.6869 | 11936.4821 | 10002.411 | 197.0202 | 0 | 0 | 0 | 0 | 0 | 0 | 0 | 0 | 0 | 0 | 0 | 0
2021 | 53 | ソーダ工業製品 | 0 | 0 | 60517.9125 | 0 | 0 | 0 | 0 | 0 | 0 | 0 | 246990.6639 | 9629404.6669 | 34.9578 | 1405.5851 | 38.9694 | 0 | 0 | 91730.7745 | 42879.2371 | 18157.745 | 1922.634 | 0 | 776.6715 | 0 | 0 | 0 | 0 | 0 | 0 | 0 | 0 | 0 | 0 | 0
2029 | 54 | その他の無機化学基礎製品 | 0 | 8806.3364 | 213105.7962 | 0 | 1467.3321 | 0 | 0 | 0 | 0 | 0 | 451514.8882 | 6362819.2621 | 4417.2413 | 2022.4693 | 116.9083 | 0 | 0 | 80931.8333 | 86901.3849 | 53435.2919 | 33213.1362 | 0 | 1974.5567 | 0 | 0 | 0 | 0 | 0 | 0 | 0 | 0 | 0 | 0 | 0
2031 | 55 | 石油化学基礎製品 | 0 | 146264.844 | 0 | 0 | 0 | 0 | 0 | 0 | 0 | 0 | 120842.5389 | 925578.1906 | 17389.5883 | 39.3315 | 6.4949 | 0 | 0 | 552633.4092 | 303195.7289 | 572054.1564 | 17209.0249 | 0 | 3.074 | 0 | 0 | 0 | 0 | 0 | 0 | 0 | 0 | 0 | 0 | 0
2032 | 56 | 有機化学中間製品 | 0 | 3346667.6747 | 1893593.0674 | 0 | 30659.7 | 0 | 0 | 0 | 0 | 1569.7979 | 184400.1524 | 9316650.1977 | 2107.2599 | 2123.9033 | 0 | 0 | 0 | 151083.3852 | 160615.1382 | 53420.2568 | 965.2919 | 233.7795 | 1500.8517 | 0 | 0 | 0 | 0 | 0 | 0 | 0 | 0 | 0 | 0 | 0
2033 | 57 | 合成ゴム | 0 | 662657.0753 | 1059786.2262 | 0 | 0 | 0 | 0 | 0 | 0 | 0 | 6872.1492 | 4810210.1015 | 52.4425 | 2802.8899 | 0 | 0 | 0 | 14050.0031 | 52018.4338 | 28171.0167 | 317.076 | 10.5306 | 77.5382 | 0 | 0 | 0 | 0 | 0 | 0 | 0 | 0 | 0 | 0 | 0
2039 | 58 | その他の有機化学基礎製品 | 0 | 171232.9983 | 0 | 0 | 0 | 0 | 0 | 0 | 0 | 0 | 335772.3947 | 2557537.9843 | 7063.2096 | 2318.4909 | 3129.3643 | 0 | 0 | 58299.4073 | 71602.9738 | 12662.5386 | 492.7405 | 9410.1517 | 1094.523 | 0 | 0 | 0 | 0 | 0 | 0 | 0 | 0 | 0 | 0 | 0
2041 | 59 | 合成樹脂 | 0 | 1236999.3597 | 0 | 0 | 0 | 0 | 0 | 0 | 0 | 0 | 201202.9348 | 6660101.6605 | 4582.2931 | 0 | 0 | 0 | 0 | 268121.4098 | 288528.8184 | 70214.9624 | 3140.9278 | 1900.7748 | 695.4908 | 0 | 0 | 0 | 0 | 0 | 0 | 0 | 0 | 0 | 0 | 0
2051 | 60 | 化学繊維 | 0 | 881438.7866 | 0 | 0 | 0 | 0 | 0 | 0 | 0 | 0 | 56067.9662 | 5341619.7979 | 3105.2416 | 416.0863 | 19.4847 | 0 | 0 | 523.0198 | 218567.2506 | 1614487.4678 | 51.9788 | 0 | 0.89697 | 0 | 0 | 0 | 0 | 0 | 0 | 0 | 0 | 0 | 0 | 0
2061 | 61 | 医薬品 | 0 | 5940.0793 | 0 | 0 | 0 | 0 | 0 | 0 | 0 | 0 | 251035.5017 | 256817.3111 | 466.3965 | 31450.743 | 826.0341 | 0 | 0 | 18764.5478 | 32740.2677 | 146860.4886 | 2783.3125 | 0 | 1037.4996 | 0 | 0 | 0 | 0 | 0 | 0 | 0 | 0 | 0 | 0 | 0
2071 | 62 | 石けん・界面活性剤・化粧品 | 0 | 0 | 0 | 0 | 0 | 0 | 0 | 0 | 0 | 0 | 292423.8821 | 70682.1838 | 5473.5487 | 1095.0729 | 64.9491 | 0 | 0 | 2209.2625 | 1107.6572 | 10714.8619 | 1480.2463 | 0 | 689.3974 | 0 | 0 | 0 | 0 | 0 | 0 | 0 | 0 | 0 | 0 | 0
2072 | 63 | 塗料・印刷インキ | 0 | 3638.3944 | 0 | 0 | 0 | 0 | 0 | 0 | 0 | 0 | 178520.2969 | 10502.7116 | 1552.1093 | 2047.3103 | 669.5659 | 0 | 0 | 14304.6865 | 664.5165 | 6353.1502 | 3803.4141 | 0 | 319.6831 | 0 | 0 | 0 | 0 | 0 | 0 | 0 | 0 | 0 | 0 | 0
2073 | 64 | 写真感光材料 | 0 | 0 | 0 | 0 | 0 | 0 | 0 | 0 | 0 | 0 | 207164.3238 | 1063661.5909 | 2034.6784 | 0 | 0 | 0 | 0 | 112.2136 | 0 | 3412.0212 | 62.5487 | 0 | 750.6783 | 0 | 0 | 0 | 0 | 0 | 0 | 0 | 0 | 0 | 0 | 0
2074 | 65 | 農薬 | 0 | 0 | 0 | 0 | 0 | 0 | 0 | 0 | 0 | 0 | 55899.2031 | 960604.3892 | 522.1233 | 0 | 227.9122 | 0 | 0 | 2296.4603 | 12364.965 | 5371.2145 | 79.4269 | 0 | 66.8594 | 0 | 0 | 0 | 0 | 0 | 0 | 0 | 0 | 0 | 0 | 0
2079 | 66 | その他の化学最終製品 | 0 | 19178.1541 | 3762.4321 | 0 | 0 | 0 | 0 | 0 | 0 | 0 | 744056.2518 | 2982459.5197 | 4335.4068 | 7015.505 | 455.2339 | 0 | 0 | 19765.4779 | 111008.3105 | 335471.4625 | 1792.0705 | 176.1592 | 1006.0661 | 0 | 0 | 0 | 0 | 0 | 0 | 0 | 0 | 0 | 0 | 0
2111 | 67 | 石油製品 | 0 | 73359.4919 | 0 | 0 | 0 | 0 | 0 | 0 | 0 | 0 | 510672.3973 | 10405373.4529 | 6076.3453 | 175610.6959 | 87446.014 | 0 | 757574.171 | 10351478.8402 | 2865.3914 | 2787420.427 | 9858.083 | 66.8096 | 0.52852 | 0 | 0 | 0 | 0 | 0 | 0 | 0 | 0 | 0 | 0 | 0
2121 | 68 | 石炭製品 | 0 | 309544.2183 | 465670.4248 | 0 | 2205470.0383 | 3587118.7264 | 0 | 55514.4698 | 0 | 0 | 155052.8145 | 940615.4128 | 18531.0129 | 1747.1485 | 25.9796 | 0 | 0 | 28517.9689 | 35723.3329 | 4201.3713 | 0.35005 | 0 | 4.2282 | 0 | 0 | 0 | 0 | 0 | 0 | 0 | 0 | 0 | 0 | 0
2211 | 69 | プラスチック製品 | 0 | 1352.5747 | 8557.0708 | 0 | 1162.2991 | 0 | 0 | 0 | 0 | 0 | 1491762.7872 | 5285454.952 | 7874.9535 | 0 | 0 | 0 | 0 | 18766.5158 | 44205.5512 | 476743.7483 | 12346.7608 | 0 | 1928.3286 | 0 | 0 | 0 | 0 | 0 | 0 | 0 | 0 | 0 | 0 | 0
2311 | 70 | タイヤ・チューブ | 0 | 5159.9543 | 0 | 0 | 0 | 0 | 0 | 0 | 0 | 0 | 350688.8175 | 2931071.6224 | 3066.6801 | 126405.3655 | 553.248 | 0 | 0 | 0 | 896.4003 | 150287.045 | 987.0394 | 0 | 8.8171 | 0 | 0 | 0 | 0 | 0 | 0 | 0 | 0 | 0 | 0 | 0
2319 | 71 | その他のゴム製品 | 0 | 27295.3179 | 0 | 0 | 0 | 0 | 0 | 0 | 0 | 0 | 640838.1713 | 1869732.4777 | 5671.5588 | 1589.8223 | 1743.5873 | 0 | 0 | 0 | 28815.6899 | 12334.2843 | 843.7135 | 0 | 87.2687 | 0 | 0 | 0 | 0 | 0 | 0 | 0 | 0 | 0 | 0 | 0
2411 | 72 | 革製履物 | 0 | 0 | 0 | 0 | 0 | 0 | 0 | 0 | 0 | 0 | 66010.3616 | 60707.7059 | 1117.7673 | 194.5876 | 97.4236 | 0 | 0 | 0 | 0 | 0 | 3.9324 | 0 | 0.95867 | 0 | 0 | 0 | 0 | 0 | 0 | 0 | 0 | 0 | 0 | 0
2412 | 73 | なめし革・毛皮・その他の革製品 | 0 | 0 | 0 | 0 | 0 | 0 | 0 | 0 | 0 | 0 | 135652.2287 | 530258.261 | 328.449 | 728.6686 | 103.9185 | 0 | 0 | 0 | 0 | 0 | 147.466 | 0 | 0.71113 | 0 | 0 | 0 | 0 | 0 | 0 | 0 | 0 | 0 | 0 | 0
2511 | 74 | 板ガラス・安全ガラス | 0 | 0 | 0 | 0 | 0 | 0 | 0 | 0 | 0 | 0 | 12095.9439 | 4797727.9006 | 26.9965 | 3755.1272 | 1828.0211 | 0 | 0 | 0 | 0 | 0 | 621.5421 | 0 | 1128.4464 | 0 | 0 | 0 | 0 | 0 | 0 | 0 | 0 | 0 | 0 | 0
2512 | 75 | ガラス繊維・同製品 | 0 | 0 | 0 | 0 | 0 | 0 | 0 | 0 | 0 | 0 | 16969.432 | 983754.4516 | 283.4605 | 300.1618 | 611.7022 | 0 | 0 | 0 | 0 | 613.9932 | 1791.3843 | 0 | 682.2685 | 0 | 0 | 0 | 0 | 0 | 0 | 0 | 0 | 0 | 0 | 0
2519 | 76 | その他のガラス製品 | 0 | 0 | 16767.4463 | 0 | 0 | 0 | 0 | 0 | 0 | 0 | 381251.8434 | 4558265.459 | 1643.8492 | 1591.8924 | 227.9122 | 0 | 0 | 0 | 0 | 0 | 2312.5966 | 0 | 3802.1772 | 0 | 0 | 0 | 0 | 0 | 0 | 0 | 0 | 0 | 0 | 0
2521 | 77 | セメント | 0 | 1363467.2202 | 43981.3303 | 0 | 1272.3777 | 0 | 0 | 0 | 0 | 0 | 51696.3974 | 1312865.4241 | 518.8077 | 40890.313 | 234.4071 | 0 | 0 | 6861.9891 | 15737.315 | 3219355.7692 | 0 | 0 | 0 | 0 | 0 | 420727.2951 | 0 | 0 | 0 | 0 | 0 | 0 | 0 | 0
2522 | 78 | 生コンクリート | 0 | 0 | 0 | 0 | 0 | 0 | 0 | 0 | 0 | 0 | 169892.8208 | 41946.9129 | 8380.1827 | 115889.3532 | 0 | 0 | 0 | 0 | 0.74234 | 145.7612 | 1189.219 | 0 | 0 | 0 | 0 | 0 | 0 | 0 | 0 | 0 | 0 | 0 | 0 | 0
2523 | 79 | セメント製品 | 0 | 598.7142 | 0 | 0 | 1233.2276 | 0 | 0 | 0 | 0 | 0 | 1413613.6055 | 3103682.4852 | 17108.0322 | 27654.2141 | 1776.0619 | 0 | 0 | 0 | 92.959 | 952.35 | 6533.5406 | 0 | 0 | 0 | 0 | 0 | 0 | 0 | 0 | 0 | 0 | 0 | 0 | 0
2531 | 80 | 陶磁器 | 0 | 592.0772 | 0 | 0 | 0 | 0 | 0 | 0 | 0 | 0 | 443487.1835 | 1449935.3148 | 12310.7389 | 252758.979 | 227.9122 | 0 | 0 | 0 | 0 | 4786.338 | 55872.4625 | 453.76 | 1025.5578 | 0 | 0 | 0 | 0 | 0 | 0 | 0 | 0 | 0 | 0 | 0
2599 | 81 | その他の窯業・土石製品 | 0 | 402826.3302 | 1149587.1827 | 0 | 14586.5816 | 0 | 0 | 0 | 0 | 0 | 1395562.2577 | 5152170.4945 | 25810.3014 | 74272.4417 | 2147.4524 | 0 | 0 | 101.432 | 29445.6597 | 613503.2568 | 6551.5902 | 0.41159 | 935.0759 | 0 | 0 | 0 | 0 | 0 | 0 | 0 | 0 | 0 | 0 | 0
2611 | 82 | 銑鉄・粗鋼 | 2981997.2431 | 1962921.0718 | 28287032.9555 | 0 | 837459.1775 | 2946211.024 | 0 | 327191.8195 | 0 | 0 | 150352.0117 | 270274.0547 | 3598.1855 | 1863.073 | 12.9898 | 0 | 0 | 0 | 544.3421 | 24529.4019 | 156.9243 | 0 | 0 | 0 | 0 | 0 | 0 | 0 | 0 | 0 | 0 | 0 | 0 | 0
2612 | 83 | 鉄屑 | 0 | 0 | 0 | 0 | 0 | 0 | 0 | 0 | 0 | 0 | 0 | 0 | 0 | 0 | 0 | 0 | 0 | 0 | 0 | 0 | 0 | 0 | 0 | 0 | 0 | 0 | 0 | 0 | 0 | 0 | 0 | 0 | 0 | 0
2621 | 84 | 熱間圧延鋼材 | 6790.292 | 0 | 324814.5563 | 0 | 432317.7847 | 137982.8913 | 0 | 11156.9684 | 0 | 0 | 1025839.2041 | 3127696.7363 | 6119.9792 | 0 | 0 | 0 | 0 | 0 | 29938.817 | 290147.4691 | 2474.2232 | 0 | 0 | 0 | 0 | 0 | 0 | 0 | 0 | 0 | 0 | 0 | 0 | 0
2622 | 85 | 鋼管 | 442.3371 | 0 | 90.3391 | 0 | 0 | 1891786.8028 | 0 | 2195.4897 | 0 | 0 | 108136.7412 | 475930.47 | 1502.3128 | 0 | 0 | 0 | 0 | 0 | 10302.3492 | 32593.6921 | 1478.6039 | 100.0021 | 228.9792 | 0 | 0 | 0 | 0 | 0 | 0 | 0 | 0 | 0 | 0 | 0
2623 | 86 | 冷延・めっき鋼材 | 4423.3712 | 0 | 180.6782 | 0 | 32700.0618 | 4220696.8158 | 0 | 7682.7142 | 0 | 0 | 536597.5857 | 1303242.8466 | 12056.4869 | 455.4179 | 12.9898 | 0 | 0 | 0.018393 | 24643.6063 | 140749.7425 | 5962.5337 | 160.8281 | 1440.8166 | 0 | 0 | 0 | 0 | 0 | 0 | 0 | 0 | 0 | 0 | 0
2631 | 87 | 鋳鍛造品 | 6192.7197 | 0 | 7549151.6287 | 0 | 15646.3445 | 7727.9996 | 0 | 518.8794 | 0 | 0 | 2207301.3088 | 730553.6388 | 7234.8935 | 8383.8287 | 865.0035 | 0 | 0 | 1.3179 | 0.6781 | 45407.0172 | 1945.4263 | 117.7141 | 486.4249 | 0 | 0 | 0 | 0 | 0 | 0 | 0 | 0 | 0 | 0 | 0
2649 | 88 | その他の鉄鋼製品 | 2253.7312 | 0 | 55394.6726 | 0 | 0 | 0 | 0 | 0 | 0 | 0 | 101535.3403 | 268273.0166 | 1507.5177 | 5502.2757 | 370.8001 | 0 | 0 | 56.6113 | 1094.9674 | 10841.6612 | 1705.1751 | 3.192 | 154.0251 | 0 | 0 | 0 | 0 | 0 | 0 | 0 | 0 | 0 | 0 | 0
2711 | 89 | 非鉄金属製錬・精製 | 0 | 181155.3806 | 481025.7596 | 0 | 40185.9586 | 0 | 0 | 0 | 0 | 0 | 846742.4486 | 4967563.967 | 804.4853 | 8537.0147 | 747.5048 | 0 | 0 | 4867.5084 | 155291.7736 | 11101.997 | 105.4388 | 22.8771 | 174.8037 | 0 | 0 | 14516.9301 | 0 | 0 | 0 | 0 | 0 | 0 | 5279376.1409 | 0
2712 | 90 | 非鉄金属屑 | 0 | 0 | 0 | 0 | 0 | 0 | 0 | 0 | 0 | 0 | 0 | 0 | 0 | 0 | 0 | 0 | 0 | 0 | 0 | 0 | 0 | 0 | 0 | 0 | 0 | 0 | 0 | 0 | 0 | 0 | 0 | 0 | 0 | 0
2721 | 91 | 電線・ケーブル | 0 | 0 | 0 | 0 | 0 | 0 | 0 | 0 | 0 | 0 | 143187.6472 | 363534.007 | 1593.9643 | 2347.472 | 338.3256 | 0 | 0 | 0 | 6.6583 | 0 | 2424.7326 | 2.0579 | 1596.054 | 0 | 0 | 0 | 0 | 0 | 0 | 0 | 0 | 0 | 0 | 0
2722 | 92 | その他の非鉄金属製品 | 0 | 11373.0315 | 836259.8217 | 0 | 0 | 0 | 0 | 0 | 0 | 0 | 1373449.2433 | 1900488.6146 | 11305.0808 | 8071.2464 | 890.9832 | 0 | 0 | 0 | 31588.333 | 29593.8866 | 4827.4707 | 707.4967 | 3129.7453 | 0 | 0 | 0 | 0 | 0 | 0 | 0 | 0 | 0 | 0 | 0
2811 | 93 | 建設用金属製品 | 0 | 423.4639 | 133482.9589 | 0 | 0 | 0 | 0 | 0 | 0 | 0 | 96817.8969 | 2423.7277 | 3368.3804 | 67526.0472 | 4215.7851 | 0 | 0 | 633.4217 | 0.51729 | 3.2653 | 343.2346 | 0 | 960.6503 | 0 | 0 | 0 | 0 | 0 | 0 | 0 | 0 | 0 | 0 | 0
2812 | 94 | 建築用金属製品 | 0 | 849.5021 | 93818.297 | 0 | 0 | 0 | 0 | 0 | 0 | 0 | 410964.8439 | 190477.5614 | 7687.3241 | 11004.5514 | 988.9972 | 0 | 0 | 10.355 | 5.119 | 0.014839 | 1803.0156 | 0 | 1863.845 | 0 | 0 | 0 | 0 | 0 | 0 | 0 | 0 | 0 | 0 | 0
2891 | 95 | 暖厨房装置 | 0 | 0 | 23647.7606 | 0 | 0 | 0 | 0 | 0 | 0 | 0 | 58501.5303 | 2844.4503 | 1427.77 | 3181.7147 | 227.9122 | 0 | 0 | 0.34487 | 0 | 0 | 583.0853 | 0 | 756.4537 | 0 | 0 | 0 | 0 | 0 | 0 | 0 | 0 | 0 | 0 | 0
2899 | 96 | その他の金属製品 | 0 | 4754.6377 | 836716.2514 | 0 | 0 | 0 | 0 | 0 | 0 | 0 | 887411.0496 | 236564.9729 | 18412.5651 | 31556.3171 | 2953.4114 | 0 | 0 | 432.1244 | 30642.1093 | 7.2514 | 13421.3007 | 0 | 10704.9029 | 0 | 0 | 0 | 0 | 0 | 0 | 0 | 0 | 0 | 0 | 0
3011 | 97 | 原動機・ボイラ | 0 | 0 | 32674.139 | 0 | 0 | 0 | 0 | 0 | 0 | 0 | 219057.3265 | 38366.2489 | 3574.2844 | 32467.1528 | 1339.7222 | 0 | 0 | 19.9392 | 0 | 1.6195 | 2248.647 | 0 | 254.5767 | 0 | 0 | 0 | 0 | 0 | 0 | 0 | 0 | 0 | 0 | 0
3012 | 98 | 運搬機械 | 0 | 0 | 3632.3176 | 0 | 0 | 0 | 0 | 0 | 0 | 0 | 89019.6387 | 2525.9766 | 1038.0589 | 4328.5397 | 780.5697 | 0 | 0 | 1.0427 | 0 | 1.3182 | 385.3613 | 0 | 234.4312 | 0 | 0 | 0 | 0 | 0 | 0 | 0 | 0 | 0 | 0 | 0
3013 | 99 | 冷凍機・温湿調整装置 | 0 | 0 | 6896.8056 | 0 | 0 | 0 | 0 | 0 | 0 | 0 | 61937.128 | 2964.4481 | 700.6536 | 2084.5717 | 624.692 | 0 | 0 | 0 | 0 | 0 | 372.6571 | 0 | 306.1801 | 0 | 0 | 0 | 0 | 0 | 0 | 0 | 0 | 0 | 0 | 0
3019 | 100 | その他の一般産業機械 | 0 | 0 | 56637.4035 | 0 | 0 | 0 | 0 | 0 | 0 | 0 | 654945.0693 | 97788.6578 | 7058.7388 | 16649.6627 | 1483.2006 | 0 | 0 | 13800.5372 | 96188.6253 | 3363.3468 | 5136.7397 | 0 | 502.0249 | 0 | 0 | 0 | 0 | 0 | 0 | 0 | 0 | 0 | 0 | 0
3021 | 101 | 鉱山・土木建設機械 | 0 | 0 | 38847.8249 | 0 | 0 | 0 | 0 | 0 | 0 | 0 | 314417.0359 | 34991.9254 | 3327.1226 | 74580.8838 | 4228.7749 | 0 | 0 | 43.4015 | 0 | 139.2264 | 1744.7129 | 0 | 232.0447 | 0 | 0 | 0 | 0 | 0 | 0 | 0 | 0 | 0 | 0 | 0
3022 | 102 | 化学機械 | 0 | 0 | 2905.0181 | 0 | 0 | 0 | 0 | 0 | 0 | 0 | 68069.0172 | 21065.692 | 1895.6308 | 2084.5717 | 390.2849 | 0 | 0 | 50.5586 | 1335.8283 | 156.8351 | 580.1594 | 0 | 90.9025 | 0 | 0 | 0 | 0 | 0 | 0 | 0 | 0 | 0 | 0 | 0
3023 | 103 | 産業用ロボット | 0 | 0 | 727.2995 | 0 | 0 | 0 | 0 | 0 | 0 | 0 | 7803.6491 | 0 | 168.4959 | 0 | 25.9796 | 0 | 0 | 0.057478 | 0 | 0.83759 | 76.2253 | 0 | 82.6894 | 0 | 0 | 0 | 0 | 0 | 0 | 0 | 0 | 0 | 0 | 0
3024 | 104 | 金属加工・工作機械 | 0 | 0 | 23599.6148 | 0 | 0 | 0 | 0 | 0 | 0 | 0 | 385873.7327 | 14765.0483 | 5653.6068 | 3639.2027 | 904.5634 | 0 | 0 | 49.43 | 10.2636 | 20.5993 | 1562.6191 | 0 | 261.4261 | 0 | 0 | 0 | 0 | 0 | 0 | 0 | 0 | 0 | 0 | 0
3029 | 105 | その他の特殊産業用機械 | 0 | 0 | 319497.6537 | 0 | 0 | 0 | 0 | 0 | 0 | 0 | 320750.798 | 40901.7576 | 6713.684 | 6413.1114 | 1314.333 | 0 | 0 | 202.0757 | 0.76938 | 132.8972 | 3281.9236 | 0 | 348.9194 | 0 | 0 | 0 | 0 | 0 | 0 | 0 | 0 | 0 | 0 | 0
3031 | 106 | その他の一般機械器具及び部品 | 0 | 0 | 172817.2285 | 0 | 0 | 0 | 0 | 0 | 0 | 0 | 385141.9434 | 12210.4757 | 10435.9967 | 34027.994 | 3428.13 | 0 | 0 | 4.3675 | 8.1379 | 2744.3889 | 4717.5005 | 0 | 397.7644 | 0 | 0 | 0 | 0 | 0 | 0 | 0 | 0 | 0 | 0 | 0
3111 | 107 | 事務用機械 | 0 | 0 | 25050.0339 | 0 | 0 | 0 | 0 | 0 | 0 | 0 | 158022.3181 | 10523.314 | 1566.3919 | 1473.8978 | 357.8103 | 0 | 0 | 240.1417 | 0 | 1376.2191 | 211.737 | 0 | 235.7949 | 0 | 0 | 0 | 0 | 0 | 0 | 0 | 0 | 0 | 0 | 0
3112 | 108 | サービス用機器 | 0 | 0 | 727.2995 | 0 | 0 | 0 | 0 | 0 | 0 | 0 | 50247.4256 | 13487.762 | 678.0152 | 1929.3156 | 461.7288 | 0 | 0 | 0 | 0 | 0 | 1410.1685 | 0 | 83.0303 | 0 | 0 | 0 | 0 | 0 | 0 | 0 | 0 | 0 | 0 | 0
3211 | 109 | 民生用電気機械 | 0 | 0 | 40382.1252 | 0 | 0 | 0 | 0 | 0 | 0 | 0 | 490354.6595 | 52277.4771 | 6030.3645 | 16070.04 | 5126.253 | 0 | 0 | 1.0896 | 0 | 0 | 2775.578 | 0 | 1094.1598 | 0 | 0 | 0 | 0 | 0 | 0 | 0 | 0 | 0 | 0 | 0
3212 | 110 | 電気音響機器部分品・同付属品 | 0 | 0 | 2395.3495 | 0 | 0 | 0 | 0 | 0 | 0 | 0 | 226429.0035 | 8350.1354 | 1149.8355 | 1552.5609 | 579.2276 | 0 | 0 | 0.35818 | 0 | 0 | 832.6734 | 0 | 177.2378 | 0 | 0 | 0 | 0 | 0 | 0 | 0 | 0 | 0 | 0 | 0
3311 | 111 | 電子計算機・同付属装置 | 0 | 0 | 0 | 0 | 0 | 0 | 0 | 0 | 0 | 0 | 222237.4262 | 11633.8965 | 8408.9124 | 1562.9113 | 702.6309 | 0 | 0 | 4.1749 | 0 | 0 | 882.7248 | 8.426 | 355.121 | 0 | 0 | 0 | 0 | 0 | 0 | 0 | 0 | 0 | 0 | 0
3321 | 112 | 通信機械 | 0 | 0 | 45168.8844 | 0 | 0 | 0 | 0 | 0 | 0 | 0 | 260943.6482 | 7486.9754 | 2385.3718 | 391.2453 | 181.8574 | 0 | 0 | 0.8396 | 0 | 0 | 441.3624 | 0 | 383.2417 | 0 | 0 | 0 | 0 | 0 | 0 | 0 | 0 | 0 | 0 | 0
3331 | 113 | 電子応用装置 | 0 | 0 | 2052.5939 | 0 | 0 | 0 | 0 | 0 | 0 | 0 | 81280.671 | 0 | 4925.0854 | 2699.3858 | 208.4275 | 0 | 0 | 0.39148 | 0 | 0 | 395.8611 | 0 | 135.533 | 0 | 0 | 0 | 0 | 0 | 0 | 0 | 0 | 0 | 0 | 0
3332 | 114 | 電気計測器 | 0 | 0 | 0 | 0 | 0 | 0 | 0 | 0 | 0 | 0 | 32885.9176 | 0 | 720.3281 | 155.2561 | 45.4643 | 0 | 0 | 0.057478 | 0 | 0 | 104.6529 | 0 | 82.334 | 0 | 0 | 0 | 0 | 0 | 0 | 0 | 0 | 0 | 0 | 0
3341 | 115 | 半導体素子・集積回路 | 0 | 0 | 72203.2398 | 0 | 0 | 0 | 0 | 0 | 0 | 0 | 529480.0393 | 10770.7365 | 6022.7377 | 2842.2214 | 526.6779 | 0 | 0 | 1.1629 | 0 | 0 | 1369.5885 | 0 | 637.0664 | 0 | 0 | 0 | 0 | 0 | 0 | 0 | 0 | 0 | 0 | 0
3359 | 116 | その他の電子・通信機器部分品 | 0 | 0 | 10948.4806 | 0 | 0 | 0 | 0 | 0 | 0 | 0 | 748963.0005 | 111985.6364 | 13122.656 | 29964.4247 | 7462.0577 | 0 | 0 | 31.9651 | 296.1322 | 0 | 5346.4003 | 5.0556 | 781.0817 | 0 | 0 | 0 | 0 | 0 | 0 | 0 | 0 | 0 | 0 | 0
3411 | 117 | 重電機器 | 0 | 0 | 21900.9009 | 0 | 0 | 0 | 0 | 0 | 0 | 0 | 521378.3192 | 44809.2661 | 11187.8656 | 7328.0873 | 1873.4855 | 0 | 0 | 28.5871 | 0 | 0 | 1451.4908 | 16.8519 | 436.8095 | 0 | 0 | 0 | 0 | 0 | 0 | 0 | 0 | 0 | 0 | 0
3421 | 118 | その他の電気機器 | 0 | 0 | 58173.8986 | 0 | 0 | 0 | 0 | 0 | 0 | 0 | 658664.4504 | 42332.372 | 13129.2793 | 11043.883 | 982.5023 | 0 | 0 | 11.3275 | 0 | 0 | 4004.1126 | 3.7917 | 1103.2875 | 0 | 0 | 0 | 0 | 0 | 0 | 0 | 0 | 0 | 0 | 0
3511 | 119 | 乗用自動車 | 0 | 0 | 325313.584 | 0 | 0 | 0 | 0 | 0 | 0 | 0 | 61792.8667 | 275728.3074 | 6193.5666 | 39141.0945 | 49988.9376 | 0 | 0 | 0 | 0 | 0 | 746.0915 | 80.5881 | 2237.9797 | 0 | 0 | 0 | 0 | 0 | 0 | 0 | 0 | 0 | 0 | 0
3521 | 120 | トラック・バス・その他の自動車 | 0 | 0 | 65922.3221 | 0 | 0 | 0 | 0 | 0 | 0 | 0 | 64394.4583 | 57133.7582 | 1390.2342 | 15817.4901 | 8014.7153 | 0 | 0 | 0 | 0 | 0 | 105.2421 | 0 | 612.2143 | 0 | 0 | 0 | 0 | 0 | 0 | 0 | 0 | 0 | 0 | 0
3531 | 121 | 二輪自動車 | 0 | 0 | 33674.7489 | 0 | 0 | 0 | 0 | 0 | 0 | 0 | 14508.0961 | 23596.6372 | 716.3712 | 4133.9521 | 884.4882 | 0 | 0 | 0 | 0 | 0.0876 | 31.9485 | 0 | 137.6796 | 0 | 0 | 0 | 0 | 0 | 0 | 0 | 0 | 0 | 0 | 0
3541 | 122 | 自動車部品・同付属品 | 0 | 0 | 1724779.0633 | 0 | 0 | 0 | 0 | 0 | 0 | 0 | 1268204.9154 | 777621.3069 | 29523.5068 | 57005.8948 | 14930.6104 | 0 | 0 | 932.092 | 1228.588 | 1569.8137 | 5371.1068 | 1297.8922 | 2845.851 | 0 | 0 | 0 | 0 | 0 | 0 | 0 | 0 | 0 | 0 | 0
3611 | 123 | 船舶・同修理 | 0 | 0 | 194186.6525 | 0 | 0 | 0 | 0 | 0 | 0 | 0 | 104918.4696 | 104828.8616 | 1363.0289 | 27730.8071 | 858.5086 | 0 | 0 | 325.6962 | 0 | 0.32109 | 253.7087 | 0 | 418.6485 | 0 | 0 | 0 | 0 | 0 | 0 | 0 | 0 | 0 | 0 | 0
3621 | 124 | 鉄道車両・同修理 | 0 | 0 | 694341.645 | 0 | 0 | 0 | 0 | 0 | 0 | 0 | 38270.4249 | 844140.334 | 1244.2181 | 1134.4045 | 4404.1374 | 0 | 0 | 0 | 0 | 0 | 186.053 | 0 | 22.5897 | 0 | 0 | 0 | 0 | 0 | 0 | 0 | 0 | 0 | 0 | 0
3622 | 125 | 航空機・同修理 | 0 | 0 | 2862.6011 | 0 | 0 | 0 | 0 | 0 | 0 | 0 | 32796.9467 | 469.7973 | 704.894 | 260.8302 | 754.5901 | 0 | 0 | 0 | 0 | 0 | 5.638 | 0 | 59.1736 | 0 | 0 | 0 | 0 | 0 | 0 | 0 | 0 | 0 | 0 | 0
3629 | 126 | その他の輸送機械 | 0 | 0 | 6451.1645 | 0 | 0 | 0 | 0 | 0 | 0 | 0 | 129991.7303 | 15599.4059 | 435.0725 | 7655.1601 | 1190.3393 | 0 | 0 | 4.8065 | 1.6839 | 0.0876 | 63.897 | 0 | 94.7923 | 0 | 0 | 0 | 0 | 0 | 0 | 0 | 0 | 0 | 0 | 0
3711 | 127 | 光学機械 | 0 | 0 | 30457.9717 | 0 | 0 | 0 | 0 | 0 | 0 | 0 | 100673.769 | 31645.4278 | 2062.1616 | 389.1753 | 155.8778 | 0 | 0 | 0 | 0 | 0 | 6.3858 | 0 | 684.7834 | 0 | 0 | 0 | 0 | 0 | 0 | 0 | 0 | 0 | 0 | 0
3712 | 128 | 時計 | 0 | 0 | 8557.0708 | 0 | 0 | 0 | 0 | 0 | 0 | 0 | 70321.631 | 2522.4616 | 646.4609 | 260.8302 | 911.0583 | 0 | 0 | 0 | 0 | 0 | 1.9157 | 0 | 300.9389 | 0 | 0 | 0 | 0 | 0 | 0 | 0 | 0 | 0 | 0 | 0
3719 | 129 | その他の精密機械 | 0 | 0 | 18138.4687 | 0 | 0 | 0 | 0 | 0 | 0 | 0 | 130831.0924 | 6363.4828 | 2857.9785 | 3562.6097 | 2361.1939 | 0 | 0 | 0.25658 | 1279.8875 | 8397.7948 | 125.7993 | 0 | 1226.4734 | 0 | 0 | 0 | 0 | 0 | 0 | 0 | 0 | 0 | 0 | 0
3911 | 130 | 玩具・運動用品 | 0 | 0 | 342.7556 | 0 | 0 | 0 | 0 | 0 | 0 | 0 | 106313.0481 | 16490.7367 | 910.2308 | 534.0809 | 110.4134 | 0 | 0 | 0.0092893 | 1.6156 | 3575.1223 | 1128.1304 | 0 | 49.7192 | 0 | 0 | 0 | 0 | 0 | 0 | 0 | 0 | 0 | 0 | 0
3919 | 131 | その他の製造工業製品 | 0 | 0 | 151257.6519 | 0 | 0 | 0 | 0 | 0 | 0 | 0 | 386304.2568 | 1232886.5364 | 3162.2246 | 16773.8676 | 1600.6994 | 0 | 0 | 0.34131 | 0 | 8.7157 | 3139.3935 | 0 | 289.6854 | 0 | 0 | 0 | 0 | 0 | 0 | 0 | 0 | 0 | 0 | 0
4111 | 132 | 住宅建築 | 0 | 0 | 0 | 0 | 0 | 0 | 0 | 0 | 0 | 0 | 497263.2295 | 29607.108 | 71328.7909 | 266566.4203 | 21923.8539 | 0 | 0 | 0 | 0 | 0 | 117.8805 | 0 | 15333.4272 | 0 | 0 | 0 | 0 | 0 | 0 | 0 | 0 | 0 | 0 | 0
4112 | 133 | 非住宅建築 | 0 | 0 | 0 | 0 | 0 | 0 | 0 | 0 | 0 | 0 | 825296.8942 | 82110.0662 | 90722.3248 | 249877.426 | 25683.8146 | 0 | 0 | 0 | 0 | 0 | 145.7262 | 0 | 12252.6362 | 0 | 0 | 0 | 0 | 0 | 0 | 0 | 0 | 0 | 0 | 0
4121 | 134 | 建設補修 | 0 | 11536.9172 | 0 | 0 | 0 | 0 | 0 | 0 | 0 | 0 | 792645.416 | 113303.899 | 33326.8444 | 194985.0841 | 20701.0401 | 0 | 0 | 0 | 0 | 0 | 120.665 | 0 | 2526.1267 | 0 | 0 | 0 | 0 | 0 | 0 | 0 | 0 | 0 | 0 | 0
4131 | 135 | 公共事業 | 0 | 0 | 0 | 0 | 0 | 0 | 0 | 0 | 0 | 0 | 1616198.741 | 1105982.3946 | 47293.9769 | 3347714.5414 | 79947.582 | 0 | 0 | 0 | 0 | 0 | 143.8699 | 0 | 1905.0911 | 0 | 0 | 0 | 0 | 0 | 0 | 0 | 0 | 0 | 0 | 0
4132 | 136 | その他の土木建設 | 0 | 0 | 0 | 0 | 0 | 0 | 0 | 0 | 0 | 0 | 342472.0351 | 31182.0792 | 5892.2431 | 1385867.5806 | 5139.8332 | 0 | 0 | 0 | 0 | 0 | 34.3431 | 0 | 893.7259 | 0 | 0 | 0 | 0 | 0 | 0 | 0 | 0 | 0 | 0 | 0
5111 | 137 | 電力 | 1492142.1249 | 43069611.6086 | 0 | 0 | 168300.5904 | 1465270.2439 | 0 | 76463.7871 | 0 | 35047807.3473 | 2309928.0495 | 164135025.5683 | 878.9302 | 544853.9763 | 0 | 0 | 555059.5592 | 0 | 0 | 0 | 2831.2722 | 330751.5326 | 163.1486 | 0 | 0 | 396934.02 | 0 | 0 | 0 | 0 | 0 | 0 | 0 | 0
5121 | 138 | 都市ガス | 0 | 11285.5071 | 270000.7985 | 0 | 0 | 0 | 0 | 0 | 0 | 0 | 0 | 48902.952 | 63.9433 | 0 | 0 | 0 | 0 | 0 | 0 | 0 | 0 | 0 | 12048.6063 | 0 | 0 | 0 | 0 | 0 | 0 | 0 | 0 | 0 | 0 | 0
5122 | 139 | 熱供給業 | 0 | 339624.4296 | 0 | 0 | 0 | 0 | 0 | 0 | 0 | 0 | 50207.2246 | 80282.3948 | 808.757 | 0 | 0 | 0 | 0 | 0 | 0 | 0 | 69.8388 | 0 | 357.2442 | 0 | 0 | 0 | 0 | 0 | 0 | 0 | 0 | 0 | 0 | 0
5211 | 140 | 水道 | 0 | 371.6849 | 0 | 0 | 0 | 0 | 0 | 0 | 0 | 0 | 11328862.3135 | 1818437.6535 | 4012.59 | 91493.4468 | 3988.4634 | 0 | 0 | 0 | 0 | 0 | 58.1914 | 0 | 361.9166 | 0 | 0 | 0 | 0 | 0 | 0 | 0 | 0 | 0 | 0 | 0
5212 | 141 | 廃棄物処理 | 0 | 14102.9595 | 0 | 0 | 0 | 0 | 0 | 0 | 0 | 0 | 475052.2405 | 1040747.0386 | 444828.8845 | 74228.97 | 624.692 | 0 | 0 | 0 | 0 | 0 | 0 | 0 | 329.8771 | 0 | 0 | 0 | 0 | 0 | 0 | 0 | 0 | 0 | 0 | 0
6111 | 142 | 卸売 | 0 | 0 | 0 | 0 | 0 | 0 | 0 | 0 | 0 | 0 | 11223607.2838 | 0 | 65236.2095 | 101247.6692 | 884.4882 | 0 | 0 | 0 | 0 | 0 | 6.3869 | 0 | 2019.4185 | 0 | 0 | 0 | 0 | 0 | 0 | 0 | 0 | 0 | 0 | 0
6112 | 143 | 小売 | 0 | 0 | 0 | 0 | 0 | 0 | 0 | 0 | 0 | 0 | 18454182.8601 | 0 | 129042.405 | 67215.5351 | 572.7327 | 0 | 0 | 0 | 0 | 0 | 0 | 0 | 1070.3132 | 0 | 0 | 0 | 0 | 0 | 0 | 0 | 0 | 0 | 0 | 0
6211 | 144 | 金融 | 0 | 0 | 0 | 0 | 0 | 0 | 0 | 0 | 0 | 0 | 87355.9494 | 0 | 4275.2276 | 4018.0275 | 240.902 | 0 | 0 | 0 | 0 | 0 | 407.6943 | 0 | 631.8095 | 0 | 0 | 0 | 0 | 0 | 0 | 0 | 0 | 0 | 0 | 0
6212 | 145 | 保険 | 0 | 0 | 0 | 0 | 0 | 0 | 0 | 0 | 0 | 0 | 41563.6333 | 0 | 2004.6445 | 7352.9283 | 162.3727 | 0 | 0 | 0 | 0 | 0 | 372.9214 | 0 | 473.1616 | 0 | 0 | 0 | 0 | 0 | 0 | 0 | 0 | 0 | 0 | 0
6411 | 146 | 不動産仲介及び賃貸 | 0 | 0 | 0 | 0 | 0 | 0 | 0 | 0 | 0 | 0 | 1278458.3871 | 0 | 30016.608 | 85459.1603 | 0 | 0 | 0 | 0 | 0 | 0 | 187.3478 | 0 | 1124.7886 | 0 | 0 | 0 | 0 | 0 | 0 | 0 | 0 | 0 | 0 | 0
6421 | 147 | 住宅賃貸料 | 0 | 0 | 0 | 0 | 0 | 0 | 0 | 0 | 0 | 0 | 1318465.1419 | 0 | 30924.1649 | 88808.5516 | 0 | 0 | 0 | 0 | 0 | 0 | 43.2887 | 0 | 36.7535 | 0 | 0 | 0 | 0 | 0 | 0 | 0 | 0 | 0 | 0 | 0
7111 | 148 | 鉄道旅客輸送 | 0 | 23777.9388 | 0 | 0 | 0 | 0 | 0 | 0 | 0 | 0 | 881549.3342 | 0 | 2353.7666 | 588058.3038 | 0 | 0 | 0 | 0 | 0 | 0 | 36.8956 | 0 | 372.8956 | 0 | 0 | 0 | 0 | 0 | 0 | 0 | 0 | 0 | 0 | 0
7112 | 149 | 鉄道貨物輸送 | 0 | 0 | 0 | 0 | 0 | 0 | 0 | 0 | 0 | 0 | 160826.9034 | 0 | 277.3048 | 68962.6836 | 0 | 0 | 0 | 0 | 0 | 0 | 7.0651 | 0 | 6.991 | 0 | 0 | 0 | 0 | 0 | 0 | 0 | 0 | 0 | 0 | 0
7121 | 150 | 道路旅客輸送 | 0 | 5602.8527 | 0 | 0 | 0 | 0 | 0 | 0 | 0 | 0 | 6394.3588 | 0 | 4087.5852 | 3245899.67 | 18240.6512 | 0 | 0 | 0 | 0 | 0 | 1664397.7475 | 0 | 1150.9233 | 0 | 0 | 0 | 0 | 0 | 0 | 0 | 0 | 0 | 0 | 0
7122 | 151 | 道路貨物輸送 | 0 | 0 | 0 | 0 | 0 | 0 | 0 | 0 | 0 | 0 | 158516.2133 | 0 | 2472.2091 | 25733483.1274 | 15269.7343 | 0 | 0 | 0 | 0 | 0 | 10.1424 | 0 | 1772.48 | 0 | 0 | 0 | 0 | 0 | 0 | 0 | 0 | 0 | 0 | 0
7131 | 152 | 自家用旅客自動車輸送 | 0 | 0 | 0 | 0 | 0 | 0 | 0 | 0 | 0 | 0 | 0 | 0 | 788.853 | 7661831.9791 | 6687283.8168 | 0 | 0 | 0 | 0 | 0 | 33320.9234 | 0 | 536.6622 | 0 | 0 | 0 | 0 | 0 | 0 | 0 | 0 | 0 | 0 | 0
7132 | 153 | 自家用貨物自動車輸送 | 0 | 0 | 0 | 0 | 0 | 0 | 0 | 0 | 0 | 0 | 0 | 0 | 252.3728 | 19288691.1903 | 453484.588 | 0 | 0 | 0 | 0 | 0 | 21586.5675 | 0 | 185.0946 | 0 | 0 | 0 | 0 | 0 | 0 | 0 | 0 | 0 | 0 | 0
7141 | 154 | 外洋輸送 | 0 | 0 | 0 | 0 | 0 | 0 | 0 | 0 | 0 | 0 | 11295174.1156 | 708175102.2809 | 126.3843 | 27538.2896 | 0 | 0 | 0 | 0 | 0 | 0 | 0 | 0 | 97.8532 | 0 | 0 | 0 | 0 | 0 | 0 | 0 | 0 | 0 | 0 | 0
7142 | 155 | 沿海・内水面輸送 | 0 | 0 | 0 | 0 | 0 | 0 | 0 | 0 | 0 | 0 | 24181082.1211 | 145484026.4056 | 66.1598 | 275589.904 | 0 | 0 | 0 | 0 | 0 | 0 | 0 | 0 | 561.4061 | 0 | 0 | 0 | 0 | 0 | 0 | 0 | 0 | 0 | 0 | 0
7143 | 156 | 港湾運送 | 0 | 0 | 0 | 0 | 0 | 0 | 0 | 0 | 0 | 0 | 1108581.8094 | 6874246.0015 | 1135.9547 | 176050.0517 | 1436.6967 | 0 | 0 | 0 | 0 | 0 | 17.8983 | 0 | 30.3559 | 0 | 0 | 0 | 0 | 0 | 0 | 0 | 0 | 0 | 0 | 0
7151 | 157 | 航空輸送 | 0 | 0 | 0 | 0 | 0 | 0 | 0 | 0 | 0 | 0 | 173150.4812 | 100793.4001 | 1439.7676 | 7704.8421 | 2936.8456 | 0 | 0 | 0 | 0 | 0 | 174.8064 | 0 | 574.3137 | 0 | 0 | 0 | 0 | 0 | 0 | 0 | 0 | 0 | 0 | 0
7161 | 158 | 倉庫 | 0 | 0 | 0 | 0 | 0 | 0 | 0 | 0 | 0 | 0 | 27428.9007 | 0 | 1299.455 | 19949.3721 | 1587.1191 | 0 | 0 | 0 | 0 | 0 | 24.461 | 0 | 237.9496 | 0 | 0 | 0 | 0 | 0 | 0 | 0 | 0 | 0 | 0 | 0
7171 | 159 | こん包 | 0 | 0 | 0 | 0 | 0 | 0 | 0 | 0 | 0 | 0 | 57419.094 | 0 | 444.5212 | 8344.4971 | 715.6207 | 0 | 0 | 0 | 0 | 0 | 20.8813 | 0 | 166.5239 | 0 | 0 | 0 | 0 | 0 | 0 | 0 | 0 | 0 | 0 | 0
7179 | 160 | その他の運輸付帯サービス | 0 | 0 | 0 | 0 | 0 | 0 | 0 | 0 | 0 | 0 | 200467.8471 | 303663.1609 | 1124.8753 | 125326.8532 | 8691.3665 | 0 | 0 | 0 | 0 | 0 | 24.461 | 0 | 3181.6072 | 0 | 0 | 0 | 0 | 0 | 0 | 0 | 0 | 0 | 0 | 0
7311 | 161 | 郵便 | 0 | 0 | 0 | 0 | 0 | 0 | 0 | 0 | 0 | 0 | 96075.0928 | 0 | 949.346 | 0 | 42950.2298 | 0 | 0 | 0 | 0 | 0 | 82.9286 | 0 | 179.4316 | 0 | 0 | 0 | 0 | 0 | 0 | 0 | 0 | 0 | 0 | 0
7312 | 162 | 電気通信 | 0 | 0 | 0 | 0 | 0 | 0 | 0 | 0 | 0 | 0 | 399774.601 | 0 | 1173.0707 | 0 | 0 | 0 | 0 | 0 | 0 | 0 | 17.8983 | 0 | 2003.134 | 0 | 0 | 0 | 0 | 0 | 0 | 0 | 0 | 0 | 0 | 0
7319 | 163 | その他の通信サービス | 0 | 0 | 0 | 0 | 0 | 0 | 0 | 0 | 0 | 0 | 0 | 0 | 286.9564 | 0 | 0 | 0 | 0 | 0 | 0 | 0 | 0 | 0 | 47.243 | 0 | 0 | 0 | 0 | 0 | 0 | 0 | 0 | 0 | 0 | 0
7321 | 164 | 放送 | 0 | 0 | 0 | 0 | 0 | 0 | 0 | 0 | 0 | 0 | 677417.5408 | 0 | 103.1967 | 0 | 97.4236 | 0 | 0 | 0 | 0 | 0 | 10.739 | 0 | 496.1026 | 0 | 0 | 0 | 0 | 0 | 0 | 0 | 0 | 0 | 0 | 0
8111 | 165 | 公務（中央） | 0 | 2234.6282 | 0 | 0 | 0 | 0 | 0 | 0 | 0 | 0 | 2427273.9964 | 0 | 7575.6688 | 217252.947 | 18469.7443 | 0 | 0 | 0 | 0 | 0 | 425.7904 | 0 | 277.8596 | 0 | 0 | 0 | 0 | 0 | 0 | 0 | 0 | 0 | 0 | 0
8112 | 166 | 公務（地方） | 0 | 0 | 0 | 0 | 0 | 0 | 0 | 0 | 0 | 0 | 7580391.1045 | 0 | 25942.8271 | 419477.1049 | 42169.66 | 0 | 0 | 0 | 0 | 0 | 532.238 | 0 | 638.882 | 0 | 0 | 0 | 0 | 0 | 0 | 0 | 0 | 0 | 0 | 0
8211 | 167 | 学校教育 | 0 | 1398418.1526 | 0 | 0 | 0 | 0 | 0 | 0 | 0 | 0 | 0 | 0 | 116436.7672 | 505168.1143 | 12887.6669 | 0 | 0 | 0 | 0 | 0 | 0 | 0 | 2701.6782 | 0 | 0 | 0 | 0 | 0 | 0 | 0 | 0 | 0 | 0 | 0
8213 | 168 | 社会教育・その他の教育 | 0 | 314872.3819 | 0 | 0 | 0 | 0 | 0 | 0 | 0 | 0 | 4305982.785 | 0 | 55395.2647 | 526903.9664 | 44635.3629 | 0 | 0 | 0 | 0 | 0 | 1644.4259 | 0 | 273.0304 | 0 | 0 | 0 | 0 | 0 | 0 | 0 | 0 | 0 | 0 | 0
8221 | 169 | 学術研究機関 | 0 | 142393.7153 | 0 | 0 | 0 | 0 | 0 | 0 | 0 | 0 | 0 | 0 | 17020.1814 | 37338.7593 | 6121.7451 | 0 | 0 | 0 | 0 | 0 | 2658.9305 | 0 | 259.828 | 0 | 0 | 0 | 0 | 0 | 0 | 0 | 0 | 0 | 0 | 0
8222 | 170 | 企業内研究開発 | 0 | 562686.6183 | 0 | 0 | 0 | 0 | 0 | 0 | 0 | 0 | 0 | 0 | 17362.6906 | 4245455.2779 | 31064.5499 | 0 | 0 | 0 | 0 | 0 | 0 | 0 | 967.8625 | 0 | 0 | 0 | 0 | 0 | 0 | 0 | 0 | 0 | 0 | 0
8311 | 171 | 医療 | 0 | 0 | 0 | 0 | 0 | 0 | 0 | 0 | 0 | 0 | 11478830.5824 | 0 | 231957.0211 | 775452.4003 | 2159.2614 | 0 | 0 | 0 | 0 | 0 | 13104.0186 | 0 | 4692.5694 | 0 | 0 | 0 | 0 | 0 | 0 | 0 | 0 | 0 | 0 | 0
8312 | 172 | 保険 | 0 | 45968.7991 | 0 | 0 | 0 | 0 | 0 | 0 | 0 | 0 | 65128.734 | 0 | 6851.044 | 30539.9073 | 1470.2108 | 0 | 0 | 0 | 0 | 0 | 0 | 0 | 124.916 | 0 | 0 | 0 | 0 | 0 | 0 | 0 | 0 | 0 | 0 | 0
8313 | 173 | 社会保障 | 0 | 2086.6321 | 0 | 0 | 0 | 0 | 0 | 0 | 0 | 0 | 0 | 0 | 9224.5207 | 43169.4724 | 566.2378 | 0 | 0 | 0 | 0 | 0 | 691.9094 | 0 | 950.1079 | 0 | 0 | 0 | 0 | 0 | 0 | 0 | 0 | 0 | 0 | 0
8411 | 174 | その他の公共サービス | 0 | 0 | 0 | 0 | 0 | 0 | 0 | 0 | 0 | 0 | 1090528.0878 | 0 | 18361.5223 | 72417.649 | 0 | 0 | 0 | 0 | 0 | 0 | 219.6369 | 0 | 383.7302 | 0 | 0 | 0 | 0 | 0 | 0 | 0 | 0 | 0 | 0 | 0
8511 | 175 | 広告 | 0 | 0 | 0 | 0 | 0 | 0 | 0 | 0 | 0 | 0 | 1746476.1474 | 0 | 1721.5563 | 31411.4114 | 0 | 0 | 0 | 0 | 0 | 0 | 7.4513 | 0 | 67.0216 | 0 | 0 | 0 | 0 | 0 | 0 | 0 | 0 | 0 | 0 | 0
8512 | 176 | 調査・情報サービス | 0 | 0 | 0 | 0 | 0 | 0 | 0 | 0 | 0 | 0 | 467565.7633 | 0 | 14237.9836 | 71999.4926 | 0 | 0 | 0 | 0 | 0 | 0 | 0 | 0 | 232.6426 | 0 | 0 | 0 | 0 | 0 | 0 | 0 | 0 | 0 | 0 | 0
8513 | 177 | 物品賃貸業（除貸自動車） | 0 | 0 | 2731.8831 | 0 | 0 | 0 | 0 | 0 | 0 | 0 | 380209.8139 | 0 | 7946.115 | 41163.5637 | 0 | 0 | 0 | 0 | 0 | 0 | 0 | 0 | 31.2707 | 0 | 0 | 0 | 0 | 0 | 0 | 0 | 0 | 0 | 0 | 0
8514 | 178 | 貸自動車業 | 0 | 0 | 0 | 0 | 0 | 0 | 0 | 0 | 0 | 0 | 0 | 0 | 233.5719 | 22946.8496 | 11540.8594 | 0 | 0 | 0 | 0 | 0 | 4.9676 | 0 | 13.043 | 0 | 0 | 0 | 0 | 0 | 0 | 0 | 0 | 0 | 0 | 0
8515 | 179 | 自動車修理 | 0 | 0 | 0 | 0 | 0 | 0 | 0 | 0 | 0 | 0 | 13193.7856 | 0 | 5153.4946 | 74125.466 | 11553.8492 | 0 | 0 | 0 | 0 | 0 | 1048.3837 | 0 | 490.821 | 0 | 0 | 0 | 0 | 0 | 0 | 0 | 0 | 0 | 0 | 0
8516 | 180 | 機械修理 | 0 | 0 | 0 | 0 | 0 | 0 | 0 | 0 | 0 | 0 | 0 | 0 | 5.1704 | 43511.0358 | 32528.2658 | 0 | 0 | 0 | 0 | 0 | 7.553 | 0 | 166.3228 | 0 | 0 | 0 | 0 | 0 | 0 | 0 | 0 | 0 | 0 | 0
8519 | 181 | その他の対事業所サービス | 0 | 10130.3899 | 1047.0952 | 0 | 0 | 0 | 0 | 0 | 0 | 0 | 967002.3358 | 0 | 98780.47 | 237531.462 | 0 | 0 | 0 | 0 | 0 | 0 | 1212.4381 | 0 | 276.1615 | 0 | 0 | 0 | 0 | 0 | 0 | 0 | 0 | 0 | 0 | 0
8611 | 182 | 娯楽サービス | 0 | 592.0772 | 0 | 0 | 0 | 0 | 0 | 0 | 0 | 0 | 4216072.9895 | 0 | 321325.2323 | 245811.7866 | 1034.4616 | 0 | 0 | 0 | 0 | 0 | 14155.1334 | 0 | 8707.5902 | 0 | 0 | 0 | 0 | 0 | 0 | 0 | 0 | 0 | 0 | 0
8612 | 183 | 飲食店 | 0 | 16208.7581 | 331428.9053 | 0 | 0 | 0 | 0 | 0 | 0 | 0 | 1674273.8195 | 0 | 71627.7273 | 284778.9943 | 0 | 0 | 0 | 0 | 0 | 0 | 72754.9081 | 0 | 76167.2946 | 0 | 0 | 0 | 0 | 0 | 0 | 0 | 0 | 0 | 0 | 0
8613 | 184 | 旅館・その他の宿泊所 | 0 | 66361.5618 | 0 | 0 | 0 | 0 | 0 | 0 | 0 | 0 | 853853.954 | 0 | 70930.8131 | 88690.557 | 0 | 0 | 0 | 0 | 0 | 0 | 8981.697 | 0 | 23857.305 | 0 | 0 | 0 | 0 | 0 | 0 | 0 | 0 | 0 | 0 | 0
8619 | 185 | その他の対個人サービス | 0 | 195502.2514 | 6306.16 | 0 | 0 | 0 | 0 | 0 | 0 | 0 | 1572530.7198 | 181399.1843 | 231312.7487 | 247950.1805 | 6271.7184 | 0 | 0 | 0 | 0 | 0 | 669.5554 | 0 | 4058.1404 | 0 | 0 | 0 | 0 | 0 | 0 | 0 | 0 | 0 | 0 | 0
8900 | 186 | 事務用品 | 0 | 0 | 0 | 0 | 0 | 0 | 0 | 0 | 0 | 0 | 0 | 0 | 0 | 0 | 0 | 0 | 0 | 0 | 0 | 0 | 0 | 0 | 0 | 0 | 0 | 0 | 0 | 0 | 0 | 0 | 0 | 0 | 0 | 0
9000 | 187 | 分類不明 | 0 | 25643.3802 | 4332694.7325 | 0 | 0 | 0 | 0 | 0 | 0 | 0 | 1266425.2231 | 7012880.2993 | 749.1048 | 931942.2552 | 362748.824 | 0 | 3022.2931 | 2064.4914 | 9285.6225 | 12963.6643 | 769.9709 | 0 | 850.7136 | 0 | 0 | 0 | 0 | 0 | 0 | 0 | 0 | 0 | 0 | 0
9099 |  | 内生部門計 | 4494241.8193 | 60846923.8389 | 53018210.5762 | 0 | 3826635.7831 | 14276203.8438 | 0 | 482027.3251 | 0 | 35049377.1452 | 245470479.9491 | 1298012635.6244 | 2916465.0672 | 75703628.6597 | 8277024.7217 | 0 | 1315656.0233 | 11726119.9808 | 1978256.7983 | 11742006.9965 | 2249607.2072 | 345762.9221 | 268579.4317 | 14876544.9439 | 133605.2155 | 878265.3987 | 0 | 0 | 0 | 0 | 0 | 0 | 5279376.1409 | 0
9121 |  | 家計消費支出 | 0 | 53860.8991 | 0 | 0 | 0 | 0 | 0 | 0 | 0 | 0 | 0 | 0 | 769248.6156 | 1097691.5831 | 14326105.1693 | 0 | 0 | 0 | 0 | 0 | 66919.3453 | 0 | 76740.8014 | 0 | 0 | 0 | 0 | 0 | 0 | 0 | 0 | 0 | 0 | 0
|  | 総合計 | 4494241.8193 | 60900784.7379 | 53018210.5762 | 0 | 3826635.7831 | 14276203.8438 | 0 | 482027.3251 | 0 | 35049377.1452 | 245470479.9491 | 1298012635.6244 | 3685713.6829 | 76801320.2428 | 22603129.891 | 0 | 1315656.0233 | 11726119.9808 | 1978256.7983 | 11742006.9965 | 2316526.5525 | 345762.9221 | 345320.2331 | 14876544.9439 | 133605.2155 | 878265.3987 | 0 | 0 | 0 | 0 | 0 | 0 | 5279376.1409 | 0

## D5
SPM排出量 | 基本分類 | 原燃料種名 | 原料炭 | 一般炭・亜炭・無煙炭 | コークス | 高炉用コークス | コークス炉ガス（COG） | 高炉ガス（BFG）消費 | 高炉ガス（BFG）発生 | 転炉ガス（LDG）消費 | 転炉ガス（LDG）発生 | 原油 | Ａ重油 | Ｂ重油・Ｃ重油 | 灯油 | 軽油 | 揮発油 | ジェット燃料油 | ナフサ | 石油系炭化水素ガス | 炭化水素油 | 石油コークス | LPG | LNG・天然ガス | 都市ガス | 回収黒液 | 廃材 | 廃タイヤ | 一般廃棄物 | 産業廃棄物 | 原子力発電 | 水力・その他発電 | 石灰石 | 電気炉消費電力 | 金属鉱石 | 野焼き | タイヤ磨耗（軽油車） | タイヤ磨耗（ガソリン車） | タイヤ磨耗（LPG車）
列コード | 部門名 |  | kg-SPM | kg-SPM | kg-SPM | kg-SPM | kg-SPM | kg-SPM | kg-SPM | kg-SPM | kg-SPM | kg-SPM | kg-SPM | kg-SPM | kg-SPM | kg-SPM | kg-SPM | kg-SPM | kg-SPM | kg-SPM | kg-SPM | kg-SPM | kg-SPM | kg-SPM | kg-SPM | kg-SPM | kg-SPM | kg-SPM | kg-SPM | kg-SPM | - | - | - | - | - | kg-SPM | kg-SPM | kg-SPM | kg-SPM
111 | 1 | 穀類 | 0 | 0 | 0 | 0 | 0 | 0 | 0 | 0 | 0 | 0 | 13792.3147 | 0 | 4753464.2231 | 232664.6839 | 10699.8694 | 0 | 0 | 0 | 0 | 0 | 0 | 0 | 0 | 0 | 0 | 0 | 0 | 0 | 0 | 0 | 0 | 0 | 0 | 7861387.374 | 0 | 5684.8153 | 0
112 | 2 | いも・豆類 | 0 | 0 | 0 | 0 | 0 | 0 | 0 | 0 | 0 | 0 | 3966.1865 | 0 | 468.4211 | 46952.2307 | 1087.2093 | 0 | 0 | 0 | 0 | 0 | 0 | 0 | 0 | 0 | 0 | 0 | 0 | 0 | 0 | 0 | 0 | 0 | 0 | 0 | 0 | 577.6317 | 0
113 | 3 | 野菜 | 0 | 0 | 0 | 0 | 0 | 0 | 0 | 0 | 0 | 0 | 714765.2329 | 0 | 6166.4297 | 60561.693 | 7715.9237 | 0 | 0 | 0 | 0 | 0 | 0 | 0 | 0 | 0 | 0 | 0 | 0 | 0 | 0 | 0 | 0 | 0 | 0 | 0 | 0 | 4099.452 | 0
114 | 4 | 果実 | 0 | 0 | 0 | 0 | 0 | 0 | 0 | 0 | 0 | 0 | 45515.3876 | 0 | 1022.8788 | 25366.6634 | 4037.7725 | 0 | 0 | 0 | 0 | 0 | 0 | 0 | 0 | 0 | 0 | 0 | 0 | 0 | 0 | 0 | 0 | 0 | 0 | 0 | 0 | 2145.259 | 0
115 | 5 | その他食用作物 | 0 | 0 | 0 | 0 | 0 | 0 | 0 | 0 | 0 | 0 | 468.6241 | 0 | 312.5994 | 11800.662 | 643.373 | 0 | 0 | 0 | 0 | 0 | 0 | 0 | 0 | 0 | 0 | 0 | 0 | 0 | 0 | 0 | 0 | 0 | 0 | 0 | 0 | 341.8225 | 0
116 | 6 | 非食用作物 | 0 | 0 | 0 | 0 | 0 | 0 | 0 | 0 | 0 | 0 | 295161.527 | 0 | 73974.2128 | 32512.8728 | 4714.528 | 0 | 0 | 0 | 0 | 0 | 0 | 0 | 0 | 0 | 0 | 0 | 0 | 0 | 0 | 0 | 0 | 0 | 0 | 0 | 0 | 2504.8176 | 0
121 | 7 | 畜産 | 0 | 0 | 0 | 0 | 0 | 0 | 0 | 0 | 0 | 0 | 7011.1736 | 0 | 8280.0605 | 33903.6207 | 3577.2449 | 0 | 0 | 0 | 0 | 0 | 2141.5533 | 0 | 0 | 0 | 0 | 0 | 0 | 0 | 0 | 0 | 0 | 0 | 0 | 0 | 0 | 1900.5817 | 0
122 | 8 | 養蚕 | 0 | 0 | 0 | 0 | 0 | 0 | 0 | 0 | 0 | 0 | 75.9642 | 0 | 2148.0455 | 610.5218 | 141.8759 | 0 | 0 | 0 | 0 | 0 | 0 | 0 | 0 | 0 | 0 | 0 | 0 | 0 | 0 | 0 | 0 | 0 | 0 | 0 | 0 | 75.3783 | 0
131 | 9 | 農業サービス | 0 | 0 | 0 | 0 | 0 | 0 | 0 | 0 | 0 | 0 | 5190.1729 | 0 | 5659392.0967 | 7.1989 | 626.6817 | 0 | 0 | 0 | 0 | 0 | 107.6157 | 0 | 0 | 0 | 0 | 0 | 0 | 0 | 0 | 0 | 0 | 0 | 0 | 0 | 0 | 332.9545 | 0
211 | 10 | 育林 | 0 | 0 | 0 | 0 | 0 | 0 | 0 | 0 | 0 | 0 | 75.9642 | 0 | 2494.1036 | 50669.1702 | 2190.3512 | 0 | 0 | 0 | 0 | 0 | 107.6157 | 0 | 0 | 0 | 0 | 0 | 0 | 0 | 0 | 0 | 0 | 0 | 0 | 0 | 0 | 1163.7284 | 0
212 | 11 | 素材 | 0 | 0 | 0 | 0 | 0 | 0 | 0 | 0 | 0 | 0 | 636.6013 | 0 | 4089.6033 | 126667.7517 | 443.0776 | 0 | 0 | 0 | 0 | 0 | 355.132 | 0 | 6.0328 | 0 | 0 | 0 | 0 | 0 | 0 | 0 | 0 | 0 | 0 | 0 | 0 | 235.4061 | 0
213 | 12 | 特用林産物 | 0 | 0 | 0 | 0 | 0 | 0 | 0 | 0 | 0 | 0 | 144073.0369 | 0 | 104136.232 | 194.5391 | 20706.292 | 0 | 0 | 0 | 0 | 0 | 0 | 0 | 0 | 0 | 0 | 0 | 0 | 0 | 0 | 0 | 0 | 0 | 0 | 0 | 0 | 11001.204 | 0
311 | 13 | 海面漁業 | 0 | 0 | 0 | 0 | 0 | 0 | 0 | 0 | 0 | 0 | 12583760.4325 | 4264909.7531 | 14778.2088 | 95061.2353 | 0 | 0 | 0 | 0 | 0 | 0 | 2701.1552 | 0 | 39.213 | 0 | 0 | 0 | 0 | 0 | 0 | 0 | 0 | 0 | 0 | 0 | 0 | 0 | 0
312 | 14 | 内水面漁業 | 0 | 0 | 640.5147 | 0 | 0 | 0 | 0 | 0 | 0 | 0 | 447769.765 | 5476.4186 | 1611.2731 | 3648.2706 | 1864.1125 | 0 | 0 | 0 | 0 | 0 | 86.0926 | 0 | 0 | 0 | 0 | 0 | 0 | 0 | 0 | 0 | 0 | 0 | 0 | 0 | 0 | 990.3986 | 0
611 | 15 | 鉄鉱石 | 0 | 0 | 0 | 0 | 0 | 0 | 0 | 0 | 0 | 0 | 46.5538 | 0 | 33.1438 | 106.42 | 0 | 0 | 0 | 0 | 0 | 0 | 0 | 0 | 0 | 0 | 0 | 0 | 0 | 0 | 0 | 0 | 0 | 0 | 0 | 0 | 0 | 0 | 0
612 | 16 | 非鉄金属鉱物 | 0 | 0 | 0 | 0 | 0 | 0 | 0 | 0 | 0 | 0 | 1716.521 | 467.3364 | 291.1276 | 3009.632 | 41.7282 | 0 | 0 | 0 | 0 | 0 | 3.1013 | 0 | 0 | 0 | 0 | 0 | 0 | 0 | 0 | 0 | 0 | 0 | 0 | 0 | 0 | 22.1701 | 0
621 | 17 | 窯業原料鉱物 | 0 | 0 | 580.4827 | 0 | 0 | 0 | 0 | 0 | 0 | 0 | 7793.5784 | 1554.2743 | 486.4071 | 150502.1372 | 3761.6076 | 0 | 0 | 0 | 0 | 0 | 6.2025 | 0 | 0 | 0 | 0 | 0 | 0 | 0 | 0 | 0 | 0 | 0 | 0 | 0 | 0 | 1998.5332 | 0
622 | 18 | 砂利・砕石 | 0 | 0 | 16111.351 | 0 | 0 | 0 | 0 | 0 | 0 | 0 | 40033.8541 | 51274.6539 | 26398.5571 | 47416.6401 | 5433.7705 | 0 | 0 | 0 | 5.967 | 4702.2391 | 725.6937 | 0 | 117.9132 | 0 | 0 | 0 | 0 | 0 | 0 | 0 | 0 | 0 | 0 | 0 | 0 | 2886.9494 | 0
629 | 19 | その他の非鉄鉱物 | 0 | 0 | 0 | 0 | 0 | 0 | 0 | 0 | 0 | 0 | 1345.2846 | 2278.1187 | 95.8482 | 2020.1128 | 83.4564 | 0 | 0 | 0 | 0 | 0 | 0 | 0 | 3.0164 | 0 | 0 | 0 | 0 | 0 | 0 | 0 | 0 | 0 | 0 | 0 | 0 | 44.3402 | 0
711 | 20 | 石炭・亜炭 | 0 | 6094.3217 | 0 | 0 | 0 | 3007.0791 | 0 | 466.6185 | 0 | 0 | 509.7041 | 2849.6981 | 162.1357 | 7561.4203 | 125.1846 | 0 | 0 | 0 | 0 | 0 | 3.1013 | 0 | 3.0164 | 0 | 0 | 0 | 0 | 0 | 0 | 0 | 0 | 0 | 0 | 0 | 0 | 66.5103 | 0
721 | 21 | 原油 | 0 | 0 | 0 | 0 | 0 | 0 | 0 | 0 | 0 | 0 | 46.5538 | 51.5358 | 95.8482 | 1435.7364 | 359.6212 | 0 | 0 | 0 | 0 | 0 | 6.2025 | 0 | 0 | 0 | 0 | 0 | 0 | 0 | 0 | 0 | 0 | 0 | 0 | 0 | 0 | 191.0659 | 0
731 | 22 | 天然ガス | 0 | 0 | 0 | 0 | 0 | 0 | 0 | 0 | 0 | 0 | 93.1075 | 364.2647 | 95.8482 | 9303.3476 | 1162.3201 | 0 | 0 | 0 | 0 | 0 | 0 | 5.4402 | 3.0164 | 0 | 0 | 0 | 0 | 0 | 0 | 0 | 0 | 0 | 0 | 0 | 0 | 617.5379 | 0
1111 | 23 | と畜 | 0 | 0 | 0 | 0 | 0 | 0 | 0 | 0 | 0 | 0 | 180.2974 | 1071.5847 | 0 | 0 | 0 | 0 | 0 | 0 | 82.5453 | 0 | 0 | 0 | 39.9601 | 0 | 0 | 0 | 0 | 0 | 0 | 0 | 0 | 0 | 0 | 0 | 0 | 0 | 0
1112 | 24 | 畜産食料品 | 0 | 0 | 0 | 0 | 0 | 0 | 0 | 0 | 0 | 0 | 105391.5488 | 262562.466 | 7413.7152 | 7106.1089 | 401.3494 | 0 | 0 | 0.067505 | 6.3912 | 0 | 9735.8123 | 0 | 2817.1335 | 0 | 0 | 0 | 0 | 0 | 0 | 0 | 0 | 0 | 0 | 0 | 2648.5833 | 213.236 | 0
1113 | 25 | 水産食料品 | 0 | 0 | 0 | 0 | 0 | 0 | 0 | 0 | 0 | 0 | 83514.8235 | 58036.3004 | 14499.1417 | 11489.9858 | 811.0445 | 0 | 0 | 0.042155 | 5.3192 | 0 | 30521.2662 | 0 | 2139.3959 | 0 | 0 | 0 | 0 | 0 | 0 | 0 | 0 | 0 | 0 | 0 | 4282.5385 | 430.906 | 0
1114 | 26 | 精穀・製粉 | 0 | 0 | 0 | 0 | 0 | 0 | 0 | 0 | 0 | 0 | 19626.1035 | 15796.4903 | 5544.6143 | 17035.791 | 576.6079 | 0 | 0 | 0.042155 | 0 | 0 | 303.1914 | 0 | 429.3734 | 0 | 0 | 0 | 0 | 0 | 0 | 0 | 0 | 0 | 0 | 0 | 6349.5666 | 306.3504 | 0
1115 | 27 | めん・パン・菓子類 | 0 | 0 | 0 | 0 | 0 | 0 | 0 | 0 | 0 | 0 | 132376.9574 | 113292.5347 | 27160.9391 | 11655.9755 | 376.3125 | 0 | 0 | 2.6073 | 0 | 0 | 87150.6795 | 0 | 11432.9027 | 0 | 0 | 0 | 0 | 0 | 0 | 0 | 0 | 0 | 0 | 0 | 4344.406 | 199.9339 | 0
1116 | 28 | 農産保存食料品 | 0 | 0 | 0 | 0 | 0 | 0 | 0 | 0 | 0 | 0 | 22154.5225 | 41227.5561 | 3138.1263 | 4228.3707 | 334.5843 | 0 | 0 | 0.022768 | 0 | 0 | 4042.5518 | 0 | 62.4873 | 0 | 0 | 0 | 0 | 0 | 0 | 0 | 0 | 0 | 0 | 0 | 1575.995 | 177.7638 | 0
1117 | 29 | 砂糖・油脂・調味料類 | 0 | 30660.8583 | 39654.2919 | 0 | 0 | 0 | 0 | 0 | 0 | 0 | 122781.3183 | 759862.0509 | 11087.4592 | 3882.4131 | 350.5169 | 0 | 0 | 18.3026 | 40.6618 | 81277.597 | 46287.2183 | 0 | 17571.5175 | 0 | 0 | 0 | 0 | 0 | 0 | 0 | 0 | 0 | 0 | 0 | 1447.0499 | 186.2288 | 0
1119 | 30 | その他の食料品 | 0 | 0 | 0 | 0 | 0 | 0 | 0 | 0 | 0 | 0 | 157866.5944 | 230439.1418 | 11390.7098 | 17002.593 | 83.4564 | 0 | 0 | 3.6481 | 133.4107 | 0 | 162948.526 | 0 | 8700.8968 | 0 | 0 | 0 | 0 | 0 | 0 | 0 | 0 | 0 | 0 | 0 | 6337.1931 | 44.3402 | 0
1121 | 31 | 酒類 | 0 | 0 | 0 | 0 | 0 | 0 | 0 | 0 | 0 | 0 | 58265.4541 | 351491.887 | 3181.4307 | 11247.1166 | 509.8427 | 0 | 0 | 0 | 0 | 0 | 6367.0191 | 0 | 12488.9599 | 0 | 0 | 0 | 0 | 0 | 0 | 0 | 0 | 0 | 0 | 0 | 4192.0164 | 270.8782 | 0
1129 | 32 | その他の飲料 | 0 | 0 | 0 | 0 | 0 | 0 | 0 | 0 | 0 | 0 | 110012.3459 | 162762.2117 | 39523.3174 | 4195.1727 | 459.7689 | 0 | 0 | 0 | 0 | 0 | 18528.3625 | 0 | 1618.782 | 0 | 0 | 0 | 0 | 0 | 0 | 0 | 0 | 0 | 0 | 0 | 1563.6215 | 244.2741 | 0
1131 | 33 | 飼料・有機質肥料 | 0 | 0 | 0 | 0 | 0 | 0 | 0 | 0 | 0 | 0 | 16095.9894 | 23504.6351 | 1359.3461 | 5217.3202 | 66.7651 | 0 | 0 | 0.005009 | 4.7686 | 60.4423 | 5423.757 | 0 | 229.6859 | 0 | 0 | 0 | 0 | 0 | 0 | 0 | 0 | 0 | 0 | 0 | 1944.5955 | 35.4722 | 0
1141 | 34 | たばこ | 0 | 2566.8076 | 0 | 0 | 0 | 0 | 0 | 0 | 0 | 0 | 8258.4706 | 33088.3558 | 4468.6028 | 10245.9362 | 292.8561 | 0 | 0 | 0 | 0 | 0 | 0 | 0 | 14.9426 | 0 | 0 | 0 | 0 | 0 | 0 | 0 | 0 | 0 | 0 | 0 | 3818.8573 | 155.5938 | 0
1511 | 35 | 製糸・紡績 | 0 | 261.4239 | 0 | 0 | 0 | 0 | 0 | 0 | 0 | 0 | 40005.2858 | 82292.6523 | 605.9282 | 2596.4293 | 200.2954 | 0 | 0 | 46.8644 | 729.9264 | 10359.7245 | 457.8337 | 0 | 332.2323 | 0 | 0 | 0 | 0 | 0 | 0 | 0 | 0 | 0 | 0 | 0 | 967.7391 | 106.4165 | 0
1512 | 36 | 織物 | 0 | 0 | 0 | 0 | 0 | 0 | 0 | 0 | 0 | 0 | 93645.8191 | 148923.3747 | 2939.443 | 419.3425 | 225.3323 | 0 | 0 | 0 | 747.843 | 4315.477 | 697.6514 | 0 | 912.2086 | 0 | 0 | 0 | 0 | 0 | 0 | 0 | 0 | 0 | 0 | 0 | 156.297 | 119.7185 | 0
1513 | 37 | ニット製品 | 0 | 0 | 0 | 0 | 0 | 0 | 0 | 0 | 0 | 0 | 36308.6299 | 27610.937 | 4837.6059 | 131.0445 | 301.2017 | 0 | 0 | 0.98662 | 0 | 27.7616 | 1547.9141 | 0 | 749.6128 | 0 | 0 | 0 | 0 | 0 | 0 | 0 | 0 | 0 | 0 | 0 | 48.8428 | 160.0278 | 0
1514 | 38 | 染色整理 | 0 | 3817.947 | 0 | 0 | 0 | 0 | 0 | 0 | 0 | 0 | 217850.1011 | 768565.6943 | 7236.5871 | 1728.0407 | 208.641 | 0 | 0 | 0.98662 | 0 | 45357.2087 | 11424.0418 | 0 | 13257.6083 | 0 | 0 | 0 | 0 | 0 | 0 | 0 | 0 | 0 | 0 | 0 | 644.074 | 110.8505 | 0
1519 | 39 | その他の繊維工業製品 | 0 | 436.8095 | 0 | 0 | 0 | 0 | 0 | 0 | 0 | 0 | 62303.5479 | 74668.9265 | 4877.9769 | 3104.8821 | 267.0605 | 0 | 0 | 0 | 1961.5165 | 10022.9315 | 4730.9486 | 0 | 2966.9883 | 0 | 0 | 0 | 0 | 0 | 0 | 0 | 0 | 0 | 0 | 0 | 1157.2492 | 141.8886 | 0
1521 | 40 | 衣服 | 0 | 0 | 0 | 0 | 0 | 0 | 0 | 0 | 0 | 0 | 154415.3177 | 36416.5944 | 45609.7385 | 6085.7087 | 1019.6855 | 0 | 0 | 4.711 | 0 | 0 | 1656.9221 | 0 | 718.1498 | 0 | 0 | 0 | 0 | 0 | 0 | 0 | 0 | 0 | 0 | 0 | 2268.2606 | 541.7565 | 0
1522 | 41 | その他の衣服・身の回り品 | 0 | 164.6309 | 0 | 0 | 0 | 0 | 0 | 0 | 0 | 0 | 1527.3357 | 1417.2482 | 1436.9883 | 0 | 58.4195 | 0 | 0 | 0 | 0 | 0 | 392.4289 | 0 | 67.9866 | 0 | 0 | 0 | 0 | 0 | 0 | 0 | 0 | 0 | 0 | 0 | 0 | 31.0381 | 0
1529 | 42 | その他の繊維既製品 | 0 | 0 | 0 | 0 | 0 | 0 | 0 | 0 | 0 | 0 | 37505.3226 | 37777.6876 | 2503.3638 | 1792.6894 | 367.9669 | 0 | 0 | 0.047585 | 5.9722 | 0 | 1111.8819 | 0 | 179.5374 | 0 | 0 | 0 | 0 | 0 | 0 | 0 | 0 | 0 | 0 | 0 | 668.1698 | 195.4999 | 0
1611 | 43 | 製材・合板・チップ | 0 | 0 | 0 | 0 | 0 | 0 | 0 | 0 | 0 | 0 | 36017.295 | 78961.4432 | 28389.1956 | 134091.7683 | 1412.6893 | 0 | 0 | 0 | 0 | 0.19216 | 5711.3329 | 0 | 12.0655 | 0 | 0 | 0 | 0 | 0 | 0 | 0 | 0 | 0 | 0 | 0 | 49978.5783 | 750.5585 | 0
1619 | 44 | その他の木製品 | 0 | 0 | 0 | 0 | 0 | 0 | 0 | 0 | 0 | 0 | 5098.5083 | 8949.7572 | 9611.8463 | 5601.7175 | 251.1279 | 0 | 0 | 0 | 0 | 0 | 49117.4632 | 0 | 69.6511 | 0 | 0 | 0 | 0 | 0 | 0 | 0 | 0 | 0 | 0 | 0 | 2087.8677 | 133.4237 | 0
1711 | 45 | 家具・装備品 | 0 | 0 | 2899.0877 | 0 | 0 | 0 | 0 | 0 | 0 | 0 | 97230.929 | 51990.1429 | 51411.2247 | 7459.0555 | 1103.1419 | 0 | 0 | 0 | 202.7421 | 0.57648 | 30460.4423 | 0 | 3746.0749 | 0 | 0 | 0 | 0 | 0 | 0 | 0 | 0 | 0 | 0 | 0 | 2780.1333 | 586.0967 | 0
1811 | 46 | パルプ | 0 | 112294.0323 | 0 | 0 | 0 | 0 | 0 | 0 | 0 | 0 | 48371.5637 | 437656.8719 | 4763.4751 | 384.3973 | 0 | 0 | 0 | 0.65269 | 0 | 11152.2341 | 957.7801 | 0 | 93.7821 | 2548926.2846 | 107009.3801 | 0 | 0 | 0 | 0 | 0 | 0 | 0 | 0 | 0 | 143.2723 | 0 | 0
1812 | 47 | 洋紙・和紙 | 0 | 336709.2153 | 0 | 0 | 0 | 0 | 0 | 0 | 0 | 0 | 27251.2813 | 1339210.9747 | 126923.8738 | 2785.1334 | 794.3532 | 0 | 0 | 29.3709 | 177.8429 | 341331.8927 | 31080.8681 | 0.51812 | 9167.9977 | 1725403.063 | 112028.4486 | 30338.2979 | 0 | 0 | 0 | 0 | 0 | 0 | 0 | 0 | 1038.0727 | 422.038 | 0
1813 | 48 | その他の紙 | 0 | 20130.8925 | 17453.7733 | 0 | 0 | 0 | 0 | 0 | 0 | 0 | 210987.9215 | 730663.2462 | 7110.3646 | 5786.9271 | 1069.7593 | 0 | 0 | 1.9581 | 13.1452 | 21555.7887 | 115976.2852 | 0 | 5218.8019 | 241589.0992 | 76617.2387 | 0 | 0 | 0 | 0 | 0 | 0 | 0 | 0 | 0 | 2156.8989 | 568.3606 | 0
1821 | 49 | 紙製容器 | 0 | 0 | 0 | 0 | 0 | 0 | 0 | 0 | 0 | 0 | 23421.964 | 109453.7713 | 4725.234 | 3973.2706 | 1454.4175 | 0 | 0 | 0 | 0 | 0 | 3326.4949 | 0 | 1831.3623 | 0 | 0 | 0 | 0 | 0 | 0 | 0 | 0 | 0 | 0 | 0 | 1480.9143 | 772.7286 | 0
1829 | 50 | その他の紙加工品 | 0 | 4513.6128 | 0 | 0 | 0 | 0 | 0 | 0 | 0 | 0 | 32317.3575 | 58861.4246 | 1500.4509 | 417.5953 | 551.5709 | 0 | 0 | 65.6936 | 6.495 | 3682.6708 | 2218.4077 | 12.9529 | 505.6221 | 0 | 0 | 0 | 0 | 0 | 0 | 0 | 0 | 0 | 0 | 0 | 155.6458 | 293.0483 | 0
1911 | 51 | 出版・印刷 | 0 | 0 | 0 | 0 | 0 | 0 | 0 | 0 | 0 | 0 | 15696.2597 | 13093.2077 | 14583.8172 | 4457.2618 | 1579.6021 | 0 | 0 | 0 | 0 | 0 | 26758.4186 | 2.0725 | 29656.5374 | 0 | 0 | 0 | 0 | 0 | 0 | 0 | 0 | 0 | 0 | 0 | 1661.3071 | 839.2388 | 0
2011 | 52 | 化学肥料 | 0 | 551.997 | 148.2712 | 0 | 56204.9436 | 449.4708 | 0 | 69.7459 | 0 | 0 | 54723.3721 | 82206.2549 | 2769.3544 | 1188.1372 | 58.4195 | 0 | 0 | 13128.0306 | 31608.3404 | 19089.9913 | 143849.7673 | 1123.0151 | 293.9603 | 0 | 0 | 0 | 0 | 0 | 0 | 0 | 0 | 0 | 0 | 0 | 442.8416 | 31.0381 | 0
2021 | 53 | ソーダ工業製品 | 0 | 0 | 178779.2238 | 0 | 0 | 0 | 0 | 0 | 0 | 0 | 65971.779 | 1122459.2336 | 333.0574 | 1186.39 | 50.0738 | 0 | 0 | 12070.1114 | 2892.8648 | 12635.1991 | 5862.9395 | 0 | 6268.8274 | 0 | 0 | 0 | 0 | 0 | 0 | 0 | 0 | 0 | 0 | 0 | 442.1903 | 26.6041 | 0
2029 | 54 | その他の無機化学基礎製品 | 0 | 1483.227 | 629547.3067 | 0 | 823.7312 | 0 | 0 | 0 | 0 | 0 | 120600.6736 | 741687.1011 | 42084.8362 | 1707.0736 | 150.2215 | 0 | 0 | 10649.166 | 5862.8365 | 37183.3369 | 101281.1617 | 44.817 | 15937.4391 | 0 | 0 | 0 | 0 | 0 | 0 | 0 | 0 | 0 | 0 | 0 | 636.2591 | 79.8123 | 0
2031 | 55 | 石油化学基礎製品 | 0 | 32396.7371 | 0 | 0 | 0 | 0 | 0 | 0 | 0 | 0 | 10414.762 | 94590.9238 | 302477.1645 | 33.198 | 8.3456 | 0 | 0 | 274087.3668 | 118658.3943 | 157567.0381 | 80756.852 | 0 | 91.8674 | 0 | 0 | 0 | 0 | 0 | 0 | 0 | 0 | 0 | 0 | 0 | 12.3735 | 4.434 | 0
2032 | 56 | 有機化学中間製品 | 0 | 179926.0884 | 51472.7775 | 0 | 18589.3461 | 0 | 0 | 0 | 0 | 40.585 | 17631.244 | 446056.8587 | 8877.5021 | 1792.6894 | 0 | 0 | 0 | 114112.3387 | 239388.1366 | 97389.0951 | 28134.4735 | 1500.3258 | 7775.5556 | 0 | 0 | 0 | 0 | 0 | 0 | 0 | 0 | 0 | 0 | 0 | 668.1698 | 0 | 0
2033 | 57 | 合成ゴム | 0 | 35626.2728 | 28807.7421 | 0 | 0 | 0 | 0 | 0 | 0 | 0 | 657.074 | 230300.2863 | 220.9305 | 2365.7909 | 0 | 0 | 0 | 10611.8797 | 77530.6492 | 51357.8553 | 9241.5224 | 67.5822 | 401.7069 | 0 | 0 | 0 | 0 | 0 | 0 | 0 | 0 | 0 | 0 | 0 | 881.7757 | 0 | 0
2039 | 58 | その他の有機化学基礎製品 | 0 | 8775.1553 | 0 | 0 | 0 | 0 | 0 | 0 | 0 | 0 | 37186.3038 | 123155.7938 | 30759.674 | 1956.9319 | 4021.0812 | 0 | 0 | 44033.1788 | 71591.3908 | 23084.7481 | 12582.8793 | 60391.4908 | 5679.5126 | 0 | 0 | 0 | 0 | 0 | 0 | 0 | 0 | 0 | 0 | 0 | 729.3861 | 2136.3909 | 0
2041 | 59 | 合成樹脂 | 0 | 66504.4987 | 0 | 0 | 0 | 0 | 0 | 0 | 0 | 0 | 19237.8259 | 318868.2587 | 19304.3661 | 0 | 0 | 0 | 0 | 202510.429 | 430036.5268 | 128007.0903 | 91545.7261 | 12198.5946 | 3603.1726 | 0 | 0 | 0 | 0 | 0 | 0 | 0 | 0 | 0 | 0 | 0 | 0 | 0 | 0
2051 | 60 | 化学繊維 | 0 | 85777.7549 | 0 | 0 | 0 | 0 | 0 | 0 | 0 | 0 | 9192.1904 | 352021.117 | 15285.4665 | 351.1994 | 25.0369 | 0 | 0 | 5044.8416 | 38529.2453 | 116752.3708 | 2237.6867 | 0 | 474.4451 | 0 | 0 | 0 | 0 | 0 | 0 | 0 | 0 | 0 | 0 | 0 | 130.8988 | 13.3021 | 0
2061 | 61 | 医薬品 | 0 | 1442.5431 | 0 | 0 | 0 | 0 | 0 | 0 | 0 | 0 | 33408.7605 | 30562.9501 | 1288.0092 | 26546.1305 | 1061.4137 | 0 | 0 | 5110.2089 | 8816.2367 | 45730.6595 | 20134.3541 | 0 | 4244.3857 | 0 | 0 | 0 | 0 | 0 | 0 | 0 | 0 | 0 | 0 | 0 | 9894.2528 | 563.9266 | 0
2071 | 62 | 石けん・界面活性剤・化粧品 | 0 | 0 | 0 | 0 | 0 | 0 | 0 | 0 | 0 | 0 | 112089.0423 | 56482.9091 | 23476.4376 | 924.3009 | 83.4564 | 0 | 0 | 601.6555 | 1595.7324 | 3336.4842 | 848.4445 | 188.5258 | 14838.0314 | 0 | 0 | 0 | 0 | 0 | 0 | 0 | 0 | 0 | 0 | 0 | 344.5047 | 44.3402 | 0
2072 | 63 | 塗料・印刷インキ | 0 | 721.4279 | 0 | 0 | 0 | 0 | 0 | 0 | 0 | 0 | 25364.5347 | 1531.1131 | 1805.9481 | 1728.0407 | 860.3596 | 0 | 0 | 3895.6407 | 24722.5703 | 1978.2976 | 746.0485 | 0 | 623.8151 | 0 | 0 | 0 | 0 | 0 | 0 | 0 | 0 | 0 | 0 | 0 | 644.074 | 457.107 | 0
2073 | 64 | 写真感光材料 | 0 | 0 | 0 | 0 | 0 | 0 | 0 | 0 | 0 | 0 | 40240.9095 | 49971.2202 | 14290.3052 | 0 | 0 | 0 | 0 | 14.5841 | 0 | 428.2808 | 1431.2894 | 0 | 4505.5591 | 0 | 0 | 0 | 0 | 0 | 0 | 0 | 0 | 0 | 0 | 0 | 0 | 0 | 0
2074 | 65 | 農薬 | 0 | 0 | 0 | 0 | 0 | 0 | 0 | 0 | 0 | 0 | 10858.215 | 45129.5542 | 3667.0664 | 0 | 292.8561 | 0 | 0 | 298.4643 | 4193.5723 | 674.2009 | 1817.5103 | 0 | 401.2891 | 0 | 0 | 0 | 0 | 0 | 0 | 0 | 0 | 0 | 0 | 0 | 0 | 155.5938 | 0
2079 | 66 | その他の化学最終製品 | 0 | 4657.3982 | 320.0897 | 0 | 0 | 0 | 0 | 0 | 0 | 0 | 144530.1957 | 140117.0661 | 30449.1793 | 5921.4662 | 584.9535 | 0 | 0 | 2568.8616 | 37648.4182 | 42108.7585 | 41007.5768 | 83.6756 | 6038.3927 | 0 | 0 | 0 | 0 | 0 | 0 | 0 | 0 | 0 | 0 | 0 | 2207.0442 | 310.7844 | 0
2111 | 67 | 石油製品 | 0 | 34864.8179 | 0 | 0 | 0 | 0 | 0 | 0 | 0 | 0 | 58878.5728 | 703420.3894 | 69505.6527 | 223.4094 | 112363.8823 | 0 | 23924.7745 | 1239557.9645 | 192.4666 | 92966.4247 | 15161.2073 | 25.3877 | 3.0164 | 0 | 0 | 0 | 0 | 0 | 0 | 0 | 0 | 0 | 0 | 0 | 0 | 59698.6648 | 0
2121 | 68 | 石炭製品 | 0 | 14466.6916 | 190695.3224 | 0 | 283720.7429 | 321625.7967 | 0 | 44411.5758 | 0 | 0 | 51156.7518 | 100777.9906 | 89879.9592 | 1474.688 | 33.3826 | 0 | 0 | 15777.5177 | 3285.6332 | 1308.2585 | 5.2416 | 0 | 154.1098 | 0 | 0 | 0 | 0 | 0 | 0 | 0 | 0 | 0 | 0 | 0 | 549.6445 | 17.7361 | 0
2211 | 69 | プラスチック製品 | 0 | 268.1911 | 727.9947 | 0 | 1621.8704 | 0 | 0 | 0 | 0 | 0 | 134718.541 | 248705.6795 | 37677.7342 | 0 | 0 | 0 | 0 | 5110.7448 | 14920.7356 | 231290.4033 | 30064.4152 | 0 | 17784.443 | 0 | 0 | 0 | 0 | 0 | 0 | 0 | 0 | 0 | 0 | 0 | 0 | 0 | 0
2311 | 70 | タイヤ・チューブ | 0 | 2538.8021 | 0 | 0 | 0 | 0 | 0 | 0 | 0 | 0 | 46852.6547 | 158773.6247 | 9411.4428 | 106692.9747 | 710.8968 | 0 | 0 | 0 | 502.467 | 20589.6953 | 25410.867 | 0 | 176.5632 | 0 | 0 | 0 | 0 | 0 | 0 | 0 | 0 | 0 | 0 | 0 | 39766.5215 | 377.6978 | 0
2319 | 71 | その他のゴム製品 | 0 | 6940.4919 | 0 | 0 | 0 | 0 | 0 | 0 | 0 | 0 | 81405.7068 | 100625.3964 | 17726.7904 | 1341.8961 | 2240.425 | 0 | 0 | 0 | 16152.251 | 1689.8273 | 10166.6247 | 0 | 1510.5033 | 0 | 0 | 0 | 0 | 0 | 0 | 0 | 0 | 0 | 0 | 0 | 500.1505 | 1190.3325 | 0
2411 | 72 | 革製履物 | 0 | 0 | 0 | 0 | 0 | 0 | 0 | 0 | 0 | 0 | 8819.1026 | 3288.4841 | 3430.3555 | 164.2425 | 125.1846 | 0 | 0 | 0 | 0 | 0 | 101.2385 | 0 | 19.1975 | 0 | 0 | 0 | 0 | 0 | 0 | 0 | 0 | 0 | 0 | 0 | 61.2163 | 66.5103 | 0
2412 | 73 | なめし革・毛皮・その他の革製品 | 0 | 0 | 0 | 0 | 0 | 0 | 0 | 0 | 0 | 0 | 18123.3809 | 28723.6332 | 1007.9886 | 615.0357 | 133.5302 | 0 | 0 | 0 | 0 | 0 | 3796.4443 | 0 | 14.2404 | 0 | 0 | 0 | 0 | 0 | 0 | 0 | 0 | 0 | 0 | 0 | 229.2356 | 70.9443 | 0
2511 | 74 | 板ガラス・安全ガラス | 0 | 0 | 0 | 0 | 0 | 0 | 0 | 0 | 0 | 0 | 1866.1131 | 363180.4019 | 11863.2326 | 3169.5307 | 2348.9184 | 0 | 0 | 0 | 0 | 0 | 131000.3505 | 15.8025 | 11235.5014 | 0 | 0 | 0 | 0 | 0 | 0 | 0 | 0 | 0 | 0 | 0 | 1181.345 | 1247.9748 | 0
2512 | 75 | ガラス繊維・同製品 | 0 | 0 | 0 | 0 | 0 | 0 | 0 | 0 | 0 | 0 | 3045.9619 | 93189.9658 | 3904.9893 | 253.3528 | 786.0076 | 0 | 0 | 0 | 0 | 73.8051 | 156993.6626 | 0 | 8036.6657 | 0 | 0 | 0 | 0 | 0 | 0 | 0 | 0 | 0 | 0 | 0 | 94.4295 | 417.604 | 0
2519 | 76 | その他のガラス製品 | 0 | 0 | 1426.4942 | 0 | 0 | 0 | 0 | 0 | 0 | 0 | 68433.5559 | 431799.4204 | 22645.8824 | 1343.6434 | 292.8561 | 0 | 0 | 0 | 0 | 0 | 202671.7681 | 11.6576 | 44787.1019 | 0 | 0 | 0 | 0 | 0 | 0 | 0 | 0 | 0 | 0 | 0 | 500.8017 | 155.5938 | 0
2521 | 77 | セメント | 0 | 2210769.1679 | 10848.3593 | 0 | 2014.3193 | 0 | 0 | 0 | 0 | 0 | 7803.824 | 398242.9634 | 2014.5199 | 34513.6388 | 301.2017 | 0 | 0 | 1868.7473 | 20160.9974 | 293492.5851 | 0 | 0 | 108.864 | 0 | 0 | 38355.606 | 0 | 0 | 0 | 0 | 0 | 0 | 0 | 0 | 12863.8963 | 160.0278 | 0
2522 | 78 | 生コンクリート | 0 | 0 | 0 | 0 | 0 | 0 | 0 | 0 | 0 | 0 | 25646.1522 | 12724.1244 | 32540.0826 | 97816.8908 | 0 | 0 | 0 | 0 | 0.951 | 13.2883 | 26.2842 | 0 | 126.9624 | 0 | 0 | 0 | 0 | 0 | 0 | 0 | 0 | 0 | 0 | 0 | 36458.2345 | 0 | 0
2523 | 79 | セメント製品 | 0 | 240.7547 | 0 | 0 | 1952.3402 | 0 | 0 | 0 | 0 | 0 | 213391.8873 | 941467.1814 | 66430.1483 | 23341.6545 | 2282.1532 | 0 | 0 | 0 | 119.0893 | 86.821 | 144.4049 | 0 | 157.1262 | 0 | 0 | 0 | 0 | 0 | 0 | 0 | 0 | 0 | 0 | 0 | 8699.8831 | 1212.5026 | 0
2531 | 80 | 陶磁器 | 0 | 143.7854 | 0 | 0 | 0 | 0 | 0 | 0 | 0 | 0 | 130398.9544 | 41170.1961 | 26197.1732 | 213342.2678 | 292.8561 | 0 | 0 | 0 | 0 | 10.6625 | 129230.5535 | 42.2264 | 14805.1847 | 0 | 0 | 0 | 0 | 0 | 0 | 0 | 0 | 0 | 0 | 0 | 79516.7621 | 155.5938 | 0
2599 | 81 | その他の窯業・土石製品 | 0 | 78836.5773 | 350126.3721 | 0 | 113822.7104 | 0 | 0 | 0 | 0 | 0 | 239607.9684 | 788758.6907 | 123738.1768 | 62689.9634 | 2759.3721 | 0 | 0 | 145.5872 | 14962.9881 | 130529.0418 | 36110.0124 | 52.8478 | 4061.2551 | 0 | 0 | 0 | 0 | 0 | 0 | 0 | 0 | 0 | 0 | 0 | 23365.7538 | 1466.0479 | 0
2611 | 82 | 銑鉄・粗鋼 | 182168.6508 | 119913.8209 | 5763753.1709 | 0 | 235836.8002 | 467653.6278 | 0 | 58938.6932 | 0 | 0 | 13187.6193 | 17840.6432 | 13615.7849 | 1572.5345 | 16.6913 | 0 | 0 | 0 | 104.2708 | 6434.3189 | 2491.3236 | 1103.8312 | 8114.9894 | 0 | 0 | 0 | 0 | 0 | 0 | 0 | 0 | 0 | 0 | 0 | 586.1138 | 8.868 | 0
2612 | 83 | 鉄屑 | 0 | 0 | 0 | 0 | 0 | 0 | 0 | 0 | 0 | 0 | 0 | 0 | 0 | 0 | 0 | 0 | 0 | 0 | 0 | 0 | 0 | 0 | 0 | 0 | 0 | 0 | 0 | 0 | 0 | 0 | 0 | 0 | 0 | 0 | 0 | 0 | 0
2621 | 84 | 熱間圧延鋼材 | 414.8154 | 0 | 21015.1129 | 0 | 621364.7216 | 24641.9813 | 0 | 3410.7344 | 0 | 0 | 89978.0239 | 206457.559 | 23158.4279 | 0 | 0 | 0 | 0 | 0 | 5734.8964 | 76108.7188 | 39280.6744 | 14918.573 | 64172.8338 | 0 | 0 | 0 | 0 | 0 | 0 | 0 | 0 | 0 | 0 | 0 | 0 | 0 | 0
2622 | 85 | 鋼管 | 107.4212 | 0 | 8.6085 | 0 | 83994.4246 | 5823.2325 | 0 | 903.6105 | 0 | 0 | 22653.2363 | 36087.6578 | 706.573 | 0 | 0 | 0 | 0 | 0 | 12193.3529 | 54404.5007 | 6234.9974 | 1636.4447 | 5552.7123 | 0 | 0 | 0 | 0 | 0 | 0 | 0 | 0 | 0 | 0 | 0 | 0 | 0 | 0
2623 | 86 | 冷延・めっき鋼材 | 1074.2119 | 0 | 17.217 | 0 | 252270.7657 | 20377.336 | 0 | 3162.0195 | 0 | 0 | 84580.2636 | 98087.2749 | 8273.8895 | 384.3973 | 16.6913 | 0 | 0 | 0.010018 | 28485.3192 | 141026.1444 | 26490.6062 | 2634.1985 | 36768.5684 | 0 | 0 | 0 | 0 | 0 | 0 | 0 | 0 | 0 | 0 | 0 | 143.2723 | 8.868 | 0
2631 | 87 | 鋳鍛造品 | 1503.8967 | 0 | 697838.7505 | 0 | 20227.2288 | 1376.2558 | 0 | 213.5582 | 0 | 0 | 144578.9195 | 88513.1396 | 22751.5992 | 7076.4055 | 1111.4875 | 0 | 0 | 0.4392 | 0.045504 | 14139.2206 | 7156.4108 | 74.0905 | 6407.9395 | 0 | 0 | 0 | 0 | 0 | 0 | 0 | 0 | 0 | 0 | 0 | 2637.5123 | 590.5307 | 0
2649 | 88 | その他の鉄鋼製品 | 737.3358 | 0 | 8564.9409 | 0 | 0 | 0 | 0 | 0 | 0 | 0 | 42390.7177 | 104243.2251 | 12761.28 | 4644.2187 | 476.4602 | 0 | 0 | 15.4171 | 838.2772 | 803.5277 | 5058.9719 | 3.6268 | 7642.5056 | 0 | 0 | 0 | 0 | 0 | 0 | 0 | 0 | 0 | 0 | 0 | 1730.9895 | 253.1422 | 0
2711 | 89 | 非鉄金属製錬・精製 | 0 | 15771.6179 | 55012.9039 | 0 | 24933.3379 | 0 | 0 | 0 | 0 | 0 | 201209.814 | 451740.4195 | 22399.9378 | 7205.7028 | 960.5073 | 0 | 0 | 1325.584 | 68042.7017 | 3801.0516 | 2841.2686 | 98.6419 | 16816.0744 | 0 | 0 | 4970.241 | 0 | 0 | 0 | 0 | 0 | 0 | 0 | 0 | 2685.7039 | 510.3153 | 0
2712 | 90 | 非鉄金属屑 | 0 | 0 | 0 | 0 | 0 | 0 | 0 | 0 | 0 | 0 | 0 | 0 | 0 | 0 | 0 | 0 | 0 | 0 | 0 | 0 | 0 | 0 | 0 | 0 | 0 | 0 | 0 | 0 | 0 | 0 | 0 | 0 | 0 | 0 | 0 | 0 | 0
2721 | 91 | 電線・ケーブル | 0 | 0 | 0 | 0 | 0 | 0 | 0 | 0 | 0 | 0 | 10720.2073 | 9955.8645 | 6999.3601 | 1981.3935 | 434.732 | 0 | 0 | 0 | 13.1871 | 0 | 10874.1885 | 1.2953 | 3334.3774 | 0 | 0 | 0 | 0 | 0 | 0 | 0 | 0 | 0 | 0 | 0 | 738.5034 | 230.9721 | 0
2722 | 92 | その他の非鉄金属製品 | 0 | 2761.9309 | 37547.9205 | 0 | 0 | 0 | 0 | 0 | 0 | 0 | 143444.6094 | 193102.7445 | 41918.5956 | 6812.5691 | 1144.8701 | 0 | 0 | 0 | 3803.1767 | 1877.9729 | 90654.7618 | 263.9571 | 8990.4903 | 0 | 0 | 0 | 0 | 0 | 0 | 0 | 0 | 0 | 0 | 0 | 2539.1754 | 608.2668 | 0
2811 | 93 | 建設用金属製品 | 0 | 102.8379 | 11949.8119 | 0 | 0 | 0 | 0 | 0 | 0 | 0 | 12558.1207 | 235.0468 | 12756.6222 | 56995.6411 | 5417.0792 | 0 | 0 | 172.5017 | 0.12633 | 6.0485 | 1723.883 | 410.311 | 2423.0863 | 0 | 0 | 0 | 0 | 0 | 0 | 0 | 0 | 0 | 0 | 0 | 21243.3705 | 2878.0814 | 0
2812 | 94 | 建築用金属製品 | 0 | 206.3009 | 8398.9074 | 0 | 0 | 0 | 0 | 0 | 0 | 0 | 53305.7037 | 18472.0213 | 29113.1874 | 9288.4374 | 1270.8134 | 0 | 0 | 2.82 | 1.2502 | 0.027488 | 9055.5781 | 0 | 4701.2501 | 0 | 0 | 0 | 0 | 0 | 0 | 0 | 0 | 0 | 0 | 0 | 3461.9791 | 675.1801 | 0
2891 | 95 | 暖厨房装置 | 0 | 0 | 2117.0215 | 0 | 0 | 0 | 0 | 0 | 0 | 0 | 7588.1557 | 275.8474 | 5407.2047 | 2685.5396 | 292.8561 | 0 | 0 | 0.093918 | 0 | 0 | 2928.5241 | 0 | 1908.0331 | 0 | 0 | 0 | 0 | 0 | 0 | 0 | 0 | 0 | 0 | 0 | 1000.9522 | 155.5938 | 0
2899 | 96 | その他の金属製品 | 0 | 1154.6597 | 74905.4556 | 0 | 0 | 0 | 0 | 0 | 0 | 0 | 115104.9078 | 22941.4592 | 69731.4767 | 26635.2407 | 3794.9902 | 0 | 0 | 117.6818 | 7483.5027 | 13.4323 | 67407.979 | 2338.7728 | 27001.4008 | 0 | 0 | 0 | 0 | 0 | 0 | 0 | 0 | 0 | 0 | 0 | 9927.466 | 2016.2693 | 0
3011 | 97 | 原動機・ボイラ | 0 | 0 | 1863.4294 | 0 | 0 | 0 | 0 | 0 | 0 | 0 | 40064.5623 | 3715.8044 | 16589.0746 | 27404.0354 | 1721.478 | 0 | 0 | 5.4301 | 0 | 0.50431 | 14322.2304 | 0 | 2152.4164 | 0 | 0 | 0 | 0 | 0 | 0 | 0 | 0 | 0 | 0 | 0 | 10214.0105 | 914.6172 | 0
3012 | 98 | 運搬機械 | 0 | 0 | 207.1537 | 0 | 0 | 0 | 0 | 0 | 0 | 0 | 16281.2763 | 244.643 | 4817.8699 | 3653.5219 | 1002.9942 | 0 | 0 | 0.28395 | 0 | 0.41048 | 2454.4689 | 0 | 1982.0889 | 0 | 0 | 0 | 0 | 0 | 0 | 0 | 0 | 0 | 0 | 0 | 1361.7378 | 532.8885 | 0
3013 | 99 | 冷凍機・温湿調整装置 | 0 | 0 | 393.3297 | 0 | 0 | 0 | 0 | 0 | 0 | 0 | 11328.0115 | 287.1094 | 3251.8943 | 1759.4914 | 802.6988 | 0 | 0 | 0 | 0 | 0 | 2373.5523 | 0 | 2588.7171 | 0 | 0 | 0 | 0 | 0 | 0 | 0 | 0 | 0 | 0 | 0 | 655.7963 | 426.472 | 0
3019 | 100 | その他の一般産業機械 | 0 | 0 | 3230.0714 | 0 | 0 | 0 | 0 | 0 | 0 | 0 | 119786.3954 | 9470.9162 | 32761.2273 | 14053.2171 | 1905.8407 | 0 | 0 | 3758.3441 | 64952.4229 | 1047.3073 | 32717.2607 | 1.0362 | 4244.5631 | 0 | 0 | 0 | 0 | 0 | 0 | 0 | 0 | 0 | 0 | 0 | 5237.904 | 1012.5687 | 0
3021 | 101 | 鉱山・土木建設機械 | 0 | 0 | 2215.5191 | 0 | 0 | 0 | 0 | 0 | 0 | 0 | 57505.4079 | 3388.9983 | 15441.9399 | 62950.3053 | 5433.7705 | 0 | 0 | 11.8197 | 0 | 43.3535 | 11112.5403 | 0 | 1961.9116 | 0 | 0 | 0 | 0 | 0 | 0 | 0 | 0 | 0 | 0 | 0 | 23462.7882 | 2886.9494 | 0
3022 | 102 | 化学機械 | 0 | 0 | 165.6752 | 0 | 0 | 0 | 0 | 0 | 0 | 0 | 12449.5055 | 2040.2305 | 8798.0579 | 1759.4914 | 501.4971 | 0 | 0 | 13.7688 | 902.0327 | 48.8366 | 3695.1894 | 0 | 768.5704 | 0 | 0 | 0 | 0 | 0 | 0 | 0 | 0 | 0 | 0 | 0 | 655.7963 | 266.4442 | 0
3023 | 103 | 産業用ロボット | 0 | 0 | 41.4784 | 0 | 0 | 0 | 0 | 0 | 0 | 0 | 1427.251 | 0 | 782.0283 | 0 | 33.3826 | 0 | 0 | 0.015653 | 0 | 0.26082 | 485.4993 | 0 | 699.1292 | 0 | 0 | 0 | 0 | 0 | 0 | 0 | 0 | 0 | 0 | 0 | 0 | 17.7361 | 0
3024 | 104 | 金属加工・工作機械 | 0 | 0 | 1345.9028 | 0 | 0 | 0 | 0 | 0 | 0 | 0 | 70574.5042 | 1430.0077 | 26239.6873 | 3071.6842 | 1162.3201 | 0 | 0 | 13.4614 | 6.9306 | 6.4144 | 9952.7364 | 0 | 2210.3278 | 0 | 0 | 0 | 0 | 0 | 0 | 0 | 0 | 0 | 0 | 0 | 1144.8757 | 617.5379 | 0
3029 | 105 | その他の特殊産業用機械 | 0 | 0 | 18221.1782 | 0 | 0 | 0 | 0 | 0 | 0 | 0 | 58663.8235 | 3961.3706 | 31159.7486 | 5413.0134 | 1688.8541 | 0 | 0 | 55.0319 | 0.51953 | 41.3826 | 20903.4436 | 1.8134 | 2950.0736 | 0 | 0 | 0 | 0 | 0 | 0 | 0 | 0 | 0 | 0 | 0 | 2017.5341 | 897.2842 | 0
3031 | 106 | その他の一般機械器具及び部品 | 0 | 0 | 9855.8893 | 0 | 0 | 0 | 0 | 0 | 0 | 0 | 70440.6633 | 1182.5951 | 48435.8566 | 28721.4699 | 4404.9806 | 0 | 0 | 1.1894 | 5.4952 | 854.571 | 30047.0144 | 0 | 3363.0524 | 0 | 0 | 0 | 0 | 0 | 0 | 0 | 0 | 0 | 0 | 0 | 10705.0437 | 2340.3558 | 0
3111 | 107 | 事務用機械 | 0 | 0 | 1428.6212 | 0 | 0 | 0 | 0 | 0 | 0 | 0 | 28901.5442 | 1019.1921 | 7269.9843 | 1244.0496 | 459.7689 | 0 | 0 | 65.3986 | 0 | 428.5387 | 1348.6093 | 0 | 1993.6187 | 0 | 0 | 0 | 0 | 0 | 0 | 0 | 0 | 0 | 0 | 0 | 463.6812 | 244.2741 | 0
3112 | 108 | サービス用機器 | 0 | 0 | 58.32 | 0 | 0 | 0 | 0 | 0 | 0 | 0 | 9190.0195 | 1306.3014 | 3146.8242 | 1628.4469 | 593.2991 | 0 | 0 | 0 | 0 | 0 | 8981.7377 | 0 | 702.0116 | 0 | 0 | 0 | 0 | 0 | 0 | 0 | 0 | 0 | 0 | 0 | 606.9534 | 315.2184 | 0
3211 | 109 | 民生用電気機械 | 0 | 0 | 3435.5182 | 0 | 0 | 0 | 0 | 0 | 0 | 0 | 25235.1888 | 4193.6612 | 6468.958 | 13563.9841 | 6586.9862 | 0 | 0 | 0.28517 | 0 | 664.4821 | 7127.4273 | 0 | 13289.5274 | 0 | 0 | 0 | 0 | 0 | 0 | 0 | 0 | 0 | 0 | 0 | 5055.5575 | 3499.6502 | 0
3212 | 110 | 電気音響機器部分品・同付属品 | 0 | 0 | 203.7849 | 0 | 0 | 0 | 0 | 0 | 0 | 0 | 11652.7467 | 669.8418 | 1233.464 | 1310.4455 | 744.2794 | 0 | 0 | 0.093743 | 0 | 491.2503 | 2138.2282 | 0 | 2152.7078 | 0 | 0 | 0 | 0 | 0 | 0 | 0 | 0 | 0 | 0 | 0 | 488.4282 | 395.4339 | 0
3311 | 111 | 電子計算機・同付属装置 | 0 | 0 | 0 | 0 | 0 | 0 | 0 | 0 | 0 | 0 | 11437.035 | 933.2627 | 9020.4996 | 1319.1818 | 902.8465 | 0 | 0 | 1.0927 | 0 | 13.3601 | 2266.7556 | 302.5067 | 4313.2546 | 0 | 0 | 0 | 0 | 0 | 0 | 0 | 0 | 0 | 0 | 0 | 491.6844 | 479.6802 | 0
3321 | 112 | 通信機械 | 0 | 0 | 3842.7528 | 0 | 0 | 0 | 0 | 0 | 0 | 0 | 13428.9786 | 600.5997 | 2558.8619 | 330.2323 | 233.6779 | 0 | 0 | 0.21974 | 0 | 38.7829 | 1133.3778 | 0 | 4654.8061 | 0 | 0 | 0 | 0 | 0 | 0 | 0 | 0 | 0 | 0 | 0 | 123.0839 | 124.1525 | 0
3331 | 113 | 電子応用装置 | 0 | 0 | 174.6249 | 0 | 0 | 0 | 0 | 0 | 0 | 0 | 4182.9583 | 0 | 5283.2909 | 2278.4278 | 267.8192 | 0 | 0 | 0.10246 | 0 | 12.9276 | 1016.5347 | 0 | 1646.1664 | 0 | 0 | 0 | 0 | 0 | 0 | 0 | 0 | 0 | 0 | 0 | 849.2138 | 142.2917 | 0
3332 | 114 | 電気計測器 | 0 | 0 | 0 | 0 | 0 | 0 | 0 | 0 | 0 | 0 | 1692.4125 | 0 | 772.7182 | 131.0445 | 58.4195 | 0 | 0 | 0.015043 | 0 | 0 | 268.7391 | 0 | 1000.0181 | 0 | 0 | 0 | 0 | 0 | 0 | 0 | 0 | 0 | 0 | 0 | 48.8428 | 31.0381 | 0
3341 | 115 | 半導体素子・集積回路 | 0 | 0 | 6142.7066 | 0 | 0 | 0 | 0 | 0 | 0 | 0 | 27248.7036 | 864.0207 | 6460.7765 | 2398.9888 | 676.7556 | 0 | 0 | 0.30435 | 0 | 107.3837 | 3516.9764 | 0 | 7737.7286 | 0 | 0 | 0 | 0 | 0 | 0 | 0 | 0 | 0 | 0 | 0 | 894.1492 | 359.5586 | 0
3359 | 116 | その他の電子・通信機器部分品 | 0 | 0 | 931.4444 | 0 | 0 | 0 | 0 | 0 | 0 | 0 | 38543.9852 | 8983.4064 | 14077.0778 | 25291.5973 | 9588.3819 | 0 | 0 | 8.366 | 50.7365 | 63.2141 | 13729.0607 | 181.504 | 9486.9203 | 0 | 0 | 0 | 0 | 0 | 0 | 0 | 0 | 0 | 0 | 0 | 9426.6643 | 5094.2846 | 0
3411 | 117 | 重電機器 | 0 | 0 | 1863.224 | 0 | 0 | 0 | 0 | 0 | 0 | 0 | 26831.7637 | 3594.5668 | 12001.5684 | 6185.3026 | 2407.3378 | 0 | 0 | 7.4819 | 0 | 8.6325 | 3727.2939 | 605.0133 | 5305.4338 | 0 | 0 | 0 | 0 | 0 | 0 | 0 | 0 | 0 | 0 | 0 | 2305.3811 | 1279.0129 | 0
3421 | 118 | その他の電気機器 | 0 | 0 | 4949.1573 | 0 | 0 | 0 | 0 | 0 | 0 | 0 | 33896.9386 | 3395.8721 | 14084.1827 | 9321.6354 | 1262.4678 | 0 | 0 | 2.9647 | 0 | 0.29617 | 10282.1901 | 136.128 | 13400.3916 | 0 | 0 | 0 | 0 | 0 | 0 | 0 | 0 | 0 | 0 | 0 | 3474.3526 | 670.7461 | 0
3511 | 119 | 乗用自動車 | 0 | 0 | 12528.1179 | 0 | 0 | 0 | 0 | 0 | 0 | 0 | 12397.6809 | 19868.6317 | 18388.7768 | 33037.2036 | 64233.3578 | 0 | 0 | 0 | 0 | 0 | 12849.5491 | 1173.6177 | 21236.7915 | 0 | 0 | 0 | 0 | 0 | 0 | 0 | 0 | 0 | 0 | 0 | 12313.6005 | 34127.031 | 0
3521 | 120 | トラック・バス・その他の自動車 | 0 | 0 | 2538.7278 | 0 | 0 | 0 | 0 | 0 | 0 | 0 | 12919.6457 | 4116.9861 | 4127.6227 | 13350.8183 | 10298.52 | 0 | 0 | 0 | 0 | 0 | 1812.5308 | 0 | 5809.4662 | 0 | 0 | 0 | 0 | 0 | 0 | 0 | 0 | 0 | 0 | 0 | 4976.1065 | 5471.5793 | 0
3531 | 121 | 二輪自動車 | 0 | 0 | 1296.8448 | 0 | 0 | 0 | 0 | 0 | 0 | 0 | 2910.8011 | 1700.3437 | 2126.9152 | 3489.2794 | 1136.5245 | 0 | 0 | 0 | 0 | 0.28308 | 550.2326 | 0 | 1306.4788 | 0 | 0 | 0 | 0 | 0 | 0 | 0 | 0 | 0 | 0 | 0 | 1300.5215 | 603.8328 | 0
3541 | 122 | 自動車部品・同付属品 | 0 | 0 | 66422.7888 | 0 | 0 | 0 | 0 | 0 | 0 | 0 | 254443.607 | 56034.4039 | 87655.662 | 48116.0627 | 19185.1094 | 0 | 0 | 48755.9092 | 426.3632 | 5072.9239 | 92503.8065 | 18901.4212 | 27005.0457 | 0 | 0 | 0 | 0 | 0 | 0 | 0 | 0 | 0 | 0 | 0 | 17933.781 | 10193.0032 | 0
3611 | 123 | 船舶・同修理 | 0 | 0 | 7478.3022 | 0 | 0 | 0 | 0 | 0 | 0 | 0 | 21050.0949 | 7553.8346 | 4046.8498 | 23406.3031 | 1103.1419 | 0 | 0 | 17036.5307 | 0 | 1.0376 | 4369.494 | 0 | 3972.6686 | 0 | 0 | 0 | 0 | 0 | 0 | 0 | 0 | 0 | 0 | 0 | 8723.9789 | 586.0967 | 0
3621 | 124 | 鉄道車両・同修理 | 0 | 0 | 26739.7195 | 0 | 0 | 0 | 0 | 0 | 0 | 0 | 7678.3056 | 60827.6805 | 3694.0993 | 957.4988 | 5659.1027 | 0 | 0 | 0 | 0 | 0 | 3204.2956 | 0 | 214.3598 | 0 | 0 | 0 | 0 | 0 | 0 | 0 | 0 | 0 | 0 | 0 | 356.8782 | 3006.6679 | 0
3622 | 125 | 航空機・同修理 | 0 | 0 | 110.2413 | 0 | 0 | 0 | 0 | 0 | 0 | 0 | 6580.1459 | 33.853 | 2092.8391 | 220.1548 | 969.6117 | 21522.5565 | 0 | 0 | 0 | 0 | 97.0999 | 0 | 561.514 | 0 | 0 | 0 | 0 | 0 | 0 | 0 | 0 | 0 | 0 | 0 | 82.0559 | 515.1524 | 0
3629 | 126 | その他の輸送機械 | 0 | 0 | 248.4401 | 0 | 0 | 0 | 0 | 0 | 0 | 0 | 26080.6155 | 1124.0734 | 1291.7358 | 6461.3697 | 1529.5282 | 0 | 0 | 251.4183 | 0.58438 | 0.28308 | 1100.4652 | 0 | 899.5099 | 0 | 0 | 0 | 0 | 0 | 0 | 0 | 0 | 0 | 0 | 0 | 2408.2766 | 812.6347 | 0
3711 | 127 | 光学機械 | 0 | 0 | 2591.2187 | 0 | 0 | 0 | 0 | 0 | 0 | 0 | 5957.6283 | 2420.255 | 384.8403 | 328.485 | 200.2954 | 0 | 0 | 0 | 0 | 0 | 27.0814 | 0 | 227.42 | 0 | 0 | 0 | 0 | 0 | 0 | 0 | 0 | 0 | 0 | 0 | 122.4327 | 106.4165 | 0
3712 | 128 | 時計 | 0 | 0 | 727.9947 | 0 | 0 | 0 | 0 | 0 | 0 | 0 | 4161.4628 | 192.9189 | 120.6424 | 220.1548 | 1170.6657 | 0 | 0 | 0 | 0 | 0 | 8.1244 | 0 | 99.9433 | 0 | 0 | 0 | 0 | 0 | 0 | 0 | 0 | 0 | 0 | 0 | 82.0559 | 621.9719 | 0
3719 | 129 | その他の精密機械 | 0 | 0 | 1543.1342 | 0 | 0 | 0 | 0 | 0 | 0 | 0 | 7742.2652 | 486.6817 | 533.3556 | 3007.0355 | 3034.0196 | 0 | 0 | 0.069874 | 321.3239 | 2614.9763 | 533.5033 | 0 | 407.318 | 0 | 0 | 0 | 0 | 0 | 0 | 0 | 0 | 0 | 0 | 0 | 1120.7799 | 1611.9674 | 0
3911 | 130 | 玩具・運動用品 | 0 | 0 | 29.16 | 0 | 0 | 0 | 0 | 0 | 0 | 0 | 9600.9492 | 775.9672 | 4355.0013 | 450.7932 | 141.8759 | 0 | 0 | 0.0025298 | 0.20086 | 1734.4569 | 2747.0024 | 0 | 458.5466 | 0 | 0 | 0 | 0 | 0 | 0 | 0 | 0 | 0 | 0 | 0 | 168.0193 | 75.3783 | 0
3919 | 131 | その他の製造工業製品 | 0 | 0 | 12868.2782 | 0 | 0 | 0 | 0 | 0 | 0 | 0 | 44286.5838 | 58155.2554 | 16751.973 | 14158.0527 | 2056.821 | 0 | 0 | 0.09295 | 0 | 2.0445 | 7670.4964 | 0 | 2751.3355 | 0 | 0 | 0 | 0 | 0 | 0 | 0 | 0 | 0 | 0 | 0 | 5276.9783 | 1092.7841 | 0
4111 | 132 | 住宅建築 | 0 | 0 | 0 | 0 | 0 | 0 | 0 | 0 | 0 | 0 | 353838.0537 | 11878.6036 | 617684.061 | 240417.6937 | 28171.0878 | 0 | 0 | 0 | 0 | 0 | 1026.2534 | 0 | 501058.0953 | 0 | 0 | 0 | 0 | 0 | 0 | 0 | 0 | 0 | 0 | 0 | 0 | 14967.2323 | 0
4112 | 133 | 非住宅建築 | 0 | 0 | 0 | 0 | 0 | 0 | 0 | 0 | 0 | 0 | 587257.2702 | 32943.2016 | 785625.7383 | 225365.7997 | 33002.4548 | 0 | 0 | 0 | 0 | 0 | 1268.6755 | 0 | 400385.5396 | 0 | 0 | 0 | 0 | 0 | 0 | 0 | 0 | 0 | 0 | 0 | 0 | 17534.1262 | 0
4121 | 134 | 建設補修 | 0 | 555.762 | 0 | 0 | 0 | 0 | 0 | 0 | 0 | 0 | 564023.4278 | 45458.4116 | 288599.6009 | 175858.1001 | 26599.8314 | 0 | 0 | 0 | 0 | 0 | 1050.4956 | 0 | 82547.5112 | 0 | 0 | 0 | 0 | 0 | 0 | 0 | 0 | 0 | 0 | 0 | 0 | 14132.4275 | 0
4131 | 135 | 公共事業 | 0 | 0 | 0 | 0 | 0 | 0 | 0 | 0 | 0 | 0 | 1150040.025 | 443728.7981 | 409550.412 | 3019321.8203 | 102728.7612 | 0 | 0 | 0 | 0 | 0 | 1252.514 | 0 | 62253.6192 | 0 | 0 | 0 | 0 | 0 | 0 | 0 | 0 | 0 | 0 | 0 | 0 | 54579.5478 | 0
4132 | 136 | その他の土木建設 | 0 | 0 | 0 | 0 | 0 | 0 | 0 | 0 | 0 | 0 | 243693.1411 | 12510.4944 | 51024.9031 | 1249921.4537 | 6604.4362 | 0 | 0 | 0 | 0 | 0 | 298.9872 | 0 | 29204.7308 | 0 | 0 | 0 | 0 | 0 | 0 | 0 | 0 | 0 | 0 | 0 | 0 | 3508.9213 | 0
5111 | 137 | 電力 | 197047.1934 | 12050494.378 | 0 | 0 | 115561.9503 | 315755.3335 | 0 | 27860.1251 | 0 | 909694.2816 | 402156.9672 | 5239645.6288 | 1694.8776 | 41845.6472 | 0 | 0 | 5483.6441 | 0 | 0 | 0 | 33541.5163 | 158757.6341 | 84.2753 | 0 | 0 | 141211.35 | 0 | 0 | 0 | 0 | 0 | 0 | 0 | 0 | 0 | 0 | 0
5121 | 138 | 都市ガス | 0 | 2740.6757 | 22970.3776 | 0 | 0 | 0 | 0 | 0 | 0 | 0 | 0 | 2893.6858 | 205.2492 | 0 | 0 | 0 | 0 | 0 | 0 | 0 | 0 | 0 | 51024.7895 | 0 | 0 | 0 | 0 | 0 | 0 | 0 | 0 | 0 | 0 | 0 | 0 | 0 | 0
5122 | 139 | 熱供給業 | 0 | 45878.3609 | 0 | 0 | 0 | 0 | 0 | 0 | 0 | 0 | 2014.4378 | 4306.9587 | 1519.0185 | 0 | 0 | 0 | 0 | 0 | 0 | 0 | 476.5555 | 0 | 1137.6846 | 0 | 0 | 0 | 0 | 0 | 0 | 0 | 0 | 0 | 0 | 0 | 0 | 0 | 0
5211 | 140 | 水道 | 0 | 127.6229 | 0 | 0 | 0 | 0 | 0 | 0 | 0 | 0 | 295942.0343 | 871446.9429 | 12537.6198 | 77225.4245 | 5124.9818 | 0 | 0 | 0 | 0 | 0 | 46.3471 | 0 | 279.3052 | 0 | 0 | 0 | 0 | 0 | 0 | 0 | 0 | 0 | 0 | 0 | 28783.3994 | 2722.8907 | 0
5212 | 141 | 廃棄物処理 | 0 | 4366.0879 | 0 | 0 | 0 | 0 | 0 | 0 | 0 | 0 | 211841.4659 | 363792.3576 | 294067.7084 | 62653.271 | 802.6988 | 0 | 0 | 0 | 0 | 0 | 0 | 0 | 30956.5123 | 0 | 0 | 0 | 12667585.3967 | 3321682.4082 | 0 | 0 | 0 | 0 | 0 | 0 | 23352.0778 | 426.472 | 0
6111 | 142 | 卸売 | 0 | 0 | 0 | 0 | 0 | 0 | 0 | 0 | 0 | 0 | 293192.4742 | 0 | 203835.1274 | 85458.5165 | 1136.5245 | 0 | 0 | 0 | 0 | 0 | 5.0869 | 0 | 1558.4643 | 0 | 0 | 0 | 0 | 0 | 0 | 0 | 0 | 0 | 0 | 0 | 31852.031 | 603.8328 | 0
6112 | 143 | 小売 | 0 | 0 | 0 | 0 | 0 | 0 | 0 | 0 | 0 | 0 | 482075.6282 | 0 | 403202.0752 | 56733.552 | 735.9337 | 0 | 0 | 0 | 0 | 0 | 0 | 0 | 826.0026 | 0 | 0 | 0 | 0 | 0 | 0 | 0 | 0 | 0 | 0 | 0 | 21145.6849 | 390.9998 | 0
6211 | 144 | 金融 | 0 | 0 | 0 | 0 | 0 | 0 | 0 | 0 | 0 | 0 | 2281.9853 | 0 | 13358.2494 | 3391.4328 | 309.5474 | 0 | 0 | 0 | 0 | 0 | 324.7123 | 0 | 487.5921 | 0 | 0 | 0 | 0 | 0 | 0 | 0 | 0 | 0 | 0 | 0 | 1264.0522 | 164.4618 | 0
6212 | 145 | 保険 | 0 | 0 | 0 | 0 | 0 | 0 | 0 | 0 | 0 | 0 | 1085.7601 | 0 | 6263.6527 | 6206.2697 | 208.641 | 0 | 0 | 0 | 0 | 0 | 297.0171 | 0 | 365.1573 | 0 | 0 | 0 | 0 | 0 | 0 | 0 | 0 | 0 | 0 | 0 | 2313.196 | 110.8505 | 0
6411 | 146 | 不動産仲介及び賃貸 | 0 | 0 | 0 | 0 | 0 | 0 | 0 | 0 | 0 | 0 | 33396.9613 | 0 | 93789.0039 | 72132.1598 | 0 | 0 | 0 | 0 | 0 | 0 | 149.215 | 0 | 868.0434 | 0 | 0 | 0 | 0 | 0 | 0 | 0 | 0 | 0 | 0 | 0 | 26885.0418 | 0 | 0
6421 | 147 | 住宅賃貸料 | 0 | 0 | 0 | 0 | 0 | 0 | 0 | 0 | 0 | 0 | 34442.0512 | 0 | 96624.7294 | 74959.2275 | 0 | 0 | 0 | 0 | 0 | 0 | 34.4777 | 0 | 28.3641 | 0 | 0 | 0 | 0 | 0 | 0 | 0 | 0 | 0 | 0 | 0 | 27938.7443 | 0 | 0
7111 | 148 | 鉄道旅客輸送 | 0 | 535.9472 | 0 | 0 | 0 | 0 | 0 | 0 | 0 | 0 | 41961.347 | 0 | 23145.6554 | 856376.3864 | 0 | 0 | 0 | 0 | 0 | 0 | 3608.828 | 0 | 2845.7599 | 0 | 0 | 0 | 0 | 0 | 0 | 0 | 0 | 0 | 0 | 0 | 0 | 0 | 0
7112 | 149 | 鉄道貨物輸送 | 0 | 0 | 0 | 0 | 0 | 0 | 0 | 0 | 0 | 0 | 7655.2874 | 0 | 2726.8643 | 100428.8408 | 0 | 0 | 0 | 0 | 0 | 0 | 691.0522 | 0 | 53.3517 | 0 | 0 | 0 | 0 | 0 | 0 | 0 | 0 | 0 | 0 | 0 | 0 | 0 | 0
7121 | 150 | 道路旅客輸送 | 0 | 1360.648 | 0 | 0 | 0 | 0 | 0 | 0 | 0 | 0 | 536.8905 | 0 | 13081.9156 | 4129915.3953 | 3464.9997 | 0 | 0 | 0 | 0 | 0 | 225404.0684 | 0 | 1946.8467 | 0 | 0 | 0 | 0 | 0 | 0 | 0 | 0 | 0 | 0 | 0 | 711956.0525 | 5129.9481 | 291283.0566
7122 | 151 | 道路貨物輸送 | 0 | 0 | 0 | 0 | 0 | 0 | 0 | 0 | 0 | 0 | 13309.5207 | 0 | 7912.0629 | 21720453.4982 | 99505.8267 | 0 | 0 | 0 | 0 | 0 | 1305.3208 | 0 | 2998.2422 | 0 | 0 | 0 | 0 | 0 | 0 | 0 | 0 | 0 | 0 | 0 | 8095630.3311 | 52867.2103 | 0
7131 | 152 | 自家用旅客自動車輸送 | 0 | 0 | 0 | 0 | 0 | 0 | 0 | 0 | 0 | 0 | 0 | 0 | 2524.6469 | 545820.4447 | 1016236.4756 | 0 | 0 | 0 | 0 | 0 | 110107.645 | 0 | 907.792 | 0 | 0 | 0 | 0 | 0 | 0 | 0 | 0 | 0 | 0 | 0 | 794250.9945 | 1787558.7891 | 0
7132 | 153 | 自家用貨物自動車輸送 | 0 | 0 | 0 | 0 | 0 | 0 | 0 | 0 | 0 | 0 | 0 | 0 | 807.6945 | 16280700.05 | 2955150.2229 | 0 | 0 | 0 | 0 | 0 | 71331.9402 | 0 | 313.0972 | 0 | 0 | 0 | 0 | 0 | 0 | 0 | 0 | 0 | 0 | 0 | 6068129.7076 | 1570064.3228 | 0
7141 | 154 | 外洋輸送 | 0 | 0 | 0 | 0 | 0 | 0 | 0 | 0 | 0 | 0 | 2750764.3859 | 42400452.0793 | 404.4804 | 24061.9456 | 0 | 0 | 0 | 0 | 0 | 0 | 0 | 0 | 165.5238 | 0 | 0 | 0 | 0 | 0 | 0 | 0 | 0 | 0 | 0 | 0 | 0 | 0 | 0
7142 | 155 | 沿海・内水面輸送 | 0 | 0 | 0 | 0 | 0 | 0 | 0 | 0 | 0 | 0 | 5888927.3269 | 8710541.3196 | 211.738 | 240800.3322 | 0 | 0 | 0 | 0 | 0 | 0 | 0 | 0 | 949.6476 | 0 | 0 | 0 | 0 | 0 | 0 | 0 | 0 | 0 | 0 | 0 | 0 | 0 | 0
7143 | 156 | 港湾運送 | 0 | 0 | 0 | 0 | 0 | 0 | 0 | 0 | 0 | 0 | 269977.8975 | 411580.6066 | 3635.5117 | 153826.0666 | 9362.2909 | 0 | 0 | 0 | 0 | 0 | 2303.5072 | 0 | 51.3486 | 0 | 0 | 0 | 0 | 0 | 0 | 0 | 0 | 0 | 0 | 0 | 0 | 4974.163 | 0
7151 | 157 | 航空輸送 | 0 | 0 | 0 | 0 | 0 | 0 | 0 | 0 | 0 | 0 | 14538.2599 | 4000.4774 | 4607.8351 | 6503.304 | 19138.0704 | 4227704.4461 | 0 | 0 | 0 | 0 | 22497.5872 | 0 | 971.4816 | 0 | 0 | 0 | 0 | 0 | 0 | 0 | 0 | 0 | 0 | 0 | 2423.9063 | 10168.0115 | 0
7161 | 158 | 倉庫 | 0 | 0 | 0 | 0 | 0 | 0 | 0 | 0 | 0 | 0 | 2303.0169 | 0 | 4158.7782 | 16838.3505 | 2039.371 | 0 | 0 | 0 | 0 | 0 | 3148.1265 | 0 | 402.5042 | 0 | 0 | 0 | 0 | 0 | 0 | 0 | 0 | 0 | 0 | 0 | 6275.9767 | 1083.513 | 0
7171 | 159 | こん包 | 0 | 0 | 0 | 0 | 0 | 0 | 0 | 0 | 0 | 0 | 4821.088 | 0 | 1422.6466 | 7043.2075 | 919.5378 | 0 | 0 | 0 | 0 | 0 | 2687.4251 | 0 | 281.6839 | 0 | 0 | 0 | 0 | 0 | 0 | 0 | 0 | 0 | 0 | 0 | 2625.1388 | 488.5483 | 0
7179 | 160 | その他の運輸付帯サービス | 0 | 0 | 0 | 0 | 0 | 0 | 0 | 0 | 0 | 0 | 44107.9387 | 18181.1748 | 3600.0532 | 107434.4569 | 11167.984 | 4793.0319 | 0 | 0 | 0 | 0 | 3148.1265 | 0 | 5381.8543 | 0 | 0 | 0 | 0 | 0 | 0 | 0 | 0 | 0 | 0 | 0 | 30444.7065 | 5933.5235 | 0
7311 | 161 | 郵便 | 0 | 0 | 0 | 0 | 0 | 0 | 0 | 0 | 0 | 0 | 8066.7675 | 0 | 3038.2889 | 0 | 55188.9599 | 0 | 0 | 0 | 0 | 0 | 10672.9168 | 0 | 303.5179 | 0 | 0 | 0 | 0 | 0 | 0 | 0 | 0 | 0 | 0 | 0 | 0 | 29321.7638 | 0
7312 | 162 | 電気通信 | 0 | 0 | 0 | 0 | 0 | 0 | 0 | 0 | 0 | 0 | 33566.335 | 0 | 3754.2978 | 0 | 0 | 0 | 0 | 0 | 0 | 0 | 2303.5072 | 0 | 3388.4055 | 0 | 0 | 0 | 0 | 0 | 0 | 0 | 0 | 0 | 0 | 0 | 0 | 0 | 0
7319 | 163 | その他の通信サービス | 0 | 0 | 0 | 0 | 0 | 0 | 0 | 0 | 0 | 0 | 0 | 0 | 918.3758 | 0 | 0 | 0 | 0 | 0 | 0 | 0 | 0 | 0 | 79.914 | 0 | 0 | 0 | 0 | 0 | 0 | 0 | 0 | 0 | 0 | 0 | 0 | 0 | 0
7321 | 164 | 放送 | 0 | 0 | 0 | 0 | 0 | 0 | 0 | 0 | 0 | 0 | 56878.1109 | 0 | 330.2708 | 0 | 125.1846 | 0 | 0 | 0 | 0 | 0 | 1382.1043 | 0 | 839.1833 | 0 | 0 | 0 | 0 | 0 | 0 | 0 | 0 | 0 | 0 | 0 | 0 | 66.5103 | 0
8111 | 165 | 公務（中央） | 0 | 767.2893 | 0 | 0 | 0 | 0 | 0 | 0 | 0 | 0 | 63407.2853 | 0 | 23670.7103 | 183373.2538 | 23732.7246 | 594635.5153 | 0 | 0 | 0 | 0 | 339.1251 | 0 | 214.4351 | 0 | 0 | 0 | 0 | 0 | 0 | 0 | 0 | 0 | 0 | 0 | 68346.7348 | 12609.1405 | 0
8112 | 166 | 公務（地方） | 0 | 0 | 0 | 0 | 0 | 0 | 0 | 0 | 0 | 0 | 198021.3284 | 0 | 81060.189 | 354061.3956 | 54185.9657 | 0 | 0 | 0 | 0 | 0 | 423.9064 | 0 | 493.0502 | 0 | 0 | 0 | 0 | 0 | 0 | 0 | 0 | 0 | 0 | 0 | 131965.4847 | 28788.8754 | 0
8211 | 167 | 学校教育 | 0 | 358544.5659 | 0 | 0 | 0 | 0 | 0 | 0 | 0 | 0 | 0 | 0 | 41987.2517 | 426389.2486 | 16560.0262 | 0 | 0 | 0 | 0 | 0 | 0 | 0 | 22740.5898 | 0 | 0 | 0 | 0 | 0 | 0 | 0 | 0 | 0 | 0 | 0 | 158923.4651 | 8798.3028 | 0
8213 | 168 | 社会教育・その他の教育 | 0 | 80731.0612 | 0 | 0 | 0 | 0 | 0 | 0 | 0 | 0 | 247567.4523 | 0 | 19975.6055 | 444735.485 | 57354.2742 | 0 | 0 | 0 | 0 | 0 | 4622.5512 | 0 | 2298.1542 | 0 | 0 | 0 | 0 | 0 | 0 | 0 | 0 | 0 | 0 | 0 | 165761.4599 | 30472.1902 | 0
8221 | 169 | 学術研究機関 | 0 | 36508.7458 | 0 | 0 | 0 | 0 | 0 | 0 | 0 | 0 | 0 | 0 | 6137.4999 | 1265.2257 | 7866.1452 | 0 | 0 | 0 | 0 | 0 | 7474.3671 | 0 | 2187.0267 | 0 | 0 | 0 | 0 | 0 | 0 | 0 | 0 | 0 | 0 | 0 | 0 | 4179.2644 | 0
8222 | 170 | 企業内研究開発 | 0 | 144268.8862 | 0 | 0 | 0 | 0 | 0 | 0 | 0 | 0 | 0 | 0 | 6261.0091 | 143857.4635 | 39916.4383 | 0 | 0 | 0 | 0 | 0 | 0 | 0 | 8146.7007 | 0 | 0 | 0 | 0 | 0 | 0 | 0 | 0 | 0 | 0 | 0 | 0 | 21207.5093 | 0
8311 | 171 | 医療 | 0 | 0 | 0 | 0 | 0 | 0 | 0 | 0 | 0 | 0 | 659961.9611 | 0 | 83644.0076 | 654523.8247 | 2774.546 | 0 | 0 | 0 | 0 | 0 | 36835.9548 | 0 | 39498.3371 | 0 | 0 | 0 | 0 | 0 | 0 | 0 | 0 | 0 | 0 | 0 | 243953.6048 | 1474.1097 | 0
8312 | 172 | 保険 | 0 | 11786.0763 | 0 | 0 | 0 | 0 | 0 | 0 | 0 | 0 | 3744.5005 | 0 | 2470.4955 | 25777.3358 | 1889.1495 | 0 | 0 | 0 | 0 | 0 | 0 | 0 | 1051.4442 | 0 | 0 | 0 | 0 | 0 | 0 | 0 | 0 | 0 | 0 | 0 | 9607.7083 | 1003.7006 | 0
8313 | 173 | 社会保障 | 0 | 716.4729 | 0 | 0 | 0 | 0 | 0 | 0 | 0 | 0 | 0 | 0 | 28822.664 | 36437.3728 | 727.5881 | 0 | 0 | 0 | 0 | 0 | 551.0783 | 0 | 733.2354 | 0 | 0 | 0 | 0 | 0 | 0 | 0 | 0 | 0 | 0 | 0 | 13580.9089 | 386.5658 | 0
8411 | 174 | その他の公共サービス | 0 | 0 | 0 | 0 | 0 | 0 | 0 | 0 | 0 | 0 | 28487.6885 | 0 | 57371.8686 | 61124.4179 | 0 | 0 | 0 | 0 | 0 | 0 | 174.932 | 0 | 296.1396 | 0 | 0 | 0 | 0 | 0 | 0 | 0 | 0 | 0 | 0 | 0 | 22782.2449 | 0 | 0
8511 | 175 | 広告 | 0 | 0 | 0 | 0 | 0 | 0 | 0 | 0 | 0 | 0 | 45622.9134 | 0 | 5379.1237 | 26512.9325 | 0 | 0 | 0 | 0 | 0 | 0 | 5.9347 | 0 | 51.7232 | 0 | 0 | 0 | 0 | 0 | 0 | 0 | 0 | 0 | 0 | 0 | 9881.8793 | 0 | 0
8512 | 176 | 調査・情報サービス | 0 | 0 | 0 | 0 | 0 | 0 | 0 | 0 | 0 | 0 | 12214.1447 | 0 | 44487.5818 | 60771.4713 | 0 | 0 | 0 | 0 | 0 | 0 | 0 | 0 | 179.5394 | 0 | 0 | 0 | 0 | 0 | 0 | 0 | 0 | 0 | 0 | 0 | 22650.6949 | 0 | 0
8513 | 177 | 物品賃貸業（除貸自動車） | 0 | 0 | 123.6705 | 0 | 0 | 0 | 0 | 0 | 0 | 0 | 9932.1594 | 0 | 24828.1954 | 34744.2772 | 0 | 0 | 0 | 0 | 0 | 0 | 0 | 0 | 24.1328 | 0 | 0 | 0 | 0 | 0 | 0 | 0 | 0 | 0 | 0 | 0 | 12949.8597 | 0 | 0
8514 | 178 | 貸自動車業 | 0 | 0 | 0 | 0 | 0 | 0 | 0 | 0 | 0 | 0 | 0 | 0 | 729.8119 | 19368.3839 | 14829.4439 | 0 | 0 | 0 | 0 | 0 | 3.9565 | 0 | 10.0658 | 0 | 0 | 0 | 0 | 0 | 0 | 0 | 0 | 0 | 0 | 0 | 7218.9688 | 7878.8485 | 0
8515 | 179 | 自動車修理 | 0 | 0 | 0 | 0 | 0 | 0 | 0 | 0 | 0 | 0 | 2647.1072 | 0 | 15300.79 | 62565.9079 | 14846.1352 | 0 | 0 | 0 | 0 | 0 | 18055.773 | 0 | 4657.5325 | 0 | 0 | 0 | 0 | 0 | 0 | 0 | 0 | 0 | 0 | 0 | 23319.516 | 7887.7165 | 0
8516 | 180 | 機械修理 | 0 | 0 | 0 | 0 | 0 | 0 | 0 | 0 | 0 | 0 | 0 | 0 | 9.9036 | 36725.6708 | 41797.2422 | 0 | 0 | 0 | 0 | 0 | 25.4407 | 0 | 1535.8176 | 0 | 0 | 0 | 0 | 0 | 0 | 0 | 0 | 0 | 0 | 0 | 13688.3631 | 22206.7759 | 0
8519 | 181 | その他の対事業所サービス | 0 | 3478.4042 | 47.4013 | 0 | 0 | 0 | 0 | 0 | 0 | 0 | 25260.8453 | 0 | 308646.5298 | 200489.4188 | 0 | 0 | 0 | 0 | 0 | 0 | 965.6587 | 0 | 213.1246 | 0 | 0 | 0 | 0 | 0 | 0 | 0 | 0 | 0 | 0 | 0 | 74726.2584 | 0 | 0
8611 | 182 | 娯楽サービス | 0 | 143.7854 | 0 | 0 | 0 | 0 | 0 | 0 | 0 | 0 | 266670.9855 | 0 | 153063.1402 | 207478.4612 | 1329.2329 | 0 | 0 | 0 | 0 | 0 | 13222.3111 | 0 | 7783.2218 | 0 | 0 | 0 | 0 | 0 | 0 | 0 | 0 | 0 | 0 | 0 | 77331.2088 | 706.2183 | 0
8612 | 183 | 飲食店 | 0 | 3936.283 | 28196.3874 | 0 | 0 | 0 | 0 | 0 | 0 | 0 | 105899.5541 | 0 | 34119.838 | 240368.8949 | 0 | 0 | 0 | 0 | 0 | 0 | 67960.3651 | 0 | 68081.6311 | 0 | 0 | 0 | 0 | 0 | 0 | 0 | 0 | 0 | 0 | 0 | 89590.1053 | 0 | 0
8613 | 184 | 旅館・その他の宿泊所 | 0 | 16115.8482 | 0 | 0 | 0 | 0 | 0 | 0 | 0 | 0 | 54007.1474 | 0 | 33787.8632 | 74859.6336 | 0 | 0 | 0 | 0 | 0 | 0 | 8389.8038 | 0 | 21324.6938 | 0 | 0 | 0 | 0 | 0 | 0 | 0 | 0 | 0 | 0 | 0 | 27901.6237 | 0 | 0
8619 | 185 | その他の対個人サービス | 0 | 31462.779 | 285.4755 | 0 | 0 | 0 | 0 | 0 | 0 | 0 | 133620.585 | 86931.6384 | 334117.2508 | 209283.3814 | 8058.8536 | 0 | 0 | 0 | 0 | 0 | 533.2742 | 0 | 9124.2685 | 0 | 0 | 0 | 0 | 0 | 0 | 0 | 0 | 0 | 0 | 0 | 78003.9372 | 4281.6499 | 0
8900 | 186 | 事務用品 | 0 | 0 | 0 | 0 | 0 | 0 | 0 | 0 | 0 | 0 | 0 | 0 | 0 | 0 | 0 | 0 | 0 | 0 | 0 | 0 | 0 | 0 | 0 | 0 | 0 | 0 | 0 | 0 | 0 | 0 | 0 | 0 | 0 | 0 | 0 | 0 | 0
9000 | 187 | 分類不明 | 0 | 6227.4728 | 368604.9624 | 0 | 0 | 0 | 0 | 0 | 0 | 0 | 33082.6209 | 414966.1945 | 2340.6308 | 786609.7379 | 466114.6265 | 0 | 299.9512 | 562.2295 | 1590.9111 | 4036.7353 | 613.2512 | 0 | 656.529 | 0 | 0 | 0 | 0 | 0 | 0 | 0 | 0 | 0 | 0 | 0 | 293184.5623 | 247645.5984 | 0
9099 |  | 内生部門計 | 383053.5251 | 16225241.2533 | 8817290.3006 | 0 | 1832939.2331 | 1160710.1134 | 0 | 139436.6812 | 0 | 909734.8666 | 35815300.3124 | 79226648.7676 | 17472790.1929 | 56178073.8465 | 5514213.0776 | 4848655.5498 | 29708.3699 | 2033559.7982 | 1362454.669 | 2359170.5701 | 3191375.68 | 279311.3497 | 2024998.4898 | 4515918.4468 | 295655.0674 | 214875.4949 | 12667585.3967 | 3321682.4082 | 0 | 0 | 0 | 0 | 0 | 7861387.374 | 17928603.0042 | 4180612.1195 | 291283.0566
[37 empty] | 0 | 0 | 0
9121 |  | 家計消費支出 | 0 | 9326.3618 | 0 | 0 | 0 | 0 | 0 | 0 | 0 | 0 | 0 | 0 | 2403571.4328 | 78198.3356 | 2177073.8352 | 0 | 0 | 0 | 0 | 0 | 53298.5936 | 0 | 59223.8793 | 0 | 0 | 0 | 0 | 0 | 0 | 0 | 0 | 0 | 0 | 0 | 113790.3616 | 3829470.3666 | 0
|  | 総合計 | 383053.5251 | 16234567.6151 | 8817290.3006 | 0 | 1832939.2331 | 1160710.1134 | 0 | 139436.6812 | 0 | 909734.8666 | 35815300.3124 | 79226648.7676 | 19876361.6256 | 56256272.1821 | 7691286.9128 | 4848655.5498 | 29708.3699 | 2033559.7982 | 1362454.669 | 2359170.5701 | 3244674.2736 | 279311.3497 | 2084222.3691 | 4515918.4468 | 295655.0674 | 214875.4949 | 12667585.3967 | 3321682.4082 | 0 | 0 | 0 | 0 | 0 | 7861387.374 | 18042393.3658 | 8010082.4861 | 291283.0566

## E1
エネルギー原単位 | 基本分類 | 項目 | 国内生産額 | 直接エネルギー消費量 | 単位エネルギー消費 | エネルギー原単位(I-A)-1 | エネルギー原単位(I-(I-M)A)-1 | 直接エネルギー消費量 | エネルギー原単位(I-A)-1 | エネルギー原単位(I-(I-M)A)-1 | 単位変換係数
列コード | 部門名 | 単位（生産者価格ベース） | 百万円 | TOE | TOE/百万円 | TOE/百万円 | TOE/百万円 | GJ | GJ/百万円 | GJ/百万円 | 4.186 | J/cal
111 | 1 | 穀類 | 3389026 | 277807.419 | 0.081973 | 0.54507 | 0.48798 | 11629157.4623 | 22.8171 | 20.4271
112 | 2 | いも・豆類 | 343657 | 26592.1569 | 0.07738 | 0.75055 | 0.63898 | 1113160.9839 | 31.4185 | 26.7479
113 | 3 | 野菜 | 2671251 | 671207.2158 | 0.25127 | 0.73878 | 0.67257 | 28097069.6581 | 30.9258 | 28.1541
114 | 4 | 果実 | 1117217 | 57457.9991 | 0.05143 | 0.46738 | 0.41825 | 2405220.5721 | 19.5646 | 17.5081
115 | 5 | その他食用作物 | 272473 | 6993.1613 | 0.025666 | 0.82926 | 0.71587 | 292737.2272 | 34.7134 | 29.9667
116 | 6 | 非食用作物 | 1272932 | 416050.3739 | 0.32684 | 0.86077 | 0.78692 | 17416076.6783 | 36.0322 | 32.941
121 | 7 | 畜産 | 3679364 | 51629.1852 | 0.014032 | 0.69434 | 0.57205 | 2161223.5058 | 29.0655 | 23.9461
122 | 8 | 養蚕 | 77651 | 4520.496 | 0.058216 | 0.65684 | 0.56219 | 189230.223 | 27.4957 | 23.5334
131 | 9 | 農業サービス | 642642 | 268355.7923 | 0.41758 | 1.176 | 1.0896 | 11233507.6441 | 49.2297 | 45.6118
211 | 10 | 育林 | 542899 | 30413.6815 | 0.056021 | 0.30396 | 0.267 | 1273131.9141 | 12.7238 | 11.1768
212 | 11 | 素材 | 759193 | 67343.4127 | 0.088704 | 0.53031 | 0.48736 | 2819028.9289 | 22.1989 | 20.401
213 | 12 | 特用林産物 | 288680 | 343689.0012 | 1.1906 | 1.7902 | 1.6604 | 14386993.4342 | 74.937 | 69.506
311 | 13 | 海面漁業 | 2561885 | 5060431.2707 | 1.9753 | 2.5318 | 2.4145 | 211832183.2077 | 105.9806 | 101.0715
312 | 14 | 内水面漁業 | 176452 | 142446.6292 | 0.80728 | 1.9169 | 1.7765 | 5962887.1236 | 80.2425 | 74.3641
611 | 15 | 鉄鉱石 | 209 | 122.4794 | 0.58603 | 2.6594 | 2.5462 | 5127.0498 | 111.322 | 106.5849
612 | 16 | 非鉄金属鉱物 | 39998 | 3624.5532 | 0.090618 | 1.4745 | 1.3998 | 151725.6082 | 61.7227 | 58.5982
621 | 17 | 窯業原料鉱物 | 212512 | 88580.0454 | 0.41682 | 1.8934 | 1.7841 | 3708004.9908 | 79.2595 | 74.6813
622 | 18 | 砂利・砕石 | 1680333 | 193950.3322 | 0.11542 | 1.6406 | 1.5449 | 8118857.8828 | 68.676 | 64.669
629 | 19 | その他の非鉄鉱物 | 14193 | 4173.4828 | 0.29405 | 1.8396 | 1.7399 | 174704.0787 | 77.0073 | 72.834
711 | 20 | 石炭・亜炭 | 121895 | 41056.6296 | 0.33682 | 1.6869 | 1.6099 | 1718651.0429 | 70.6127 | 67.3922
721 | 21 | 原油 | 10578 | 1392.8909 | 0.13168 | 0.81068 | 0.76019 | 58307.1085 | 33.9356 | 31.8218
731 | 22 | 天然ガス | 76634 | 7340.3222 | 0.095784 | 0.88969 | 0.84351 | 307269.5595 | 37.243 | 35.3099
1111 | 23 | と畜 | 1945301 | 1722.3827 | 0.00088541 | 0.66219 | 0.53265 | 72099.7991 | 27.7194 | 22.2969
1112 | 24 | 畜産食料品 | 3013736 | 528839.8827 | 0.17548 | 0.96912 | 0.82933 | 22137501.9086 | 40.568 | 34.7163
1113 | 25 | 水産食料品 | 5135774 | 355406.5884 | 0.069202 | 1.4672 | 1.2516 | 14877497.4925 | 61.4169 | 52.3915
1114 | 26 | 精穀・製粉 | 4404888 | 86188.4523 | 0.019567 | 0.65083 | 0.53728 | 3607891.7093 | 27.2441 | 22.4909
1115 | 27 | めん・パン・菓子類 | 5000278 | 717879.9436 | 0.14357 | 0.81469 | 0.71561 | 30050813.3789 | 34.1032 | 29.9556
1116 | 28 | 農産保存食料品 | 812095 | 103589.8221 | 0.12756 | 0.85043 | 0.74394 | 4336321.7466 | 35.5996 | 31.1417
1117 | 29 | 砂糖・油脂・調味料類 | 2960011 | 1344983.5024 | 0.45438 | 1.3749 | 1.1934 | 56301681.9039 | 57.5521 | 49.9544
1119 | 30 | その他の食料品 | 4197169 | 942379.0117 | 0.22453 | 0.90055 | 0.78437 | 39448456.6191 | 37.6976 | 32.8341
1121 | 31 | 酒類 | 4127580 | 559045.0254 | 0.13544 | 0.60589 | 0.5388 | 23401904.2866 | 25.363 | 22.5546
1129 | 32 | その他の飲料 | 3456732 | 530803.7202 | 0.15356 | 0.96688 | 0.83178 | 22219709.1282 | 40.4741 | 34.8187
1131 | 33 | 飼料・有機質肥料 | 1276296 | 74623.007 | 0.058468 | 0.92454 | 0.75752 | 3123756.3834 | 38.7018 | 31.7101
1141 | 34 | たばこ | 2610724 | 65671.8813 | 0.025155 | 0.2788 | 0.22522 | 2749057.7859 | 11.6706 | 9.4278
1511 | 35 | 製糸・紡績 | 994433 | 117880.6449 | 0.11854 | 1.5051 | 1.3188 | 4934542.7377 | 63.005 | 55.205
1512 | 36 | 織物 | 2448330 | 230789.1354 | 0.094264 | 1.6271 | 1.4147 | 9660948.6037 | 68.1114 | 59.2199
1513 | 37 | ニット製品 | 1526911 | 80335.0228 | 0.052613 | 1.1222 | 0.94733 | 3362864.2235 | 46.9762 | 39.6559
1514 | 38 | 染色整理 | 1246760 | 944371.9951 | 0.75746 | 2.0669 | 1.8686 | 39531883.9019 | 86.5211 | 78.2189
1519 | 39 | その他の繊維工業製品 | 1209918 | 171412.1917 | 0.14167 | 1.3594 | 1.1671 | 7175400.0517 | 56.9063 | 48.8572
1521 | 40 | 衣服 | 5584268 | 322777.2288 | 0.057801 | 0.88702 | 0.73235 | 13511616.1877 | 37.1312 | 30.6567
1522 | 41 | その他の衣服・身の回り品 | 186104 | 7760.6331 | 0.041701 | 0.75336 | 0.58834 | 324863.9826 | 31.536 | 24.6284
1529 | 42 | その他の繊維既製品 | 1136955 | 80725.2699 | 0.071001 | 0.91581 | 0.74816 | 3379200.1609 | 38.3362 | 31.3185
1611 | 43 | 製材・合板・チップ | 3366430 | 153521.1128 | 0.045604 | 0.72378 | 0.54568 | 6426470.5421 | 30.2976 | 22.8422
1619 | 44 | その他の木製品 | 1389662 | 32573.4206 | 0.02344 | 0.65629 | 0.52634 | 1363539.6729 | 27.4726 | 22.0329
1711 | 45 | 家具・装備品 | 4464309 | 167266.1418 | 0.037467 | 0.81848 | 0.68613 | 7001844.3301 | 34.2618 | 28.7216
1811 | 46 | パルプ | 946748 | 2697193.2706 | 2.8489 | 4.4566 | 4.2665 | 112905858.9037 | 186.5566 | 178.5974
1812 | 47 | 洋紙・和紙 | 2571578 | 5125152.6266 | 1.993 | 4.6364 | 4.0909 | 214541451.5266 | 194.081 | 171.2452
1813 | 48 | その他の紙 | 2293979 | 1751058.6922 | 0.76333 | 2.6406 | 2.3435 | 73300192.3861 | 110.5382 | 98.1018
1821 | 49 | 紙製容器 | 2564569 | 174445.7569 | 0.068021 | 1.4243 | 1.2376 | 7302386.6055 | 59.6216 | 51.8084
1829 | 50 | その他の紙加工品 | 1465444 | 157763.9843 | 0.10766 | 1.5392 | 1.3418 | 6604079.2634 | 64.4322 | 56.1688
1911 | 51 | 出版・印刷 | 11788702 | 280412.0169 | 0.023787 | 1.0565 | 0.91159 | 11738187.2316 | 44.2262 | 38.1597
2011 | 52 | 化学肥料 | 449042 | 1264212.9472 | 2.8154 | 4.8061 | 4.5067 | 52920586.0764 | 201.1865 | 188.6507
2021 | 53 | ソーダ工業製品 | 578174 | 1092749.3522 | 1.89 | 5.62 | 5.454 | 45743034.2598 | 235.2555 | 228.3076
2029 | 54 | その他の無機化学基礎製品 | 1470465 | 1534409.018 | 1.0435 | 3.3809 | 3.0831 | 64231128.6977 | 141.5245 | 129.0586
2031 | 55 | 石油化学基礎製品 | 2057337 | 4120298.9059 | 2.0027 | 3.8558 | 3.4455 | 172477772.3515 | 161.405 | 144.2324
2032 | 56 | 有機化学中間製品 | 3000954 | 2983457.2713 | 0.99417 | 3.6688 | 3.2704 | 124889013.1041 | 153.577 | 136.8996
2033 | 57 | 合成ゴム | 543216 | 842158.632 | 1.5503 | 3.6443 | 3.3775 | 35253181.4148 | 152.5542 | 141.3832
2039 | 58 | その他の有機化学基礎製品 | 1407941 | 1355663.7139 | 0.96287 | 2.8771 | 2.5456 | 56748760.8967 | 120.4385 | 106.5618
2041 | 59 | 合成樹脂 | 3353848 | 3556263.7081 | 1.0604 | 3.4595 | 3.0312 | 148866976.952 | 144.8156 | 126.8894
2051 | 60 | 化学繊維 | 895793 | 955288.0434 | 1.0664 | 3.1206 | 2.7633 | 39988835.1407 | 130.6297 | 115.6727
2061 | 61 | 医薬品 | 5729638 | 278824.8985 | 0.048664 | 0.84044 | 0.7187 | 11671749.6649 | 35.1814 | 30.085
2071 | 62 | 石けん・界面活性剤・化粧品 | 2192139 | 264683.664 | 0.12074 | 1.0592 | 0.89273 | 11079790.5184 | 44.3383 | 37.37
2072 | 63 | 塗料・印刷インキ | 1493505 | 116848.1892 | 0.078238 | 1.8747 | 1.5288 | 4891323.6251 | 78.474 | 63.9948
2073 | 64 | 写真感光材料 | 883648 | 133199.5295 | 0.15074 | 1.2891 | 1.0841 | 5575798.9058 | 53.9642 | 45.3824
2074 | 65 | 農薬 | 417540 | 68323.9558 | 0.16363 | 1.4554 | 1.2073 | 2860074.9509 | 60.922 | 50.5389
2079 | 66 | その他の化学最終製品 | 1875253 | 581969.58 | 0.31034 | 1.8418 | 1.5295 | 24361537.6052 | 77.0977 | 64.0271
2111 | 67 | 石油製品 | 9255534 | 11177398.7068 | 1.2076 | 1.7606 | 1.3432 | 467891498.5651 | 73.701 | 56.226
2121 | 68 | 石炭製品 | 1832080 | 5082410.9089 | 2.7741 | 4.2903 | 3.6139 | 212752261.8514 | 179.5949 | 151.2804
2211 | 69 | プラスチック製品 | 10221785 | 798323.6057 | 0.0781 | 1.6369 | 1.3996 | 33418225.296 | 68.5212 | 58.5881
2311 | 70 | タイヤ・チューブ | 992616 | 339814.3921 | 0.34234 | 2.0459 | 1.7901 | 14224800.3604 | 85.6417 | 74.9331
2319 | 71 | その他のゴム製品 | 2487221 | 310028.329 | 0.12465 | 1.2105 | 1.0448 | 12977940.8657 | 50.6717 | 43.7354
2411 | 72 | 革製履物 | 526757 | 20143.6791 | 0.038241 | 0.58083 | 0.4308 | 843224.4778 | 24.314 | 18.0334
2412 | 73 | なめし革・毛皮・その他の革製品 | 695761 | 58318.0909 | 0.083819 | 0.82707 | 0.63356 | 2441224.4448 | 34.6217 | 26.5211
2511 | 74 | 板ガラス・安全ガラス | 729175 | 644306.9838 | 0.88361 | 2.0059 | 1.872 | 26971012.4935 | 83.9659 | 78.3613
2512 | 75 | ガラス繊維・同製品 | 226588 | 221750.7353 | 0.97865 | 2.2152 | 2.056 | 9282596.6551 | 92.7302 | 86.0669
2519 | 76 | その他のガラス製品 | 912185 | 865532.0753 | 0.94886 | 2.0393 | 1.9098 | 36231605.4396 | 85.3672 | 79.9462
2521 | 77 | セメント | 785207 | 5349593.4435 | 6.813 | 8.8183 | 8.5458 | 223936656.3418 | 369.1396 | 357.7313
2522 | 78 | 生コンクリート | 2269736 | 124092.307 | 0.054673 | 2.9632 | 2.7841 | 5194566.0177 | 124.0397 | 116.543
2523 | 79 | セメント製品 | 1868965 | 543796.0469 | 0.29096 | 1.7562 | 1.6161 | 22763574.4226 | 73.5163 | 67.6502
2531 | 80 | 陶磁器 | 1040117 | 694839.6051 | 0.66804 | 1.4695 | 1.3488 | 29086333.2872 | 61.513 | 56.4623
2599 | 81 | その他の窯業・土石製品 | 2361607 | 2499536.867 | 1.0584 | 2.233 | 2.0503 | 104631863.023 | 93.4759 | 85.8277
2611 | 82 | 銑鉄・粗鋼 | 7227173 | 26246120.1006 | 3.6316 | 7.3946 | 6.8292 | 1098675710.4723 | 309.5415 | 285.8724
2612 | 83 | 鉄屑 | 207173 | 0 | 0 | 0 | 0 | 0 | 0 | 0
2621 | 84 | 熱間圧延鋼材 | 7427749 | 2974165.4108 | 0.40041 | 5.7836 | 5.2464 | 124500051.1775 | 242.1064 | 219.6171
2622 | 85 | 鋼管 | 1447701 | 492720.2997 | 0.34035 | 3.756 | 3.3039 | 20625518.1074 | 157.23 | 138.3033
2623 | 86 | 冷延・めっき鋼材 | 5498779 | 1797683.2157 | 0.32692 | 3.6439 | 3.1872 | 75251918.2507 | 152.5368 | 133.4197
2631 | 87 | 鋳鍛造品 | 2370706 | 2261054.2415 | 0.95375 | 2.8435 | 2.644 | 94648861.0757 | 119.0317 | 110.6792
2649 | 88 | その他の鉄鋼製品 | 2707116 | 153449.9027 | 0.056684 | 2.9837 | 2.5943 | 6423489.6539 | 124.8997 | 108.6007
2711 | 89 | 非鉄金属製錬・精製 | 1887186 | 1437642.3505 | 0.76179 | 2.0978 | 1.4618 | 60180427.6118 | 87.8131 | 61.1912
2712 | 90 | 非鉄金属屑 | 156009 | 0 | 0 | 0 | 0 | 0 | 0 | 0
2721 | 91 | 電線・ケーブル | 1747908 | 111481.9794 | 0.06378 | 1.254 | 0.78422 | 4666691.3999 | 52.4938 | 32.8277
2722 | 92 | その他の非鉄金属製品 | 3979482 | 672068.8124 | 0.16888 | 1.4944 | 0.80845 | 28133136.5225 | 62.5575 | 33.8422
2811 | 93 | 建設用金属製品 | 3674499 | 122117.9162 | 0.033234 | 1.5744 | 1.371 | 5111917.0299 | 65.9065 | 57.3892
2812 | 94 | 建築用金属製品 | 3282105 | 264320.3677 | 0.080534 | 1.242 | 0.99288 | 11064582.7513 | 51.9909 | 41.5623
2891 | 95 | 暖厨房装置 | 1075834 | 53956.1089 | 0.050153 | 1.4605 | 1.2436 | 2258629.6959 | 61.138 | 52.0587
2899 | 96 | その他の金属製品 | 8715578 | 959170.6432 | 0.11005 | 1.4993 | 1.3057 | 40151362.7092 | 62.7628 | 54.656
3011 | 97 | 原動機・ボイラ | 1743164 | 126520.398 | 0.072581 | 1.0639 | 0.91845 | 5296207.1204 | 44.5348 | 38.4466
3012 | 98 | 運搬機械 | 1654455 | 38497.8653 | 0.023269 | 0.94453 | 0.80729 | 1611539.8914 | 39.5386 | 33.7934
3013 | 99 | 冷凍機・温湿調整装置 | 1172964 | 33053.1915 | 0.028179 | 0.91204 | 0.76508 | 1383623.1241 | 38.1783 | 32.0266
3019 | 100 | その他の一般産業機械 | 5784397 | 293570.3633 | 0.050752 | 1.0824 | 0.93618 | 12289002.1938 | 45.3104 | 39.1888
3021 | 101 | 鉱山・土木建設機械 | 2880333 | 155021.5918 | 0.053821 | 1.0945 | 0.95096 | 6489281.3444 | 45.8166 | 39.8076
3022 | 102 | 化学機械 | 1235192 | 41222.1449 | 0.033373 | 0.81824 | 0.70427 | 1725579.5959 | 34.2521 | 29.481
3023 | 103 | 産業用ロボット | 522067 | 6379.5621 | 0.01222 | 0.70346 | 0.6019 | 267051.6583 | 29.4471 | 25.1959
3024 | 104 | 金属加工・工作機械 | 3730839 | 143104.8074 | 0.038357 | 0.83191 | 0.72724 | 5990438.7905 | 34.8242 | 30.4425
3029 | 105 | その他の特殊産業用機械 | 4920222 | 223544.2266 | 0.045434 | 0.84199 | 0.71525 | 9357673.0957 | 35.2462 | 29.9406
3031 | 106 | その他の一般機械器具及び部品 | 4172558 | 272739.9311 | 0.065365 | 1.2105 | 1.0624 | 11417029.8857 | 50.672 | 44.4745
3111 | 107 | 事務用機械 | 2820302 | 54405.3316 | 0.019291 | 0.70336 | 0.59423 | 2277434.3838 | 29.4431 | 24.8748
3112 | 108 | サービス用機器 | 1202528 | 37162.3731 | 0.030904 | 0.78102 | 0.66559 | 1555635.5178 | 32.694 | 27.862
3211 | 109 | 民生用電気機械 | 10088073 | 196818.1267 | 0.01951 | 0.8056 | 0.66522 | 8238905.1934 | 33.7227 | 27.8462
3212 | 110 | 電気音響機器部分品・同付属品 | 1640381 | 58945.9671 | 0.035934 | 0.92516 | 0.7799 | 2467507.6551 | 38.7275 | 32.6471
3311 | 111 | 電子計算機・同付属装置 | 8401267 | 97356.1282 | 0.011588 | 0.62886 | 0.51809 | 4075376.2043 | 26.3244 | 21.6875
3321 | 112 | 通信機械 | 3681157 | 77995.7364 | 0.021188 | 0.73113 | 0.61558 | 3264940.5222 | 30.6056 | 25.7685
3331 | 113 | 電子応用装置 | 2340937 | 45627.4731 | 0.019491 | 0.60818 | 0.51731 | 1909988.8382 | 25.4588 | 21.6548
3332 | 114 | 電気計測器 | 1248628 | 12364.1342 | 0.0099022 | 0.61035 | 0.50022 | 517568.8385 | 25.5495 | 20.9396
3341 | 115 | 半導体素子・集積回路 | 3841847 | 162119.4391 | 0.042198 | 0.90186 | 0.7871 | 6786400.7797 | 37.7522 | 32.9482
3359 | 116 | その他の電子・通信機器部分品 | 7166489 | 297089.624 | 0.041455 | 0.81805 | 0.68236 | 12436320.2062 | 34.2438 | 28.5641
3411 | 117 | 重電機器 | 6264095 | 176764.6163 | 0.028219 | 0.86497 | 0.71264 | 7399455.2206 | 36.208 | 29.8314
3421 | 118 | その他の電気機器 | 6153615 | 264230.77 | 0.042939 | 0.95158 | 0.74035 | 11060832.1492 | 39.8335 | 30.9912
3511 | 119 | 乗用自動車 | 12993544 | 306457.8437 | 0.023585 | 0.94995 | 0.8122 | 12828478.5674 | 39.7652 | 33.999
3521 | 120 | トラック・バス・その他の自動車 | 4044633 | 81911.441 | 0.020252 | 0.97907 | 0.83766 | 3428853.8748 | 40.9842 | 35.0647
3531 | 121 | 二輪自動車 | 519929 | 23672.9395 | 0.045531 | 0.97834 | 0.83945 | 990961.0838 | 40.9538 | 35.1397
3541 | 122 | 自動車部品・同付属品 | 22423562 | 1133324.3595 | 0.050542 | 1.0909 | 0.9362 | 47441524.3525 | 45.6656 | 39.19
3611 | 123 | 船舶・同修理 | 2105023 | 102127.2959 | 0.048516 | 1.2483 | 1.0778 | 4275099.6695 | 52.2559 | 45.117
3621 | 124 | 鉄道車両・同修理 | 844775 | 172415.3522 | 0.2041 | 1.4106 | 1.2454 | 7217392.8511 | 59.0467 | 52.133
3622 | 125 | 航空機・同修理 | 779812 | 50208.7493 | 0.064386 | 0.68165 | 0.47616 | 2101763.3517 | 28.5341 | 19.9324
3629 | 126 | その他の輸送機械 | 1484572 | 51665.8399 | 0.034802 | 1.0699 | 0.91347 | 2162757.8923 | 44.7853 | 38.2384
3711 | 127 | 光学機械 | 1471181 | 41428.651 | 0.02816 | 0.70536 | 0.58443 | 1734224.0472 | 29.5265 | 24.4646
3712 | 128 | 時計 | 786931 | 19970.9531 | 0.025378 | 0.68562 | 0.5349 | 835994.0842 | 28.7003 | 22.3913
3719 | 129 | その他の精密機械 | 2433847 | 69855.3664 | 0.028702 | 0.64442 | 0.53438 | 2924180.5671 | 26.9758 | 22.3693
3911 | 130 | 玩具・運動用品 | 1398556 | 39163.9347 | 0.028003 | 0.91603 | 0.76218 | 1639421.8875 | 38.3453 | 31.9052
3919 | 131 | その他の製造工業製品 | 4326854 | 219288.7421 | 0.050681 | 0.99297 | 0.7789 | 9179536.3871 | 41.566 | 32.605
4111 | 132 | 住宅建築 | 26592046 | 763807.6281 | 0.028723 | 0.75432 | 0.64122 | 31973369.2145 | 31.576 | 26.8418
4112 | 133 | 非住宅建築 | 24997620 | 869222.1679 | 0.034772 | 0.82867 | 0.71826 | 36386074.5589 | 34.6885 | 30.0667
4121 | 134 | 建設補修 | 6839767 | 467265.0497 | 0.068316 | 0.95763 | 0.8309 | 19559948.614 | 40.0871 | 34.7818
4131 | 135 | 公共事業 | 19629630 | 2265887.8803 | 0.11543 | 1.0845 | 0.97563 | 94851199.6136 | 45.399 | 40.8404
4132 | 136 | その他の土木建設 | 11139881 | 740598.8525 | 0.066482 | 1.0171 | 0.89014 | 31001838.2665 | 42.5743 | 37.2615
5111 | 137 | 電力 | 13572559 | 134608716.8089 | 9.9177 | 10.3756 | 10.1971 | 5634788189.9783 | 434.3289 | 426.8544
5121 | 138 | 都市ガス | 1697039 | 432107.7306 | 0.25462 | 0.65883 | 0.47636 | 18088245.6566 | 27.5788 | 19.9408
5122 | 139 | 熱供給業 | 48417 | 127674.3664 | 2.637 | 4.0763 | 3.9952 | 5344512.8147 | 170.6365 | 167.2424
5211 | 140 | 水道 | 3543632 | 1367024.8479 | 0.38577 | 1.6592 | 1.5913 | 57224343.6446 | 69.4561 | 66.6109
5212 | 141 | 廃棄物処理 | 2652292 | 486837.5057 | 0.18355 | 0.5411 | 0.50749 | 20379261.4079 | 22.6507 | 21.2439
6111 | 142 | 卸売 | 48836976 | 2036133.7784 | 0.041692 | 0.34437 | 0.3103 | 85233578.029 | 14.4154 | 12.9894
6112 | 143 | 小売 | 33577403 | 3298875.1766 | 0.098247 | 0.53846 | 0.50568 | 138092564.3295 | 22.5403 | 21.1678
6211 | 144 | 金融 | 21834373 | 162574.4273 | 0.0074458 | 0.17582 | 0.15329 | 6805446.8157 | 7.3598 | 6.417
6212 | 145 | 保険 | 9417170 | 114122.3863 | 0.012119 | 0.18083 | 0.16136 | 4777220.1509 | 7.5695 | 6.7545
6411 | 146 | 不動産仲介及び賃貸 | 11287600 | 629943.6047 | 0.055808 | 0.26734 | 0.25179 | 26369754.2633 | 11.191 | 10.54
6421 | 147 | 住宅賃貸料 | 38828520 | 514248.0032 | 0.013244 | 0.11351 | 0.095594 | 21526678.5387 | 4.7518 | 4.0016
7111 | 148 | 鉄道旅客輸送 | 5679027 | 422349.1239 | 0.07437 | 0.83509 | 0.79319 | 17679745.5005 | 34.9573 | 33.2034
7112 | 149 | 鉄道貨物輸送 | 207529 | 54746.7969 | 0.2638 | 1.244 | 1.1852 | 2291728.29 | 52.0753 | 49.6141
7121 | 150 | 道路旅客輸送 | 4687917 | 3803538.0468 | 0.81135 | 1.0318 | 0.98793 | 159218004.4099 | 43.1918 | 41.3551
7122 | 151 | 道路貨物輸送 | 9760109 | 11736401.1705 | 1.2025 | 1.5405 | 1.4792 | 491291621.1956 | 64.4852 | 61.9203
7131 | 152 | 自家用旅客自動車輸送 | 4611572 | 12918791.8466 | 2.8014 | 3.7095 | 3.48 | 540787086.0941 | 155.2835 | 145.675
7132 | 153 | 自家用貨物自動車輸送 | 3444357 | 11924402.0035 | 3.462 | 4.3756 | 4.1566 | 499161430.0665 | 183.1638 | 173.9984
7141 | 154 | 外洋輸送 | 2219800 | 13334605.2816 | 6.0071 | 9.5225 | 6.2785 | 558193244.39 | 398.6181 | 262.8212
7142 | 155 | 沿海・内水面輸送 | 1175245 | 4441763.2832 | 3.7794 | 4.2398 | 4.1315 | 185934431.9165 | 177.4785 | 172.9456
7143 | 156 | 港湾運送 | 1324452 | 304639.6386 | 0.23001 | 0.42144 | 0.39269 | 12752367.5931 | 17.6417 | 16.4384
7151 | 157 | 航空輸送 | 2369180 | 6305792.8387 | 2.6616 | 3.1378 | 3.0129 | 263963641.1249 | 131.3481 | 126.1197
7161 | 158 | 倉庫 | 1555437 | 36084.9641 | 0.023199 | 0.61719 | 0.57977 | 1510534.6407 | 25.8359 | 24.2693
7171 | 159 | こん包 | 1400243 | 23151.3388 | 0.016534 | 0.71042 | 0.5998 | 969126.616 | 29.7383 | 25.1078
7179 | 160 | その他の運輸付帯サービス | 4145493 | 173038.7825 | 0.041741 | 0.41573 | 0.38498 | 7243489.9537 | 17.4027 | 16.1153
7311 | 161 | 郵便 | 1649772 | 94226.1854 | 0.057115 | 0.34732 | 0.29341 | 3944355.232 | 14.5392 | 12.2823
7312 | 162 | 電気通信 | 6919660 | 115896.0938 | 0.016749 | 0.25521 | 0.23772 | 4851468.4333 | 10.6834 | 9.9512
7319 | 163 | その他の通信サービス | 156562 | 4156.5858 | 0.026549 | 0.31109 | 0.28701 | 173996.7602 | 13.0223 | 12.0142
7321 | 164 | 放送 | 2248642 | 118391.3741 | 0.05265 | 0.44281 | 0.39526 | 4955922.1174 | 18.5364 | 16.5456
8111 | 165 | 公務（中央） | 6511464 | 1376687.9596 | 0.21143 | 0.62501 | 0.53298 | 57628846.3344 | 26.1632 | 22.3106
8112 | 166 | 公務（地方） | 13898029 | 1357574.8158 | 0.097681 | 0.45629 | 0.43001 | 56828760.5755 | 19.1003 | 18.0005
8211 | 167 | 学校教育 | 16723950 | 1052355.7987 | 0.062925 | 0.27677 | 0.25354 | 44052139.9121 | 11.5857 | 10.6134
8213 | 168 | 社会教育・その他の教育 | 2228699 | 1068293.4608 | 0.47934 | 0.9649 | 0.91599 | 44719298.414 | 40.3913 | 38.3438
8221 | 169 | 学術研究機関 | 1306988 | 165651.7089 | 0.12674 | 0.65788 | 0.62223 | 6934263.3619 | 27.5391 | 26.047
8222 | 170 | 企業内研究開発 | 8467439 | 1384726.3253 | 0 | 0.82793 | 0.76096 | 57965336.3392 | 34.6576 | 31.854
8311 | 171 | 医療 | 22569370 | 3130790.5039 | 0.13872 | 0.69337 | 0.62419 | 131056455.89 | 29.0248 | 26.1288
8312 | 172 | 保険 | 506168 | 62975.1365 | 0.12442 | 0.43001 | 0.39493 | 2636170.7 | 18.0006 | 16.532
8313 | 173 | 社会保障 | 3565764 | 288441.8076 | 0.080892 | 0.49184 | 0.45218 | 12074318.2872 | 20.5888 | 18.9284
8411 | 174 | その他の公共サービス | 4017739 | 399281.0061 | 0.09938 | 0.42043 | 0.36778 | 16714102.556 | 17.5996 | 15.3954
8511 | 175 | 広告 | 5765407 | 203597.4525 | 0.035314 | 0.66909 | 0.58947 | 8522691.1619 | 28.0084 | 24.6756
8512 | 176 | 調査・情報サービス | 7280109 | 259432.1551 | 0.035636 | 0.31497 | 0.28136 | 10859959.7299 | 13.1846 | 11.7781
8513 | 177 | 物品賃貸業（除貸自動車） | 8453219 | 153100.0312 | 0.018111 | 0.241 | 0.21059 | 6408843.8558 | 10.0885 | 8.8153
8514 | 178 | 貸自動車業 | 750655 | 31000.2547 | 0.041298 | 0.20209 | 0.18046 | 1297686.1609 | 8.4594 | 7.5541
8515 | 179 | 自動車修理 | 5656274 | 143028.2147 | 0.025287 | 0.66868 | 0.57393 | 5987232.5803 | 27.9914 | 24.0249
8516 | 180 | 機械修理 | 6705848 | 70205.3846 | 0.010469 | 0.61213 | 0.52483 | 2938832.5017 | 25.6242 | 21.9697
8519 | 181 | その他の対事業所サービス | 17892189 | 1441110.0037 | 0.080544 | 0.32663 | 0.29075 | 60325585.308 | 13.6728 | 12.171
8611 | 182 | 娯楽サービス | 15281578 | 1667858.3772 | 0.10914 | 0.57981 | 0.53694 | 69817385.6003 | 24.271 | 22.4768
8612 | 183 | 飲食店 | 18273178 | 2211066.3176 | 0.121 | 0.63355 | 0.55045 | 92556341.5869 | 26.5208 | 23.0419
8613 | 184 | 旅館・その他の宿泊所 | 5729781 | 699351.5874 | 0.12206 | 0.70668 | 0.63994 | 29275207.1262 | 29.5818 | 26.7881
8619 | 185 | その他の対個人サービス | 8899245 | 1653255.153 | 0.18577 | 0.57467 | 0.53351 | 69206087.3321 | 24.0559 | 22.3329
8900 | 186 | 事務用品 | 1914575 | 0 | 0 | 1.5228 | 1.2627 | 0 | 63.7438 | 52.8587
9000 | 187 | 分類不明 | 5812885 | 2949387.7583 | 0.50739 | 1.3968 | 1.2607 | 123462846.2564 | 58.4709 | 52.7739
9099 |  | 内生部門計 | 872575387 | 352588151.4824 |  |  |  | 14759516315.129
9121 |  | 家計消費支出 |  | 43508981.4286 |  |  |  | 1821307717.0931
|  | 総合計 |  | 396097132.911 |  |  |  | 16580824032.2221

## E2
CO2排出原単位 | 基本分類 | 項目 | 国内生産額 | 直接CO2排出量 | 単位直接CO2排出量 | CO2排出原単位(I-A)-1 | CO2排出原単位(I-(I-M)A)-1 | 直接CO2排出量 | CO2排出原単位(I-A)-1 | CO2排出原単位(I-(I-M)A)-1 | 単位変換係数
列コード | 部門名 | 単位（生産者価格ベース） | 百万円 | t-C | t-C/百万円 | t-C/百万円 | t-C/百万円 | Mg-CO2 | Mg-CO2/百万円 | Mg-CO2/百万円 | 3.6667 | Mg-CO2/t-C
111 | 1 | 穀類 | 3389026 | 217712.0332 | 0.06424 | 0.40565 | 0.36398 | 798277.455 | 1.4874 | 1.3346
112 | 2 | いも・豆類 | 343657 | 21034.9938 | 0.061209 | 0.55601 | 0.47415 | 77128.3105 | 2.0387 | 1.7385
113 | 3 | 野菜 | 2671251 | 541867.0685 | 0.20285 | 0.55426 | 0.50722 | 1986845.9179 | 2.0323 | 1.8598
114 | 4 | 果実 | 1117217 | 46009.3142 | 0.041182 | 0.34645 | 0.31109 | 168700.8186 | 1.2703 | 1.1407
115 | 5 | その他食用作物 | 272473 | 5506.9197 | 0.020211 | 0.61027 | 0.52737 | 20192.039 | 2.2377 | 1.9337
116 | 6 | 非食用作物 | 1272932 | 331930.8554 | 0.26076 | 0.64892 | 0.59524 | 1217079.803 | 2.3794 | 2.1825
121 | 7 | 畜産 | 3679364 | 39516.9785 | 0.01074 | 0.51933 | 0.42822 | 144895.588 | 1.9042 | 1.5701
122 | 8 | 養蚕 | 77651 | 3523.05 | 0.04537 | 0.48704 | 0.41732 | 12917.85 | 1.7858 | 1.5302
131 | 9 | 農業サービス | 642642 | 209075.5244 | 0.32534 | 0.85369 | 0.79191 | 766610.2562 | 3.1302 | 2.9037
211 | 10 | 育林 | 542899 | 23856.6508 | 0.043943 | 0.22669 | 0.1994 | 87474.3861 | 0.83118 | 0.73112
212 | 11 | 素材 | 759193 | 52937.1355 | 0.069728 | 0.40318 | 0.37156 | 194102.8302 | 1.4783 | 1.3624
213 | 12 | 特用林産物 | 288680 | 271097.8275 | 0.93909 | 1.3741 | 1.2785 | 994025.3677 | 5.0384 | 4.6877
311 | 13 | 海面漁業 | 2561885 | 4094454.6203 | 1.5982 | 2.0151 | 1.9278 | 15013000.2745 | 7.3888 | 7.0685
312 | 14 | 内水面漁業 | 176452 | 115573.1268 | 0.65498 | 1.4434 | 1.339 | 423768.1317 | 5.2924 | 4.9096
611 | 15 | 鉄鉱石 | 209 | 97.0986 | 0.46459 | 1.8814 | 1.797 | 356.0283 | 6.8984 | 6.589
612 | 16 | 非鉄金属鉱物 | 39998 | 2887.8888 | 0.072201 | 1.0923 | 1.0366 | 10588.9255 | 4.0049 | 3.8008
621 | 17 | 窯業原料鉱物 | 212512 | 76572.2472 | 0.36032 | 1.4286 | 1.3488 | 280764.9065 | 5.2381 | 4.9456
622 | 18 | 砂利・砕石 | 1680333 | 174216.9076 | 0.10368 | 1.2581 | 1.188 | 638795.328 | 4.6129 | 4.356
629 | 19 | その他の非鉄鉱物 | 14193 | 3353.1509 | 0.23625 | 1.3593 | 1.2857 | 12294.8866 | 4.984 | 4.7141
711 | 20 | 石炭・亜炭 | 121895 | 46336.6384 | 0.38014 | 1.3523 | 1.292 | 169901.0073 | 4.9586 | 4.7374
721 | 21 | 原油 | 10578 | 1078.7475 | 0.10198 | 0.60836 | 0.56917 | 3955.4074 | 2.2307 | 2.0869
731 | 22 | 天然ガス | 76634 | 5572.7867 | 0.07272 | 0.63153 | 0.59625 | 20433.5511 | 2.3156 | 2.1862
1111 | 23 | と畜 | 1945301 | 1326.9348 | 0.00068212 | 0.496 | 0.39945 | 4865.4276 | 1.8187 | 1.4647
1112 | 24 | 畜産食料品 | 3013736 | 420764.4007 | 0.13962 | 0.71021 | 0.60772 | 1542802.8027 | 2.6041 | 2.2283
1113 | 25 | 水産食料品 | 5135774 | 276664.2642 | 0.05387 | 1.1351 | 0.96923 | 1014435.6354 | 4.162 | 3.5539
1114 | 26 | 精穀・製粉 | 4404888 | 68355.0368 | 0.015518 | 0.4764 | 0.39298 | 250635.1348 | 1.7468 | 1.4409
1115 | 27 | めん・パン・菓子類 | 5000278 | 541025.381 | 0.1082 | 0.58671 | 0.51491 | 1983759.7302 | 2.1513 | 1.888
1116 | 28 | 農産保存食料品 | 812095 | 82730.5328 | 0.10187 | 0.63635 | 0.55714 | 303345.287 | 2.3333 | 2.0428
1117 | 29 | 砂糖・油脂・調味料類 | 2960011 | 1096903.0259 | 0.37057 | 1.0379 | 0.90466 | 4021977.7615 | 3.8058 | 3.3171
1119 | 30 | その他の食料品 | 4197169 | 714110.5144 | 0.17014 | 0.65729 | 0.57178 | 2618405.2195 | 2.4101 | 2.0965
1121 | 31 | 酒類 | 4127580 | 428433.05 | 0.1038 | 0.44721 | 0.39788 | 1570921.1834 | 1.6398 | 1.4589
1129 | 32 | その他の飲料 | 3456732 | 420551.8448 | 0.12166 | 0.73097 | 0.62916 | 1542023.431 | 2.6802 | 2.3069
1131 | 33 | 飼料・有機質肥料 | 1276296 | 58807.128 | 0.046076 | 0.69139 | 0.56654 | 215626.136 | 2.5351 | 2.0773
1141 | 34 | たばこ | 2610724 | 53422.1672 | 0.020463 | 0.20171 | 0.16305 | 195881.2796 | 0.73959 | 0.59785
1511 | 35 | 製糸・紡績 | 994433 | 96491.1444 | 0.097031 | 1.0923 | 0.95654 | 353800.8628 | 4.0051 | 3.5073
1512 | 36 | 織物 | 2448330 | 186366.3639 | 0.07612 | 1.2046 | 1.0506 | 683343.3342 | 4.4167 | 3.8524
1513 | 37 | ニット製品 | 1526911 | 63499.2751 | 0.041587 | 0.82507 | 0.69927 | 232830.6755 | 3.0253 | 2.564
1514 | 38 | 染色整理 | 1246760 | 755914.9572 | 0.6063 | 1.5774 | 1.4316 | 2771688.1764 | 5.7837 | 5.249
1519 | 39 | その他の繊維工業製品 | 1209918 | 135800.6203 | 0.11224 | 1.0043 | 0.86526 | 497935.6077 | 3.6823 | 3.1726
1521 | 40 | 衣服 | 5584268 | 256537.9897 | 0.045939 | 0.65 | 0.53727 | 940639.2957 | 2.3833 | 1.97
1522 | 41 | その他の衣服・身の回り品 | 186104 | 6014.5246 | 0.032318 | 0.55022 | 0.42967 | 22053.257 | 2.0175 | 1.5755
1529 | 42 | その他の繊維既製品 | 1136955 | 64658.3116 | 0.05687 | 0.67318 | 0.55118 | 237080.4758 | 2.4683 | 2.021
1611 | 43 | 製材・合板・チップ | 3366430 | 121959.1462 | 0.036228 | 0.52713 | 0.3942 | 447183.5362 | 1.9328 | 1.4454
1619 | 44 | その他の木製品 | 1389662 | 24302.489 | 0.017488 | 0.47794 | 0.38204 | 89109.1265 | 1.7524 | 1.4008
1711 | 45 | 家具・装備品 | 4464309 | 130244.2865 | 0.029175 | 0.63507 | 0.53373 | 477562.384 | 2.3286 | 1.957
1811 | 46 | パルプ | 946748 | 596046.4544 | 0.62957 | 1.7664 | 1.6255 | 2185503.666 | 6.4768 | 5.96
1812 | 47 | 洋紙・和紙 | 2571578 | 2650682.3675 | 1.0308 | 2.35 | 2.0904 | 9719168.6809 | 8.6166 | 7.6648
1813 | 48 | その他の紙 | 2293979 | 1155048.634 | 0.50351 | 1.5881 | 1.4276 | 4235178.3247 | 5.823 | 5.2344
1821 | 49 | 紙製容器 | 2564569 | 134898.9683 | 0.052601 | 0.88315 | 0.77507 | 494629.5503 | 3.2382 | 2.8419
1829 | 50 | その他の紙加工品 | 1465444 | 127011.5418 | 0.086671 | 0.93522 | 0.82235 | 465708.9866 | 3.4292 | 3.0153
1911 | 51 | 出版・印刷 | 11788702 | 190198.3047 | 0.016134 | 0.614 | 0.53333 | 697393.7841 | 2.2513 | 1.9556
2011 | 52 | 化学肥料 | 449042 | 911469.9161 | 2.0298 | 3.4703 | 3.2478 | 3342056.3589 | 12.7243 | 11.9085
2021 | 53 | ソーダ工業製品 | 578174 | 1124950.1921 | 1.9457 | 4.5063 | 4.3831 | 4124817.3709 | 16.5231 | 16.0713
2029 | 54 | その他の無機化学基礎製品 | 1470465 | 1553567.7208 | 1.0565 | 2.7272 | 2.4998 | 5696414.9762 | 9.9998 | 9.1659
2031 | 55 | 石油化学基礎製品 | 2057337 | 2703847.6582 | 1.3142 | 2.5526 | 2.2643 | 9914108.08 | 9.3595 | 8.3025
2032 | 56 | 有機化学中間製品 | 3000954 | 2294036.9385 | 0.76444 | 2.6094 | 2.3253 | 8411468.7744 | 9.5678 | 8.5261
2033 | 57 | 合成ゴム | 543216 | 718923.4234 | 1.3235 | 2.75 | 2.5605 | 2636052.5523 | 10.0834 | 9.3883
2039 | 58 | その他の有機化学基礎製品 | 1407941 | 909111.3527 | 0.6457 | 2.0431 | 1.8012 | 3333408.2934 | 7.4915 | 6.6043
2041 | 59 | 合成樹脂 | 3353848 | 2563822.9831 | 0.76444 | 2.4341 | 2.1297 | 9400684.2714 | 8.9249 | 7.8089
2051 | 60 | 化学繊維 | 895793 | 849015.9463 | 0.94778 | 2.3508 | 2.1062 | 3113058.4696 | 8.6198 | 7.7227
2061 | 61 | 医薬品 | 5729638 | 212446.4775 | 0.037079 | 0.60836 | 0.5203 | 778970.4174 | 2.2307 | 1.9078
2071 | 62 | 石けん・界面活性剤・化粧品 | 2192139 | 202963.1013 | 0.092587 | 0.75638 | 0.63909 | 744198.0381 | 2.7734 | 2.3433
2072 | 63 | 塗料・印刷インキ | 1493505 | 86783.3319 | 0.058107 | 1.3787 | 1.1246 | 318205.5504 | 5.0554 | 4.1234
2073 | 64 | 写真感光材料 | 883648 | 100909.7057 | 0.1142 | 0.90414 | 0.75799 | 370002.2543 | 3.3152 | 2.7793
2074 | 65 | 農薬 | 417540 | 55948.0252 | 0.13399 | 1.0756 | 0.89566 | 205142.7592 | 3.9438 | 3.2841
2079 | 66 | その他の化学最終製品 | 1875253 | 446078.0975 | 0.23788 | 1.3507 | 1.1227 | 1635619.6908 | 4.9526 | 4.1165
2111 | 67 | 石油製品 | 9255534 | 6710191.0016 | 0.72499 | 1.131 | 0.81844 | 24604033.6726 | 4.147 | 3.001
2121 | 68 | 石炭製品 | 1832080 | 4450480.1564 | 2.4292 | 3.6044 | 3.0693 | 16318427.2401 | 13.2162 | 11.2541
2211 | 69 | プラスチック製品 | 10221785 | 617424.8578 | 0.060403 | 1.1564 | 0.98655 | 2263891.1454 | 4.2403 | 3.6173
2311 | 70 | タイヤ・チューブ | 992616 | 272296.4613 | 0.27432 | 1.5414 | 1.3518 | 998420.3581 | 5.6516 | 4.9567
2319 | 71 | その他のゴム製品 | 2487221 | 241895.0586 | 0.097255 | 0.89117 | 0.76957 | 886948.5483 | 3.2676 | 2.8218
2411 | 72 | 革製履物 | 526757 | 15995.8301 | 0.030367 | 0.42228 | 0.31289 | 58651.3769 | 1.5484 | 1.1473
2412 | 73 | なめし革・毛皮・その他の革製品 | 695761 | 46609.5461 | 0.066991 | 0.60768 | 0.46504 | 170901.669 | 2.2281 | 1.7051
2511 | 74 | 板ガラス・安全ガラス | 729175 | 518966.3768 | 0.71172 | 1.5329 | 1.4341 | 1902876.715 | 5.6207 | 5.2584
2512 | 75 | ガラス繊維・同製品 | 226588 | 165332.4252 | 0.72966 | 1.6107 | 1.4933 | 606218.8922 | 5.906 | 5.4755
2519 | 76 | その他のガラス製品 | 912185 | 667146.5442 | 0.73137 | 1.508 | 1.4129 | 2446203.9955 | 5.5294 | 5.1806
2521 | 77 | セメント | 785207 | 16872945.9054 | 21.4885 | 23.0025 | 22.7914 | 61867468.3198 | 84.3425 | 83.5683
2522 | 78 | 生コンクリート | 2269736 | 97444.7945 | 0.042932 | 5.9951 | 5.7729 | 357297.58 | 21.9821 | 21.1675
2523 | 79 | セメント製品 | 1868965 | 434043.8825 | 0.23224 | 2.4431 | 2.3062 | 1591494.2357 | 8.9579 | 8.4562
2531 | 80 | 陶磁器 | 1040117 | 522322.967 | 0.50218 | 1.0765 | 0.98681 | 1915184.2123 | 3.9473 | 3.6183
2599 | 81 | その他の窯業・土石製品 | 2361607 | 2310044.8613 | 0.97817 | 1.8844 | 1.7451 | 8470164.4914 | 6.9095 | 6.3986
2611 | 82 | 銑鉄・粗鋼 | 7227173 | 32695783.9117 | 4.524 | 8.1527 | 7.6989 | 119884541.0097 | 29.8933 | 28.2293
2612 | 83 | 鉄屑 | 207173 | 0 | 0 | 0 | 0 | 0 | 0 | 0
2621 | 84 | 熱間圧延鋼材 | 7427749 | 1969278.7499 | 0.26512 | 6.0206 | 5.5473 | 7220688.7496 | 22.0754 | 20.3402
2622 | 85 | 鋼管 | 1447701 | 326034.6366 | 0.22521 | 3.6235 | 3.2059 | 1195460.3342 | 13.2862 | 11.7548
2623 | 86 | 冷延・めっき鋼材 | 5498779 | 1194131.5699 | 0.21716 | 3.4463 | 3.0302 | 4378482.4231 | 12.6365 | 11.1106
2631 | 87 | 鋳鍛造品 | 2370706 | 2448961.6521 | 1.033 | 2.7621 | 2.592 | 8979526.0576 | 10.1276 | 9.5041
2649 | 88 | その他の鉄鋼製品 | 2707116 | 128502.4667 | 0.047468 | 2.9271 | 2.5691 | 471175.7114 | 10.7329 | 9.4201
2711 | 89 | 非鉄金属製錬・精製 | 1887186 | 1517486.2352 | 0.8041 | 1.7888 | 1.3035 | 5564116.1959 | 6.5588 | 4.7797
2712 | 90 | 非鉄金属屑 | 156009 | 0 | 0 | 0 | 0 | 0 | 0 | 0
2721 | 91 | 電線・ケーブル | 1747908 | 80645.9736 | 0.046139 | 0.97439 | 0.59039 | 295701.9033 | 3.5727 | 2.1648
2722 | 92 | その他の非鉄金属製品 | 3979482 | 689049.8608 | 0.17315 | 1.2482 | 0.67791 | 2526516.1564 | 4.5766 | 2.4857
2811 | 93 | 建設用金属製品 | 3674499 | 97987.1498 | 0.026667 | 1.4916 | 1.3101 | 359286.216 | 5.4691 | 4.8038
2812 | 94 | 建築用金属製品 | 3282105 | 204678.3857 | 0.062362 | 1.08 | 0.86831 | 750487.4141 | 3.96 | 3.1838
2891 | 95 | 暖厨房装置 | 1075834 | 40383.6845 | 0.037537 | 1.3165 | 1.129 | 148073.5097 | 4.8271 | 4.1396
2899 | 96 | その他の金属製品 | 8715578 | 731412.6298 | 0.08392 | 1.3169 | 1.1477 | 2681846.3094 | 4.8286 | 4.2082
3011 | 97 | 原動機・ボイラ | 1743164 | 98225.7503 | 0.056349 | 0.92573 | 0.80109 | 360161.0844 | 3.3943 | 2.9373
3012 | 98 | 運搬機械 | 1654455 | 28873.4962 | 0.017452 | 0.82822 | 0.71175 | 105869.4859 | 3.0368 | 2.6097
3013 | 99 | 冷凍機・温湿調整装置 | 1172964 | 24359.8398 | 0.020768 | 0.7553 | 0.63526 | 89319.4125 | 2.7695 | 2.3293
3019 | 100 | その他の一般産業機械 | 5784397 | 224205.6591 | 0.03876 | 0.95604 | 0.83053 | 822087.4168 | 3.5055 | 3.0453
3021 | 101 | 鉱山・土木建設機械 | 2880333 | 122187.9809 | 0.042421 | 0.96543 | 0.84366 | 448022.5965 | 3.5399 | 3.0934
3022 | 102 | 化学機械 | 1235192 | 31513.6085 | 0.025513 | 0.70521 | 0.60905 | 115549.8978 | 2.5858 | 2.2332
3023 | 103 | 産業用ロボット | 522067 | 4493.1062 | 0.0086064 | 0.57587 | 0.4934 | 16474.7226 | 2.1115 | 1.8091
3024 | 104 | 金属加工・工作機械 | 3730839 | 111723.3767 | 0.029946 | 0.7166 | 0.62846 | 409652.3812 | 2.6275 | 2.3043
3029 | 105 | その他の特殊産業用機械 | 4920222 | 194583.0337 | 0.039548 | 0.72043 | 0.61412 | 713471.1234 | 2.6416 | 2.2518
3031 | 106 | その他の一般機械器具及び部品 | 4172558 | 220140.0982 | 0.052759 | 1.0777 | 0.95024 | 807180.3601 | 3.9516 | 3.4842
3111 | 107 | 事務用機械 | 2820302 | 43495.6022 | 0.015422 | 0.5258 | 0.44376 | 159483.8746 | 1.9279 | 1.6271
3112 | 108 | サービス用機器 | 1202528 | 27143.7271 | 0.022572 | 0.63607 | 0.54287 | 99526.9994 | 2.3323 | 1.9905
3211 | 109 | 民生用電気機械 | 10088073 | 149773.4995 | 0.014847 | 0.62031 | 0.51081 | 549169.4981 | 2.2745 | 1.873
3212 | 110 | 電気音響機器部分品・同付属品 | 1640381 | 45377.265 | 0.027663 | 0.68352 | 0.57564 | 166383.3049 | 2.5062 | 2.1107
3311 | 111 | 電子計算機・同付属装置 | 8401267 | 73685.2279 | 0.0087707 | 0.46103 | 0.37754 | 270179.1688 | 1.6904 | 1.3843
3321 | 112 | 通信機械 | 3681157 | 63018.5425 | 0.017119 | 0.54094 | 0.4531 | 231067.9891 | 1.9835 | 1.6614
3331 | 113 | 電子応用装置 | 2340937 | 34882.4347 | 0.014901 | 0.44721 | 0.3782 | 127902.2606 | 1.6398 | 1.3867
3332 | 114 | 電気計測器 | 1248628 | 9191.6895 | 0.0073614 | 0.46021 | 0.37505 | 33702.8616 | 1.6874 | 1.3752
3341 | 115 | 半導体素子・集積回路 | 3841847 | 129580.3748 | 0.033729 | 0.64963 | 0.56144 | 475128.0408 | 2.382 | 2.0586
3359 | 116 | その他の電子・通信機器部分品 | 7166489 | 225549.955 | 0.031473 | 0.60812 | 0.50174 | 827016.5016 | 2.2298 | 1.8397
3411 | 117 | 重電機器 | 6264095 | 137534.9541 | 0.021956 | 0.70788 | 0.58459 | 504294.8316 | 2.5956 | 2.1435
3421 | 118 | その他の電気機器 | 6153615 | 202957.6194 | 0.032982 | 0.75173 | 0.57982 | 744177.9377 | 2.7563 | 2.126
3511 | 119 | 乗用自動車 | 12993544 | 236421.5482 | 0.018195 | 0.75184 | 0.64207 | 866879.0102 | 2.7567 | 2.3542
3521 | 120 | トラック・バス・その他の自動車 | 4044633 | 63081.8891 | 0.015596 | 0.77913 | 0.66618 | 231300.2599 | 2.8568 | 2.4427
3531 | 121 | 二輪自動車 | 519929 | 19056.2315 | 0.036652 | 0.77686 | 0.6658 | 69872.8488 | 2.8485 | 2.4413
3541 | 122 | 自動車部品・同付属品 | 22423562 | 929961.1931 | 0.041473 | 0.89329 | 0.76706 | 3409857.7079 | 3.2754 | 2.8126
3611 | 123 | 船舶・同修理 | 2105023 | 85263.1588 | 0.040505 | 1.1187 | 0.97202 | 312631.5824 | 4.102 | 3.5641
3621 | 124 | 鉄道車両・同修理 | 844775 | 163806.6961 | 0.19391 | 1.2423 | 1.1034 | 600624.5523 | 4.5551 | 4.0458
3622 | 125 | 航空機・同修理 | 779812 | 38520.7886 | 0.049398 | 0.50841 | 0.35317 | 141242.8916 | 1.8642 | 1.295
3629 | 126 | その他の輸送機械 | 1484572 | 40909.5384 | 0.027556 | 0.92249 | 0.79131 | 150001.6409 | 3.3825 | 2.9015
3711 | 127 | 光学機械 | 1471181 | 34373.1626 | 0.023364 | 0.51892 | 0.42765 | 126034.9296 | 1.9027 | 1.5681
3712 | 128 | 時計 | 786931 | 16169.3531 | 0.020547 | 0.51585 | 0.40084 | 59287.6279 | 1.8915 | 1.4698
3719 | 129 | その他の精密機械 | 2433847 | 54732.6988 | 0.022488 | 0.49733 | 0.41111 | 200686.5622 | 1.8236 | 1.5074
3911 | 130 | 玩具・運動用品 | 1398556 | 29804.9734 | 0.021311 | 0.67329 | 0.56024 | 109284.9025 | 2.4687 | 2.0542
3919 | 131 | その他の製造工業製品 | 4326854 | 181875.4185 | 0.042034 | 0.74819 | 0.58654 | 666876.5344 | 2.7434 | 2.1506
4111 | 132 | 住宅建築 | 26592046 | 610051.2959 | 0.022941 | 0.70222 | 0.61041 | 2236854.7517 | 2.5748 | 2.2382
4112 | 133 | 非住宅建築 | 24997620 | 712615.8118 | 0.028507 | 0.79335 | 0.70027 | 2612924.6433 | 2.9089 | 2.5677
4121 | 134 | 建設補修 | 6839767 | 366532.7156 | 0.053588 | 0.86129 | 0.75736 | 1343953.2904 | 3.1581 | 2.777
4131 | 135 | 公共事業 | 19629630 | 1849933.236 | 0.094242 | 1.1535 | 1.0596 | 6783088.532 | 4.2295 | 3.8852
4132 | 136 | その他の土木建設 | 11139881 | 620889.5046 | 0.055736 | 0.98235 | 0.87636 | 2276594.8501 | 3.6019 | 3.2133
5111 | 137 | 電力 | 13572559 | 87438784.8221 | 6.4423 | 6.7903 | 6.658 | 320608877.6809 | 24.8978 | 24.4127
5121 | 138 | 都市ガス | 1697039 | 293957.2403 | 0.17322 | 0.44718 | 0.31712 | 1077843.2144 | 1.6396 | 1.1628
5122 | 139 | 熱供給業 | 48417 | 94600.5025 | 1.9539 | 2.9096 | 2.8503 | 346868.5093 | 10.6687 | 10.451
5211 | 140 | 水道 | 3543632 | 1137388.37 | 0.32097 | 1.1942 | 1.1435 | 4170424.0232 | 4.3786 | 4.1927
5212 | 141 | 廃棄物処理 | 2652292 | 3864761.5586 | 1.4571 | 1.7118 | 1.6872 | 14170792.3816 | 6.2766 | 6.1863
6111 | 142 | 卸売 | 48836976 | 1577908.6205 | 0.03231 | 0.25235 | 0.22782 | 5785664.9418 | 0.92527 | 0.83535
6112 | 143 | 小売 | 33577403 | 2600465.7854 | 0.077447 | 0.38331 | 0.36049 | 9535041.2133 | 1.4055 | 1.3218
6211 | 144 | 金融 | 21834373 | 111090.7725 | 0.0050879 | 0.12054 | 0.1052 | 407332.8325 | 0.44199 | 0.38573
6212 | 145 | 保険 | 9417170 | 76667.4611 | 0.0081412 | 0.12418 | 0.111 | 281114.0239 | 0.45533 | 0.40698
6411 | 146 | 不動産仲介及び賃貸 | 11287600 | 470868.5214 | 0.041716 | 0.18739 | 0.17597 | 1726517.9117 | 0.6871 | 0.64522
6421 | 147 | 住宅賃貸料 | 38828520 | 403606.2257 | 0.010395 | 0.094073 | 0.080058 | 1479889.4944 | 0.34494 | 0.29355
7111 | 148 | 鉄道旅客輸送 | 5679027 | 332502.4302 | 0.058549 | 0.60628 | 0.57449 | 1219175.5774 | 2.223 | 2.1065
7112 | 149 | 鉄道貨物輸送 | 207529 | 43473.4381 | 0.20948 | 0.92046 | 0.87541 | 159402.6063 | 3.375 | 3.2098
7121 | 150 | 道路旅客輸送 | 4687917 | 2771301.5425 | 0.59116 | 0.74581 | 0.71447 | 10161438.9893 | 2.7346 | 2.6197
7122 | 151 | 道路貨物輸送 | 9760109 | 9264648.2681 | 0.94924 | 1.1868 | 1.1434 | 33970376.983 | 4.3515 | 4.1924
7131 | 152 | 自家用旅客自動車輸送 | 4611572 | 9931206.4742 | 2.1535 | 2.7843 | 2.6215 | 36414423.7387 | 10.209 | 9.6123
7132 | 153 | 自家用貨物自動車輸送 | 3444357 | 9326045.9065 | 2.7076 | 3.3477 | 3.192 | 34195501.6571 | 12.2749 | 11.704
7141 | 154 | 外洋輸送 | 2219800 | 10819786.1748 | 4.8742 | 7.6819 | 5.072 | 39672549.3078 | 28.1668 | 18.5973
7142 | 155 | 沿海・内水面輸送 | 1175245 | 3595783.9076 | 3.0596 | 3.3972 | 3.3182 | 13184540.9944 | 12.4564 | 12.1667
7143 | 156 | 港湾運送 | 1324452 | 244188.8432 | 0.18437 | 0.32568 | 0.30426 | 895359.0918 | 1.1941 | 1.1156
7151 | 157 | 航空輸送 | 2369180 | 4793062.5288 | 2.0231 | 2.3509 | 2.2616 | 17574562.6057 | 8.6198 | 8.2926
7161 | 158 | 倉庫 | 1555437 | 27346.9353 | 0.017582 | 0.42352 | 0.39618 | 100272.0961 | 1.5529 | 1.4527
7171 | 159 | こん包 | 1400243 | 17647.5393 | 0.012603 | 0.49611 | 0.42036 | 64707.6441 | 1.8191 | 1.5413
7179 | 160 | その他の運輸付帯サービス | 4145493 | 124475.1981 | 0.030027 | 0.29313 | 0.27065 | 456409.0598 | 1.0748 | 0.99239
7311 | 161 | 郵便 | 1649772 | 71771.7879 | 0.043504 | 0.25412 | 0.21391 | 263163.2224 | 0.93176 | 0.78435
7312 | 162 | 電気通信 | 6919660 | 85067.0663 | 0.012294 | 0.17578 | 0.16357 | 311912.5765 | 0.64454 | 0.59975
7319 | 163 | その他の通信サービス | 156562 | 3071.4653 | 0.019618 | 0.22457 | 0.2062 | 11262.0396 | 0.82342 | 0.75605
7321 | 164 | 放送 | 2248642 | 93660.9064 | 0.041652 | 0.32098 | 0.28671 | 343423.3236 | 1.1769 | 1.0513
8111 | 165 | 公務（中央） | 6511464 | 1054803.8344 | 0.16199 | 0.47357 | 0.40428 | 3867614.0593 | 1.7364 | 1.4824
8112 | 166 | 公務（地方） | 13898029 | 1062905.0004 | 0.076479 | 0.35029 | 0.33146 | 3897318.3349 | 1.2844 | 1.2153
8211 | 167 | 学校教育 | 16723950 | 811901.1681 | 0.048547 | 0.20161 | 0.18487 | 2976970.9497 | 0.73925 | 0.67785
8213 | 168 | 社会教育・その他の教育 | 2228699 | 849920.0632 | 0.38135 | 0.71164 | 0.67748 | 3116373.5649 | 2.6093 | 2.4841
8221 | 169 | 学術研究機関 | 1306988 | 123683.1429 | 0.094632 | 0.4508 | 0.42611 | 453504.8572 | 1.6529 | 1.5624
8222 | 170 | 企業内研究開発 | 8467439 | 1088660.868 | 0 | 0.58008 | 0.53304 | 3991756.5159 | 2.127 | 1.9545
8311 | 171 | 医療 | 22569370 | 2373201.3275 | 0.10515 | 0.49912 | 0.44881 | 8701738.201 | 1.8301 | 1.6456
8312 | 172 | 保険 | 506168 | 48399.0932 | 0.095619 | 0.3231 | 0.29832 | 177463.3418 | 1.1847 | 1.0938
8313 | 173 | 社会保障 | 3565764 | 200756.6636 | 0.056301 | 0.34421 | 0.31581 | 736107.7665 | 1.2621 | 1.158
8411 | 174 | その他の公共サービス | 4017739 | 305052.8802 | 0.075927 | 0.29791 | 0.26098 | 1118527.2275 | 1.0923 | 0.95691
8511 | 175 | 広告 | 5765407 | 162271.7405 | 0.028146 | 0.43659 | 0.38688 | 594996.382 | 1.6008 | 1.4186
8512 | 176 | 調査・情報サービス | 7280109 | 199128.2884 | 0.027352 | 0.21788 | 0.19494 | 730137.0576 | 0.79889 | 0.71479
8513 | 177 | 物品賃貸業（除貸自動車） | 8453219 | 123291.1088 | 0.014585 | 0.17876 | 0.15582 | 452067.3988 | 0.65544 | 0.57136
8514 | 178 | 貸自動車業 | 750655 | 23680.6064 | 0.031547 | 0.15081 | 0.13482 | 86828.89 | 0.55298 | 0.49435
8515 | 179 | 自動車修理 | 5656274 | 105929.2074 | 0.018728 | 0.51708 | 0.44309 | 388407.0936 | 1.896 | 1.6247
8516 | 180 | 機械修理 | 6705848 | 53230.1078 | 0.0079379 | 0.47889 | 0.4087 | 195177.0618 | 1.7559 | 1.4986
8519 | 181 | その他の対事業所サービス | 17892189 | 1113759.0541 | 0.062248 | 0.2313 | 0.20632 | 4083783.1983 | 0.84809 | 0.75651
8611 | 182 | 娯楽サービス | 15281578 | 1283820.8445 | 0.084011 | 0.41685 | 0.3858 | 4707343.0965 | 1.5285 | 1.4146
8612 | 183 | 飲食店 | 18273178 | 1539292.7959 | 0.084238 | 0.46513 | 0.40307 | 5644073.5849 | 1.7055 | 1.4779
8613 | 184 | 旅館・その他の宿泊所 | 5729781 | 502083.4907 | 0.087627 | 0.53555 | 0.48633 | 1840972.7993 | 1.9637 | 1.7832
8619 | 185 | その他の対個人サービス | 8899245 | 1241723.4362 | 0.13953 | 0.42394 | 0.39408 | 4552985.9328 | 1.5544 | 1.445
8900 | 186 | 事務用品 | 1914575 | 0 | 0 | 0.94368 | 0.78217 | 0 | 3.4601 | 2.868
9000 | 187 | 分類不明 | 5812885 | 2713561.9234 | 0.46682 | 1.119 | 1.0193 | 9949727.0526 | 4.103 | 3.7375
9099 |  | 内生部門計 | 872575387 | 282797026.6633 |  |  |  | 1036922431.0986
9121 |  | 家計消費支出 |  | 31488742.2949 |  |  |  | 115458721.7481
|  | 総合計 |  | 314285768.9582 |  |  |  | 1152381152.8467

## E3
NOx排出原単位 | 基本分類 | 項目 | 国内生産額 | 直接NOx排出量 | 単位直接NOx排出量 | NOx排出原単位(I-A)-1 | NOx排出原単位(I-(I-M)A)-1
列コード | 部門名 | 単位（生産者価格ベース） | 百万円 | kg-NOx | kg-NOx/百万円 | kg-NOx/百万円 | kg-NOx/百万円
111 | 1 | 穀類 | 3389026 | 5179340.6341 | 1.5283 | 5.2278 | 4.893
112 | 2 | いも・豆類 | 343657 | 945321.5902 | 2.7508 | 7.8057 | 7.0711
113 | 3 | 野菜 | 2671251 | 9396681.2167 | 3.5177 | 7.4476 | 7.0615
114 | 4 | 果実 | 1117217 | 1091528.3664 | 0.97701 | 4.379 | 4.0958
115 | 5 | その他食用作物 | 272473 | 242215.0003 | 0.88895 | 6.6947 | 6.0595
116 | 6 | 非食用作物 | 1272932 | 4449613.7558 | 3.4956 | 7.5742 | 7.1327
121 | 7 | 畜産 | 3679364 | 873487.54 | 0.2374 | 7.5108 | 6.2969
122 | 8 | 養蚕 | 77651 | 27569.3368 | 0.35504 | 4.7783 | 4.1861
131 | 9 | 農業サービス | 642642 | 788523.5729 | 1.227 | 5.9368 | 5.3396
211 | 10 | 育林 | 542899 | 1011305.8402 | 1.8628 | 3.521 | 3.2641
212 | 11 | 素材 | 759193 | 2393471.2711 | 3.1527 | 8.6025 | 8.3168
213 | 12 | 特用林産物 | 288680 | 2726192.2507 | 9.4436 | 15.2687 | 13.9661
311 | 13 | 海面漁業 | 2561885 | 223857105.3294 | 87.3798 | 96.9682 | 95.2726
312 | 14 | 内水面漁業 | 176452 | 5223977.7616 | 29.6057 | 41.4147 | 39.3001
611 | 15 | 鉄鉱石 | 209 | 2600.2774 | 12.4415 | 20.6191 | 19.8568
612 | 16 | 非鉄金属鉱物 | 39998 | 82645.065 | 2.0662 | 12.532 | 12.0353
621 | 17 | 窯業原料鉱物 | 212512 | 3416942.6251 | 16.0788 | 32.3329 | 31.5376
622 | 18 | 砂利・砕石 | 1680333 | 2421181.6782 | 1.4409 | 25.0851 | 24.4738
629 | 19 | その他の非鉄鉱物 | 14193 | 86523.9121 | 6.0962 | 22.4672 | 21.6361
711 | 20 | 石炭・亜炭 | 121895 | 271051.8067 | 2.2236 | 8.4038 | 7.8927
721 | 21 | 原油 | 10578 | 41515.6363 | 3.9247 | 6.7483 | 6.4229
731 | 22 | 天然ガス | 76634 | 237314.0346 | 3.0967 | 6.0276 | 5.7135
1111 | 23 | と畜 | 1945301 | 6184.1509 | 0.003179 | 7.1133 | 5.8214
1112 | 24 | 畜産食料品 | 3013736 | 2076957.9808 | 0.68916 | 6.4514 | 5.2455
1113 | 25 | 水産食料品 | 5135774 | 1344674.8266 | 0.26183 | 41.8554 | 36.1784
1114 | 26 | 精穀・製粉 | 4404888 | 456417.5746 | 0.10362 | 5.8481 | 4.9346
1115 | 27 | めん・パン・菓子類 | 5000278 | 2436722.4626 | 0.48732 | 4.7981 | 4.0546
1116 | 28 | 農産保存食料品 | 812095 | 429703.1199 | 0.52913 | 5.5454 | 4.7859
1117 | 29 | 砂糖・油脂・調味料類 | 2960011 | 5307405.8831 | 1.793 | 8.222 | 6.7621
1119 | 30 | その他の食料品 | 4197169 | 3454656.9685 | 0.82309 | 6.6261 | 5.3602
1121 | 31 | 酒類 | 4127580 | 2102929.8702 | 0.50948 | 3.5672 | 3.1159
1129 | 32 | その他の飲料 | 3456732 | 1812568.9221 | 0.52436 | 5.2824 | 4.4116
1131 | 33 | 飼料・有機質肥料 | 1276296 | 324813.4773 | 0.2545 | 9.8083 | 7.7204
1141 | 34 | たばこ | 2610724 | 330072.4585 | 0.12643 | 1.8306 | 1.4526
1511 | 35 | 製糸・紡績 | 994433 | 853063.4788 | 0.85784 | 7.2122 | 6.1068
1512 | 36 | 織物 | 2448330 | 1714645.7367 | 0.70033 | 8.0141 | 6.8966
1513 | 37 | ニット製品 | 1526911 | 594020.3056 | 0.38903 | 5.6964 | 4.774
1514 | 38 | 染色整理 | 1246760 | 5721673.5797 | 4.5892 | 10.5858 | 9.5519
1519 | 39 | その他の繊維工業製品 | 1209918 | 1184302.239 | 0.97883 | 7.0009 | 5.9734
1521 | 40 | 衣服 | 5584268 | 2405862.3362 | 0.43083 | 4.7414 | 3.8863
1522 | 41 | その他の衣服・身の回り品 | 186104 | 38006.8086 | 0.20422 | 4.1915 | 3.2246
1529 | 42 | その他の繊維既製品 | 1136955 | 642181.5567 | 0.56483 | 5.1408 | 4.1842
1611 | 43 | 製材・合板・チップ | 3366430 | 1831918.12 | 0.54417 | 7.2455 | 4.9561
1619 | 44 | その他の木製品 | 1389662 | 147451.3408 | 0.10611 | 4.9523 | 3.752
1711 | 45 | 家具・装備品 | 4464309 | 754491.0797 | 0.16901 | 5.0265 | 4.072
1811 | 46 | パルプ | 946748 | 6963947.5023 | 7.3557 | 16.3724 | 14.5239
1812 | 47 | 洋紙・和紙 | 2571578 | 16771691.9823 | 6.5219 | 16.1625 | 13.6393
1813 | 48 | その他の紙 | 2293979 | 6526123.6856 | 2.8449 | 10.8987 | 9.4525
1821 | 49 | 紙製容器 | 2564569 | 739042.7417 | 0.28817 | 6.3897 | 5.4644
1829 | 50 | その他の紙加工品 | 1465444 | 781895.5483 | 0.53356 | 6.585 | 5.6264
1911 | 51 | 出版・印刷 | 11788702 | 959564.6006 | 0.081397 | 4.4306 | 3.718
2011 | 52 | 化学肥料 | 449042 | 3671626.2361 | 8.1766 | 16.2441 | 14.4935
2021 | 53 | ソーダ工業製品 | 578174 | 8155900.7148 | 14.1063 | 25.4814 | 24.2805
2029 | 54 | その他の無機化学基礎製品 | 1470465 | 7703965.8629 | 5.2391 | 14.424 | 12.4547
2031 | 55 | 石油化学基礎製品 | 2057337 | 8489206.1462 | 4.1263 | 11.229 | 8.8044
2032 | 56 | 有機化学中間製品 | 3000954 | 10031278.9174 | 3.3427 | 13.0198 | 11.0969
2033 | 57 | 合成ゴム | 543216 | 3329390.559 | 6.129 | 13.5343 | 12.1756
2039 | 58 | その他の有機化学基礎製品 | 1407941 | 3423979.2975 | 2.4319 | 11.0271 | 9.3966
2041 | 59 | 合成樹脂 | 3353848 | 9969780.691 | 2.9726 | 12.3168 | 10.3878
2051 | 60 | 化学繊維 | 895793 | 5070854.902 | 5.6607 | 14.2194 | 12.6439
2061 | 61 | 医薬品 | 5729638 | 1281522.497 | 0.22367 | 4.1822 | 3.5191
2071 | 62 | 石けん・界面活性剤・化粧品 | 2192139 | 839119.0222 | 0.38279 | 5.1332 | 4.2917
2072 | 63 | 塗料・印刷インキ | 1493505 | 333433.2902 | 0.22326 | 8.2376 | 6.6128
2073 | 64 | 写真感光材料 | 883648 | 723517.7804 | 0.81879 | 6.0409 | 4.9326
2074 | 65 | 農薬 | 417540 | 470307.2087 | 1.1264 | 7.7324 | 6.424
2079 | 66 | その他の化学最終製品 | 1875253 | 2980533.4156 | 1.5894 | 8.8749 | 7.341
2111 | 67 | 石油製品 | 9255534 | 24228939.5452 | 2.6178 | 7.5013 | 4.0772
2121 | 68 | 石炭製品 | 1832080 | 20297914.2018 | 11.0792 | 20.3831 | 16.8214
2211 | 69 | プラスチック製品 | 10221785 | 5628373.2641 | 0.55063 | 6.6209 | 5.5347
2311 | 70 | タイヤ・チューブ | 992616 | 2557790.4088 | 2.5768 | 9.7631 | 8.4576
2319 | 71 | その他のゴム製品 | 2487221 | 1494841.5434 | 0.60101 | 5.2371 | 4.409
2411 | 72 | 革製履物 | 526757 | 96900.7649 | 0.18396 | 3.6924 | 2.7357
2412 | 73 | なめし革・毛皮・その他の革製品 | 695761 | 303228.6493 | 0.43582 | 5.308 | 3.8657
2511 | 74 | 板ガラス・安全ガラス | 729175 | 11977617.6397 | 16.4263 | 25.0809 | 24.0096
2512 | 75 | ガラス繊維・同製品 | 226588 | 3215874.6203 | 14.1926 | 21.807 | 20.4395
2519 | 76 | その他のガラス製品 | 912185 | 15368087.1681 | 16.8476 | 22.8622 | 21.8428
2521 | 77 | セメント | 785207 | 84648799.331 | 107.8044 | 120.0353 | 117.7842
2522 | 78 | 生コンクリート | 2269736 | 1440898.8819 | 0.63483 | 43.5686 | 41.8418
2523 | 79 | セメント製品 | 1868965 | 6611002.2104 | 3.5373 | 18.9829 | 17.9345
2531 | 80 | 陶磁器 | 1040117 | 4645793.7545 | 4.4666 | 9.2194 | 8.2455
2599 | 81 | その他の窯業・土石製品 | 2361607 | 15977507.9179 | 6.7655 | 14.6594 | 13.2187
2611 | 82 | 銑鉄・粗鋼 | 7227173 | 65794516.5354 | 9.1038 | 23.234 | 19.5733
2612 | 83 | 鉄屑 | 207173 | 0 | 0 | 0 | 0
2621 | 84 | 熱間圧延鋼材 | 7427749 | 14567734.3601 | 1.9613 | 18.9425 | 15.9521
2622 | 85 | 鋼管 | 1447701 | 1373404.3713 | 0.94868 | 12.8155 | 10.6005
2623 | 86 | 冷延・めっき鋼材 | 5498779 | 5044393.8525 | 0.91737 | 12.9664 | 10.6227
2631 | 87 | 鋳鍛造品 | 2370706 | 4603309.5321 | 1.9417 | 9.7141 | 8.5752
2649 | 88 | その他の鉄鋼製品 | 2707116 | 1282885.1318 | 0.47389 | 12.1471 | 10.2094
2711 | 89 | 非鉄金属製錬・精製 | 1887186 | 10786285.2494 | 5.7155 | 14.2004 | 9.031
2712 | 90 | 非鉄金属屑 | 156009 | 0 | 0 | 0 | 0
2721 | 91 | 電線・ケーブル | 1747908 | 493742.2023 | 0.28248 | 6.851 | 3.6772
2722 | 92 | その他の非鉄金属製品 | 3979482 | 3592738.3269 | 0.90282 | 9.0404 | 4.2139
2811 | 93 | 建設用金属製品 | 3674499 | 1068962.7382 | 0.29091 | 6.9017 | 5.8048
2812 | 94 | 建築用金属製品 | 3282105 | 1381829.3752 | 0.42102 | 6.1949 | 4.627
2891 | 95 | 暖厨房装置 | 1075834 | 224082.7155 | 0.20829 | 6.4861 | 5.2908
2899 | 96 | その他の金属製品 | 8715578 | 3972756.4445 | 0.45582 | 6.3622 | 5.2801
3011 | 97 | 原動機・ボイラ | 1743164 | 895824.6136 | 0.51391 | 5.0874 | 4.2655
3012 | 98 | 運搬機械 | 1654455 | 262400.8623 | 0.1586 | 4.4735 | 3.6967
3013 | 99 | 冷凍機・温湿調整装置 | 1172964 | 191585.2923 | 0.16333 | 4.3878 | 3.5115
3019 | 100 | その他の一般産業機械 | 5784397 | 1740667.1566 | 0.30092 | 4.879 | 4.0485
3021 | 101 | 鉱山・土木建設機械 | 2880333 | 1510955.8003 | 0.52458 | 5.1827 | 4.4054
3022 | 102 | 化学機械 | 1235192 | 216093.0749 | 0.17495 | 3.7336 | 3.1049
3023 | 103 | 産業用ロボット | 522067 | 25488.8718 | 0.048823 | 3.2916 | 2.701
3024 | 104 | 金属加工・工作機械 | 3730839 | 888450.9435 | 0.23814 | 3.7538 | 3.1578
3029 | 105 | その他の特殊産業用機械 | 4920222 | 1028764.7822 | 0.20909 | 3.8764 | 3.1749
3031 | 106 | その他の一般機械器具及び部品 | 4172558 | 1538539.6849 | 0.36873 | 5.1718 | 4.3305
3111 | 107 | 事務用機械 | 2820302 | 350354.0049 | 0.12423 | 3.555 | 2.9461
3112 | 108 | サービス用機器 | 1202528 | 191583.2111 | 0.15932 | 3.9094 | 3.2466
3211 | 109 | 民生用電気機械 | 10088073 | 1172521.1766 | 0.11623 | 3.9466 | 3.1365
3212 | 110 | 電気音響機器部分品・同付属品 | 1640381 | 350666.191 | 0.21377 | 4.3158 | 3.5628
3311 | 111 | 電子計算機・同付属装置 | 8401267 | 433245.6149 | 0.051569 | 3.0215 | 2.382
3321 | 112 | 通信機械 | 3681157 | 438111.678 | 0.11901 | 3.6572 | 2.9659
3331 | 113 | 電子応用装置 | 2340937 | 199924.3208 | 0.085404 | 2.9603 | 2.4102
3332 | 114 | 電気計測器 | 1248628 | 56266.8203 | 0.045063 | 3.0693 | 2.4033
3341 | 115 | 半導体素子・集積回路 | 3841847 | 904702.8353 | 0.23549 | 3.8751 | 3.1819
3359 | 116 | その他の電子・通信機器部分品 | 7166489 | 1786043.8681 | 0.24922 | 4.4591 | 3.5548
3411 | 117 | 重電機器 | 6264095 | 960827.5933 | 0.15339 | 4.1796 | 3.2633
3421 | 118 | その他の電気機器 | 6153615 | 1321481.6962 | 0.21475 | 4.7358 | 3.3915
3511 | 119 | 乗用自動車 | 12993544 | 2694398.1577 | 0.20736 | 4.9755 | 4.1684
3521 | 120 | トラック・バス・その他の自動車 | 4044633 | 648814.9892 | 0.16041 | 5.0682 | 4.25
3531 | 121 | 二輪自動車 | 519929 | 138379.466 | 0.26615 | 4.7762 | 3.9814
3541 | 122 | 自動車部品・同付属品 | 22423562 | 5458724.9151 | 0.24344 | 4.9516 | 4.0579
3611 | 123 | 船舶・同修理 | 2105023 | 609211.6053 | 0.28941 | 5.4159 | 4.4933
3621 | 124 | 鉄道車両・同修理 | 844775 | 637807.7526 | 0.755 | 6.2971 | 5.3439
3622 | 125 | 航空機・同修理 | 779812 | 459234.8465 | 0.5889 | 3.781 | 2.5858
3629 | 126 | その他の輸送機械 | 1484572 | 361285.2793 | 0.24336 | 5.0816 | 4.2051
3711 | 127 | 光学機械 | 1471181 | 166467.2214 | 0.11315 | 4.1014 | 3.3222
3712 | 128 | 時計 | 786931 | 104285.1468 | 0.13252 | 3.7403 | 2.8081
3719 | 129 | その他の精密機械 | 2433847 | 340777.3357 | 0.14002 | 3.1987 | 2.5458
3911 | 130 | 玩具・運動用品 | 1398556 | 194262.9144 | 0.1389 | 5.2397 | 4.3562
3919 | 131 | その他の製造工業製品 | 4326854 | 1723863.2892 | 0.39841 | 8.5147 | 6.7161
4111 | 132 | 住宅建築 | 26592046 | 7040700.6878 | 0.26477 | 5.589 | 4.7816
4112 | 133 | 非住宅建築 | 24997620 | 7074504.4561 | 0.28301 | 5.645 | 4.936
4121 | 134 | 建設補修 | 6839767 | 5135514.0591 | 0.75083 | 6.7134 | 5.8897
4131 | 135 | 公共事業 | 19629630 | 69104501.1159 | 3.5204 | 11.7075 | 10.9949
4132 | 136 | その他の土木建設 | 11139881 | 27336433.0831 | 2.4539 | 9.8995 | 9.0748
5111 | 137 | 電力 | 13572559 | 257734757.4433 | 18.9894 | 22.4456 | 21.2671
5121 | 138 | 都市ガス | 1697039 | 954944.5864 | 0.56271 | 3.2646 | 2.0486
5122 | 139 | 熱供給業 | 48417 | 324098.9324 | 6.6939 | 10.7417 | 10.2288
5211 | 140 | 水道 | 3543632 | 4111556.3998 | 1.1603 | 5.1747 | 4.7564
5212 | 141 | 廃棄物処理 | 2652292 | 15769600.6593 | 5.9457 | 8.6025 | 8.3836
6111 | 142 | 卸売 | 48836976 | 5294834.3975 | 0.10842 | 2.3215 | 2.0802
6112 | 143 | 小売 | 33577403 | 7848620.4607 | 0.23375 | 2.6098 | 2.4047
6211 | 144 | 金融 | 21834373 | 365308.6131 | 0.016731 | 0.86347 | 0.71943
6212 | 145 | 保険 | 9417170 | 290850.5404 | 0.030885 | 0.89373 | 0.77066
6411 | 146 | 不動産仲介及び賃貸 | 11287600 | 2052319.0311 | 0.18182 | 0.91412 | 0.81113
6421 | 147 | 住宅賃貸料 | 38828520 | 1874672.3699 | 0.048281 | 0.70502 | 0.58375
7111 | 148 | 鉄道旅客輸送 | 5679027 | 2235880.3045 | 0.39371 | 2.8551 | 2.5959
7112 | 149 | 鉄道貨物輸送 | 207529 | 275909.2661 | 1.3295 | 4.8656 | 4.5027
7121 | 150 | 道路旅客輸送 | 4687917 | 54784511.1977 | 11.6863 | 13.1123 | 12.837
7122 | 151 | 道路貨物輸送 | 9760109 | 241797213.4984 | 24.774 | 28.5007 | 28.1101
7131 | 152 | 自家用旅客自動車輸送 | 4611572 | 26943033.1994 | 5.8425 | 13.079 | 11.6451
7132 | 153 | 自家用貨物自動車輸送 | 3444357 | 255011801.447 | 74.0376 | 82.2256 | 80.8615
7141 | 154 | 外洋輸送 | 2219800 | 1074841000.5389 | 484.2062 | 734.636 | 490.1508
7142 | 155 | 沿海・内水面輸送 | 1175245 | 272417943.0396 | 231.7967 | 235.8316 | 235.1448
7143 | 156 | 港湾運送 | 1324452 | 17289465.1393 | 13.0541 | 14.052 | 13.8719
7151 | 157 | 航空輸送 | 2369180 | 70110908.5935 | 29.5929 | 32.3027 | 31.481
7161 | 158 | 倉庫 | 1555437 | 315424.5873 | 0.20279 | 2.186 | 1.946
7171 | 159 | こん包 | 1400243 | 199030.5156 | 0.14214 | 4.0075 | 3.308
7179 | 160 | その他の運輸付帯サービス | 4145493 | 2146833.7395 | 0.51787 | 1.9966 | 1.7946
7311 | 161 | 郵便 | 1649772 | 1586538.8807 | 0.96167 | 4.0088 | 3.1205
7312 | 162 | 電気通信 | 6919660 | 654869.1845 | 0.094639 | 1.1838 | 1.0636
7319 | 163 | その他の通信サービス | 156562 | 8011.8237 | 0.051173 | 1.3477 | 1.1845
7321 | 164 | 放送 | 2248642 | 971491.7639 | 0.43203 | 2.4863 | 2.1621
8111 | 165 | 公務（中央） | 6511464 | 13184982.7597 | 2.0249 | 4.6879 | 4.0628
8112 | 166 | 公務（地方） | 13898029 | 7711089.5242 | 0.55483 | 2.399 | 2.2271
8211 | 167 | 学校教育 | 16723950 | 6619883.5172 | 0.39583 | 1.5119 | 1.3358
8213 | 168 | 社会教育・その他の教育 | 2228699 | 8483453.3925 | 3.8065 | 5.9167 | 5.5881
8221 | 169 | 学術研究機関 | 1306988 | 468268.1883 | 0.35828 | 2.2954 | 2.0636
8222 | 170 | 企業内研究開発 | 8467439 | 6041426.898 | 0 | 3.4175 | 2.9941
8311 | 171 | 医療 | 22569370 | 13771657.4823 | 0.61019 | 3.4513 | 2.9885
8312 | 172 | 保険 | 506168 | 430706.9926 | 0.85092 | 2.342 | 2.1326
8313 | 173 | 社会保障 | 3565764 | 959977.4295 | 0.26922 | 2.4474 | 2.1146
8411 | 174 | その他の公共サービス | 4017739 | 1464972.8085 | 0.36463 | 2.228 | 1.8838
8511 | 175 | 広告 | 5765407 | 709315.488 | 0.12303 | 3.1128 | 2.6536
8512 | 176 | 調査・情報サービス | 7280109 | 1162001.9445 | 0.15961 | 1.5354 | 1.3106
8513 | 177 | 物品賃貸業（除貸自動車） | 8453219 | 706346.1393 | 0.083559 | 1.3227 | 1.0974
8514 | 178 | 貸自動車業 | 750655 | 602908.6762 | 0.80318 | 1.6901 | 1.5508
8515 | 179 | 自動車修理 | 5656274 | 1363998.3748 | 0.24115 | 3.6272 | 3.0822
8516 | 180 | 機械修理 | 6705848 | 1485748.3389 | 0.22156 | 3.1139 | 2.6145
8519 | 181 | その他の対事業所サービス | 17892189 | 5144657.8058 | 0.28754 | 1.6215 | 1.3742
8611 | 182 | 娯楽サービス | 15281578 | 8531805.9507 | 0.55831 | 2.7201 | 2.4418
8612 | 183 | 飲食店 | 18273178 | 7773916.0294 | 0.42543 | 5.034 | 4.0624
8613 | 184 | 旅館・その他の宿泊所 | 5729781 | 2870967.9621 | 0.50106 | 4.5417 | 3.8432
8619 | 185 | その他の対個人サービス | 8899245 | 6095913.8047 | 0.68499 | 2.9831 | 2.7231
8900 | 186 | 事務用品 | 1914575 | 0 | 0 | 8.1056 | 6.6629
9000 | 187 | 分類不明 | 5812885 | 32542492.9121 | 5.5983 | 10.3277 | 9.3956
9099 |  | 内生部門計 | 872575387 | 3304665315.1037
9121 |  | 家計消費支出 |  | 68393618.9179
|  | 総合計 |  | 3373058934.0216

## E4
SOx排出原単位 | 基本分類 | 項目 | 国内生産額 | 直接SOx排出量 | 単位直接SOx排出量 | SOx排出原単位(I-A)-1 | SOx原単位(I-(I-M)A)-1
列コード | 部門名 | 単位（生産者価格ベース） | 百万円 | kg-SOx | kg-SOx/百万円 | kg-SOx/百万円 | kg-SOx/百万円
111 | 1 | 穀類 | 3389026 | 391813.8548 | 0.11561 | 1.3064 | 1.136
112 | 2 | いも・豆類 | 343657 | 84284.6841 | 0.24526 | 1.8388 | 1.5435
113 | 3 | 野菜 | 2671251 | 6615926.4419 | 2.4767 | 3.9303 | 3.7225
114 | 4 | 果実 | 1117217 | 445762.3867 | 0.39899 | 1.5244 | 1.3722
115 | 5 | その他食用作物 | 272473 | 16692.6063 | 0.061263 | 2.0022 | 1.6913
116 | 6 | 非食用作物 | 1272932 | 2762572.3179 | 2.1702 | 3.6272 | 3.405
121 | 7 | 畜産 | 3679364 | 103451.8794 | 0.028117 | 3.1919 | 2.5602
122 | 8 | 養蚕 | 77651 | 2073.6593 | 0.026705 | 1.4173 | 1.1609
131 | 9 | 農業サービス | 642642 | 106839.6403 | 0.16625 | 2.2046 | 1.9576
211 | 10 | 育林 | 542899 | 53844.7864 | 0.09918 | 0.81085 | 0.70115
212 | 11 | 素材 | 759193 | 134126.9558 | 0.17667 | 1.3802 | 1.254
213 | 12 | 特用林産物 | 288680 | 1367897.76 | 4.7385 | 6.7473 | 6.343
311 | 13 | 海面漁業 | 2561885 | 123017489.9153 | 48.0183 | 53.2147 | 52.313
312 | 14 | 内水面漁業 | 176452 | 2017051.9648 | 11.4312 | 16.9742 | 15.9818
611 | 15 | 鉄鉱石 | 209 | 395.5933 | 1.8928 | 6.3438 | 6.0221
612 | 16 | 非鉄金属鉱物 | 39998 | 20471.3295 | 0.51181 | 3.7025 | 3.4876
621 | 17 | 窯業原料鉱物 | 212512 | 240132.4199 | 1.13 | 4.7924 | 4.4723
622 | 18 | 砂利・砕石 | 1680333 | 1104292.3214 | 0.65719 | 4.4236 | 4.1428
629 | 19 | その他の非鉄鉱物 | 14193 | 44421.1033 | 3.1298 | 6.87 | 6.5893
711 | 20 | 石炭・亜炭 | 121895 | 127527.6257 | 1.0462 | 4.0375 | 3.8068
721 | 21 | 原油 | 10578 | 2934.5636 | 0.27742 | 1.8564 | 1.7088
731 | 22 | 天然ガス | 76634 | 17264.0204 | 0.22528 | 1.952 | 1.8228
1111 | 23 | と畜 | 1945301 | 22750.4285 | 0.011695 | 2.985 | 2.3354
1112 | 24 | 畜産食料品 | 3013736 | 6626686.1252 | 2.1988 | 5.3222 | 4.7019
1113 | 25 | 水産食料品 | 5135774 | 2567821.4272 | 0.49999 | 23.3382 | 20.2229
1114 | 26 | 精穀・製粉 | 4404888 | 657764.9355 | 0.14933 | 1.8306 | 1.5271
1115 | 27 | めん・パン・菓子類 | 5000278 | 4456944.5971 | 0.89134 | 3.5465 | 3.1348
1116 | 28 | 農産保存食料品 | 812095 | 1145877.6082 | 1.411 | 4.3496 | 3.9212
1117 | 29 | 砂糖・油脂・調味料類 | 2960011 | 16041028.7933 | 5.4192 | 9.3521 | 8.6325
1119 | 30 | その他の食料品 | 4197169 | 7047061.7662 | 1.679 | 4.8555 | 4.2136
1121 | 31 | 酒類 | 4127580 | 7384412.5464 | 1.789 | 3.374 | 3.1489
1129 | 32 | その他の飲料 | 3456732 | 4916074.886 | 1.4222 | 4.1332 | 3.6884
1131 | 33 | 飼料・有機質肥料 | 1276296 | 719826.5179 | 0.564 | 5.8103 | 4.6835
1141 | 34 | たばこ | 2610724 | 783497.3875 | 0.30011 | 1.279 | 1.0722
1511 | 35 | 製糸・紡績 | 994433 | 1333032.4889 | 1.3405 | 6.621 | 5.9218
1512 | 36 | 織物 | 2448330 | 2524891.9551 | 1.0313 | 8.3995 | 7.609
1513 | 37 | ニット製品 | 1526911 | 621646.1204 | 0.40713 | 5.3528 | 4.6736
1514 | 38 | 染色整理 | 1246760 | 10956446.9003 | 8.7879 | 13.2014 | 12.5593
1519 | 39 | その他の繊維工業製品 | 1209918 | 1441924.1459 | 1.1918 | 6.6497 | 5.9149
1521 | 40 | 衣服 | 5584268 | 1700642.5596 | 0.30454 | 4.03 | 3.3843
1522 | 41 | その他の衣服・身の回り品 | 186104 | 30879.4431 | 0.16593 | 3.2628 | 2.5632
1529 | 42 | その他の繊維既製品 | 1136955 | 750989.403 | 0.66053 | 4.3623 | 3.6799
1611 | 43 | 製材・合板・チップ | 3366430 | 883579.5048 | 0.26247 | 2.2561 | 1.7404
1619 | 44 | その他の木製品 | 1389662 | 95382.1079 | 0.068637 | 2.0015 | 1.5906
1711 | 45 | 家具・装備品 | 4464309 | 935194.4911 | 0.20948 | 2.7094 | 2.2873
1811 | 46 | パルプ | 946748 | 15237823.9656 | 16.0949 | 20.7296 | 20.1513
1812 | 47 | 洋紙・和紙 | 2571578 | 18296775.3781 | 7.115 | 17.4858 | 15.1565
1813 | 48 | その他の紙 | 2293979 | 7161605.0482 | 3.1219 | 10.0427 | 8.8592
1821 | 49 | 紙製容器 | 2564569 | 2024687.1571 | 0.78948 | 5.7739 | 5.0513
1829 | 50 | その他の紙加工品 | 1465444 | 3028871.6822 | 2.0669 | 7.1094 | 6.3536
1911 | 51 | 出版・印刷 | 11788702 | 326581.3577 | 0.027703 | 3.597 | 3.0493
2011 | 52 | 化学肥料 | 449042 | 582009.0088 | 1.2961 | 5.9214 | 5.1043
2021 | 53 | ソーダ工業製品 | 578174 | 10093859.8179 | 17.4582 | 27.1398 | 26.5969
2029 | 54 | その他の無機化学基礎製品 | 1470465 | 7300726.4368 | 4.9649 | 11.6629 | 10.6538
2031 | 55 | 石油化学基礎製品 | 2057337 | 2655216.3817 | 1.2906 | 5.6878 | 4.6392
2032 | 56 | 有機化学中間製品 | 3000954 | 15145590.4566 | 5.0469 | 11.632 | 10.5033
2033 | 57 | 合成ゴム | 543216 | 6637025.4828 | 12.218 | 17.0746 | 16.3383
2039 | 58 | その他の有機化学基礎製品 | 1407941 | 3230616.777 | 2.2946 | 8.5895 | 7.5691
2041 | 59 | 合成樹脂 | 3353848 | 8735488.6321 | 2.6046 | 9.2675 | 8.014
2051 | 60 | 化学繊維 | 895793 | 8116297.9773 | 9.0605 | 15.7161 | 14.5826
2061 | 61 | 医薬品 | 5729638 | 748722.1818 | 0.13068 | 2.7687 | 2.3769
2071 | 62 | 石けん・界面活性剤・化粧品 | 2192139 | 385941.0618 | 0.17606 | 3.4463 | 2.8981
2072 | 63 | 塗料・印刷インキ | 1493505 | 222375.8388 | 0.1489 | 5.7422 | 4.6767
2073 | 64 | 写真感光材料 | 883648 | 1277198.0548 | 1.4454 | 5.3898 | 4.6334
2074 | 65 | 農薬 | 417540 | 1037432.5539 | 2.4846 | 7.2986 | 6.4733
2079 | 66 | その他の化学最終製品 | 1875253 | 4230482.0502 | 2.256 | 7.6079 | 6.5692
2111 | 67 | 石油製品 | 9255534 | 25167802.648 | 2.7192 | 4.6135 | 3.6521
2121 | 68 | 石炭製品 | 1832080 | 7807737.4974 | 4.2617 | 8.8846 | 7.2106
2211 | 69 | プラスチック製品 | 10221785 | 7350155.542 | 0.71907 | 5.0789 | 4.3789
2311 | 70 | タイヤ・チューブ | 992616 | 3569124.9895 | 3.5957 | 10.207 | 9.3311
2319 | 71 | その他のゴム製品 | 2487221 | 2588951.8918 | 1.0409 | 4.895 | 4.348
2411 | 72 | 革製履物 | 526757 | 128132.737 | 0.24325 | 2.4577 | 1.8358
2412 | 73 | なめし革・毛皮・その他の革製品 | 695761 | 667219.7029 | 0.95898 | 3.7837 | 2.9764
2511 | 74 | 板ガラス・安全ガラス | 729175 | 4817183.9779 | 6.6063 | 11.0263 | 10.5739
2512 | 75 | ガラス繊維・同製品 | 226588 | 1005006.854 | 4.4354 | 8.1608 | 7.6772
2519 | 76 | その他のガラス製品 | 912185 | 4965863.1764 | 5.4439 | 8.9628 | 8.5507
2521 | 77 | セメント | 785207 | 6477608.6459 | 8.2496 | 13.3835 | 12.6713
2522 | 78 | 生コンクリート | 2269736 | 337444.9922 | 0.14867 | 8.0232 | 7.5629
2523 | 79 | セメント製品 | 1868965 | 4573245.1902 | 2.4469 | 6.4655 | 6.0811
2531 | 80 | 陶磁器 | 1040117 | 2221450.3239 | 2.1358 | 4.6515 | 4.2433
2599 | 81 | その他の窯業・土石製品 | 2361607 | 8867500.4684 | 3.7549 | 7.4154 | 6.839
2611 | 82 | 銑鉄・粗鋼 | 7227173 | 37794144.2743 | 5.2295 | 12.7317 | 11.345
2612 | 83 | 鉄屑 | 207173 | 0 | 0 | 0 | 0
2621 | 84 | 熱間圧延鋼材 | 7427749 | 5395278.9216 | 0.72637 | 10.1995 | 8.9794
2622 | 85 | 鋼管 | 1447701 | 2524788.1191 | 1.744 | 8.3705 | 7.3704
2623 | 86 | 冷延・めっき鋼材 | 5498779 | 6291006.5137 | 1.1441 | 8.0099 | 6.8843
2631 | 87 | 鋳鍛造品 | 2370706 | 10581534.8239 | 4.4635 | 8.7393 | 8.2417
2649 | 88 | その他の鉄鋼製品 | 2707116 | 448692.9863 | 0.16575 | 6.6553 | 5.759
2711 | 89 | 非鉄金属製錬・精製 | 1887186 | 11992219.9889 | 6.3546 | 10.5003 | 8.555
2712 | 90 | 非鉄金属屑 | 156009 | 0 | 0 | 0 | 0
2721 | 91 | 電線・ケーブル | 1747908 | 515030.9189 | 0.29466 | 4.9314 | 2.8806
2722 | 92 | その他の非鉄金属製品 | 3979482 | 4211684.9539 | 1.0584 | 6.8716 | 3.7471
2811 | 93 | 建設用金属製品 | 3674499 | 310199.3494 | 0.084419 | 3.6771 | 3.1906
2812 | 94 | 建築用金属製品 | 3282105 | 719473.4265 | 0.21921 | 3.7207 | 2.8106
2891 | 95 | 暖厨房装置 | 1075834 | 91171.0219 | 0.084745 | 3.6877 | 3.0551
2899 | 96 | その他の金属製品 | 8715578 | 2073576.8938 | 0.23792 | 3.7086 | 3.1483
3011 | 97 | 原動機・ボイラ | 1743164 | 330003.6563 | 0.18931 | 2.9405 | 2.5088
3012 | 98 | 運搬機械 | 1654455 | 101947.2548 | 0.06162 | 2.5172 | 2.1176
3013 | 99 | 冷凍機・温湿調整装置 | 1172964 | 75887.1361 | 0.064697 | 2.731 | 2.23
3019 | 100 | その他の一般産業機械 | 5784397 | 953554.0066 | 0.16485 | 2.9276 | 2.4986
3021 | 101 | 鉱山・土木建設機械 | 2880333 | 472552.9532 | 0.16406 | 3.1107 | 2.6887
3022 | 102 | 化学機械 | 1235192 | 98624.4987 | 0.079845 | 2.2285 | 1.8948
3023 | 103 | 産業用ロボット | 522067 | 8885.234 | 0.017019 | 1.9658 | 1.6495
3024 | 104 | 金属加工・工作機械 | 3730839 | 436340.1068 | 0.11695 | 2.2753 | 1.9661
3029 | 105 | その他の特殊産業用機械 | 4920222 | 699557.9229 | 0.14218 | 2.3566 | 1.979
3031 | 106 | その他の一般機械器具及び部品 | 4172558 | 625933.9277 | 0.15001 | 3.143 | 2.7174
3111 | 107 | 事務用機械 | 2820302 | 199057.6586 | 0.07058 | 2.1695 | 1.812
3112 | 108 | サービス用機器 | 1202528 | 69024.7456 | 0.0574 | 2.1808 | 1.8282
3211 | 109 | 民生用電気機械 | 10088073 | 614111.7467 | 0.060875 | 2.4219 | 1.9476
3212 | 110 | 電気音響機器部分品・同付属品 | 1640381 | 241466.3818 | 0.1472 | 2.8468 | 2.3858
3311 | 111 | 電子計算機・同付属装置 | 8401267 | 245796.2239 | 0.029257 | 1.8417 | 1.4774
3321 | 112 | 通信機械 | 3681157 | 317383.4263 | 0.086218 | 2.2301 | 1.8394
3331 | 113 | 電子応用装置 | 2340937 | 91697.9491 | 0.039171 | 1.7648 | 1.4603
3332 | 114 | 電気計測器 | 1248628 | 33994.0105 | 0.027225 | 1.8338 | 1.4564
3341 | 115 | 半導体素子・集積回路 | 3841847 | 623853.4704 | 0.16238 | 2.5628 | 2.1588
3359 | 116 | その他の電子・通信機器部分品 | 7166489 | 928906.8909 | 0.12962 | 2.5582 | 2.0532
3411 | 117 | 重電機器 | 6264095 | 610411.6639 | 0.097446 | 2.621 | 2.0945
3421 | 118 | その他の電気機器 | 6153615 | 789448.9047 | 0.12829 | 3.0445 | 2.2212
3511 | 119 | 乗用自動車 | 12993544 | 761223.0161 | 0.058585 | 3.0645 | 2.5951
3521 | 120 | トラック・バス・その他の自動車 | 4044633 | 213390.4346 | 0.052759 | 3.1996 | 2.7191
3531 | 121 | 二輪自動車 | 519929 | 77684.0095 | 0.14941 | 3.0498 | 2.5862
3541 | 122 | 自動車部品・同付属品 | 22423562 | 3885310.6414 | 0.17327 | 3.2722 | 2.7572
3611 | 123 | 船舶・同修理 | 2105023 | 434884.7028 | 0.20659 | 3.2623 | 2.7876
3621 | 124 | 鉄道車両・同修理 | 844775 | 1583743.8066 | 1.8748 | 5.5018 | 5.0002
3622 | 125 | 航空機・同修理 | 779812 | 37914.471 | 0.04862 | 1.9202 | 1.2769
3629 | 126 | その他の輸送機械 | 1484572 | 161488.14 | 0.10878 | 3.1527 | 2.667
3711 | 127 | 光学機械 | 1471181 | 166075.5523 | 0.11289 | 2.2932 | 1.8607
3712 | 128 | 時計 | 786931 | 83522.3675 | 0.10614 | 2.1492 | 1.6222
3719 | 129 | その他の精密機械 | 2433847 | 175145.0375 | 0.071962 | 1.9234 | 1.5415
3911 | 130 | 玩具・運動用品 | 1398556 | 129455.8624 | 0.092564 | 2.9661 | 2.4365
3919 | 131 | その他の製造工業製品 | 4326854 | 1795423.3726 | 0.41495 | 4.724 | 3.8063
4111 | 132 | 住宅建築 | 26592046 | 902140.7104 | 0.033925 | 2.132 | 1.7835
4112 | 133 | 非住宅建築 | 24997620 | 1286088.8883 | 0.051448 | 2.2331 | 1.9024
4121 | 134 | 建設補修 | 6839767 | 1169145.9924 | 0.17093 | 2.741 | 2.3362
4131 | 135 | 公共事業 | 19629630 | 6199186.1969 | 0.31581 | 3.0475 | 2.74
4132 | 136 | その他の土木建設 | 11139881 | 1771481.8403 | 0.15902 | 2.9913 | 2.5952
5111 | 137 | 電力 | 13572559 | 249596021.7589 | 18.3898 | 20.0424 | 19.6005
5121 | 138 | 都市ガス | 1697039 | 342301.8072 | 0.20171 | 1.6002 | 1.1493
5122 | 139 | 熱供給業 | 48417 | 471349.889 | 9.7352 | 12.8366 | 12.6304
5211 | 140 | 水道 | 3543632 | 13247586.2601 | 3.7384 | 6.6799 | 6.4767
5212 | 141 | 廃棄物処理 | 2652292 | 2049914.6622 | 0.77288 | 1.7438 | 1.6481
6111 | 142 | 卸売 | 48836976 | 11393001.4561 | 0.23329 | 1.0036 | 0.91094
6112 | 143 | 小売 | 33577403 | 18652083.846 | 0.5555 | 1.638 | 1.5378
6211 | 144 | 金融 | 21834373 | 96929.6103 | 0.0044393 | 0.49745 | 0.42297
6212 | 145 | 保険 | 9417170 | 51929.6617 | 0.0055144 | 0.50605 | 0.44205
6411 | 146 | 不動産仲介及び賃貸 | 11287600 | 1395246.2917 | 0.12361 | 0.62196 | 0.57265
6421 | 147 | 住宅賃貸料 | 38828520 | 1438277.9006 | 0.037042 | 0.33962 | 0.27797
7111 | 148 | 鉄道旅客輸送 | 5679027 | 1496149.1345 | 0.26345 | 2.0732 | 1.9466
7112 | 149 | 鉄道貨物輸送 | 207529 | 230080.9479 | 1.1087 | 3.5499 | 3.3747
7121 | 150 | 道路旅客輸送 | 4687917 | 4945773.7885 | 1.055 | 1.8912 | 1.7681
7122 | 151 | 道路貨物輸送 | 9760109 | 25911523.9064 | 2.6548 | 4.92 | 4.7494
7131 | 152 | 自家用旅客自動車輸送 | 4611572 | 14383762.2345 | 3.1191 | 7.4703 | 6.86
7132 | 153 | 自家用貨物自動車輸送 | 3444357 | 19764199.8132 | 5.7381 | 10.7204 | 10.1244
7141 | 154 | 外洋輸送 | 2219800 | 719498038.9236 | 324.1274 | 490.5058 | 327.4931
7142 | 155 | 沿海・内水面輸送 | 1175245 | 169941325.9966 | 144.6008 | 147.0055 | 146.6981
7143 | 156 | 港湾運送 | 1324452 | 8161498.7683 | 6.1622 | 6.7333 | 6.6425
7151 | 157 | 航空輸送 | 2369180 | 286774.4566 | 0.12104 | 1.5251 | 1.199
7161 | 158 | 倉庫 | 1555437 | 50527.2575 | 0.032484 | 1.4312 | 1.309
7171 | 159 | こん包 | 1400243 | 67111.1383 | 0.047928 | 2.4996 | 2.117
7179 | 160 | その他の運輸付帯サービス | 4145493 | 642480.1711 | 0.15498 | 1.0891 | 0.98881
7311 | 161 | 郵便 | 1649772 | 140237.0288 | 0.085004 | 1.1204 | 0.71345
7312 | 162 | 電気通信 | 6919660 | 402968.7039 | 0.058235 | 0.64477 | 0.59171
7319 | 163 | その他の通信サービス | 156562 | 334.1994 | 0.0021346 | 0.69192 | 0.61713
7321 | 164 | 放送 | 2248642 | 678125.0026 | 0.30157 | 1.3529 | 1.2084
8111 | 165 | 公務（中央） | 6511464 | 2673510.6347 | 0.41059 | 1.6818 | 1.3672
8112 | 166 | 公務（地方） | 13898029 | 8069151.8165 | 0.5806 | 1.4548 | 1.3748
8211 | 167 | 学校教育 | 16723950 | 2035612.3791 | 0.12172 | 0.77747 | 0.69458
8213 | 168 | 社会教育・その他の教育 | 2228699 | 5249707.2171 | 2.3555 | 3.6543 | 3.5092
8221 | 169 | 学術研究機関 | 1306988 | 205793.1597 | 0.15746 | 1.4489 | 1.3388
8222 | 170 | 企業内研究開発 | 8467439 | 4857536.9991 | 0 | 2.3523 | 2.1217
8311 | 171 | 医療 | 22569370 | 12506195.8532 | 0.55412 | 2.2587 | 2.0062
8312 | 172 | 保険 | 506168 | 150083.6112 | 0.29651 | 1.1813 | 1.0656
8313 | 173 | 社会保障 | 3565764 | 56688.8802 | 0.015898 | 1.3452 | 1.1656
8411 | 174 | その他の公共サービス | 4017739 | 1181910.6263 | 0.29417 | 1.3157 | 1.134
8511 | 175 | 広告 | 5765407 | 1779683.588 | 0.30868 | 2.2412 | 1.9729
8512 | 176 | 調査・情報サービス | 7280109 | 554035.8822 | 0.076103 | 0.84771 | 0.74369
8513 | 177 | 物品賃貸業（除貸自動車） | 8453219 | 432082.6464 | 0.051115 | 0.66695 | 0.55282
8514 | 178 | 貸自動車業 | 750655 | 34739.2914 | 0.046279 | 0.50643 | 0.43539
8515 | 179 | 自動車修理 | 5656274 | 105565.8 | 0.018663 | 2.2284 | 1.8986
8516 | 180 | 機械修理 | 6705848 | 76218.3477 | 0.011366 | 1.6767 | 1.4066
8519 | 181 | その他の対事業所サービス | 17892189 | 1315980.3524 | 0.073551 | 0.77835 | 0.66442
8611 | 182 | 娯楽サービス | 15281578 | 4807699.2709 | 0.31461 | 1.5077 | 1.3694
8612 | 183 | 飲食店 | 18273178 | 2527240.4072 | 0.1383 | 2.8461 | 2.3289
8613 | 184 | 旅館・その他の宿泊所 | 5729781 | 1112675.8879 | 0.19419 | 2.5104 | 2.1451
8619 | 185 | その他の対個人サービス | 8899245 | 2446000.6588 | 0.27485 | 1.3622 | 1.2267
8900 | 186 | 事務用品 | 1914575 | 0 | 0 | 6.4894 | 5.447
9000 | 187 | 分類不明 | 5812885 | 13962040.5749 | 2.4019 | 5.3053 | 4.7595
9099 |  | 内生部門計 | 872575387 | 1853167635.4127
9121 |  | 家計消費支出 |  | 16390566.4137
|  | 総合計 |  | 1869558201.8264

## E5
SPM排出原単位 | 基本分類 | 項目 | 国内生産額 | 直接SPM排出量 | 単位直接SPM排出量 | SPM排出原単位(I-A)-1 | SPM原単位(I-(I-M)A)-1
列コード | 部門名 | 単位（生産者価格ベース） | 百万円 | kg-SPM | kg-SPM/百万円 | kg-SPM/百万円 | kg-SPM/百万円
111 | 1 | 穀類 | 3389026 | 12877693.2805 | 3.7998 | 4.7758 | 4.7316
112 | 2 | いも・豆類 | 343657 | 53051.6795 | 0.15437 | 0.88349 | 0.80365
113 | 3 | 野菜 | 2671251 | 793308.7313 | 0.29698 | 0.92414 | 0.88076
114 | 4 | 果実 | 1117217 | 78087.9612 | 0.069895 | 1.1402 | 1.1084
115 | 5 | その他食用作物 | 272473 | 13567.0811 | 0.049792 | 0.72918 | 0.65871
116 | 6 | 非食用作物 | 1272932 | 408867.9582 | 0.3212 | 0.78607 | 0.73778
121 | 7 | 畜産 | 3679364 | 56814.2347 | 0.015441 | 1.6922 | 1.486
122 | 8 | 養蚕 | 77651 | 3051.7857 | 0.039301 | 1.1004 | 1.0125
131 | 9 | 農業サービス | 642642 | 5665656.7204 | 8.8162 | 9.3669 | 9.3018
211 | 10 | 育林 | 542899 | 56700.9333 | 0.10444 | 0.27663 | 0.25293
212 | 11 | 素材 | 759193 | 132433.6047 | 0.17444 | 0.70434 | 0.67875
213 | 12 | 特用林産物 | 288680 | 280111.304 | 0.97032 | 1.6055 | 1.4794
311 | 13 | 海面漁業 | 2561885 | 16961249.9979 | 6.6206 | 7.4077 | 7.2697
312 | 14 | 内水面漁業 | 176452 | 462086.8457 | 2.6188 | 3.8529 | 3.6364
611 | 15 | 鉄鉱石 | 209 | 186.1175 | 0.89051 | 1.6708 | 1.6054
612 | 16 | 非鉄金属鉱物 | 39998 | 5551.6166 | 0.1388 | 1.1664 | 1.1236
621 | 17 | 窯業原料鉱物 | 212512 | 166683.2231 | 0.78435 | 2.396 | 2.3292
622 | 18 | 砂利・砕石 | 1680333 | 195107.5892 | 0.11611 | 2.5371 | 2.4856
629 | 19 | その他の非鉄鉱物 | 14193 | 5870.1772 | 0.4136 | 2.0159 | 1.9484
711 | 20 | 石炭・亜炭 | 121895 | 20848.79 | 0.17104 | 0.75273 | 0.70801
721 | 21 | 原油 | 10578 | 2186.5638 | 0.20671 | 0.49603 | 0.46757
731 | 22 | 天然ガス | 76634 | 11644.8826 | 0.15195 | 0.41175 | 0.38516
1111 | 23 | と畜 | 1945301 | 1374.3875 | 0.00070652 | 1.555 | 1.3256
1112 | 24 | 畜産食料品 | 3013736 | 398296.4121 | 0.13216 | 1.1244 | 0.92004
1113 | 25 | 水産食料品 | 5135774 | 205730.7638 | 0.040058 | 3.2986 | 2.8513
1114 | 26 | 精穀・製粉 | 4404888 | 65968.1308 | 0.014976 | 3.751 | 3.1695
1115 | 27 | めん・パン・菓子類 | 5000278 | 387993.2488 | 0.077594 | 0.99007 | 0.84062
1116 | 28 | 農産保存食料品 | 812095 | 76941.9806 | 0.094745 | 0.72492 | 0.63319
1117 | 29 | 砂糖・油脂・調味料類 | 2960011 | 1115107.4845 | 0.37672 | 1.2969 | 1.1065
1119 | 30 | その他の食料品 | 4197169 | 594950.5102 | 0.14175 | 1.0314 | 0.85327
1121 | 31 | 酒類 | 4127580 | 448014.6048 | 0.10854 | 0.63173 | 0.55222
1129 | 32 | その他の飲料 | 3456732 | 338907.8567 | 0.098043 | 0.64619 | 0.5471
1131 | 33 | 飼料・有機質肥料 | 1276296 | 53942.7824 | 0.042265 | 2.2592 | 1.8631
1141 | 34 | たばこ | 2610724 | 62910.4227 | 0.024097 | 0.21657 | 0.17564
1511 | 35 | 製糸・紡績 | 994433 | 138962.7518 | 0.13974 | 0.89996 | 0.77514
1512 | 36 | 織物 | 2448330 | 253102.5072 | 0.10338 | 1.0375 | 0.9154
1513 | 37 | ニット製品 | 1526911 | 71724.5648 | 0.046974 | 0.71865 | 0.61379
1514 | 38 | 染色整理 | 1246760 | 1070201.7811 | 0.85839 | 1.5995 | 1.4935
1519 | 39 | その他の繊維工業製品 | 1209918 | 166640.726 | 0.13773 | 0.90919 | 0.79136
1521 | 40 | 衣服 | 5584268 | 248736.8448 | 0.044542 | 0.57847 | 0.48149
1522 | 41 | その他の衣服・身の回り品 | 186104 | 5096.0762 | 0.027383 | 0.51007 | 0.391
1529 | 42 | その他の繊維既製品 | 1136955 | 82108.139 | 0.072218 | 0.6426 | 0.52515
1611 | 43 | 製材・合板・チップ | 3366430 | 335325.1188 | 0.099609 | 0.7086 | 0.51417
1619 | 44 | その他の木製品 | 1389662 | 80921.3628 | 0.058231 | 0.55876 | 0.44635
1711 | 45 | 家具・装備品 | 4464309 | 249869.6474 | 0.055971 | 0.54297 | 0.45198
1811 | 46 | パルプ | 946748 | 3271753.7263 | 3.4558 | 4.3819 | 4.2145
1812 | 47 | 洋紙・和紙 | 2571578 | 4084693.2423 | 1.5884 | 3.5903 | 3.0894
1813 | 48 | その他の紙 | 2293979 | 1456900.4612 | 0.6351 | 1.9928 | 1.7474
1821 | 49 | 紙製容器 | 2564569 | 150440.1575 | 0.058661 | 1.0573 | 0.9113
1829 | 50 | その他の紙加工品 | 1465444 | 105102.5482 | 0.071721 | 1.0552 | 0.90318
1911 | 51 | 出版・印刷 | 11788702 | 108327.723 | 0.0091891 | 0.74781 | 0.63339
2011 | 52 | 化学肥料 | 449042 | 407936.9513 | 0.90846 | 1.7917 | 1.6197
2021 | 53 | ソーダ工業製品 | 578174 | 1408978.4941 | 2.4369 | 3.5752 | 3.4655
2029 | 54 | その他の無機化学基礎製品 | 1470465 | 1709758.9995 | 1.1627 | 2.1068 | 1.9186
2031 | 55 | 石油化学基礎製品 | 2057337 | 1071099.4571 | 0.52062 | 1.1726 | 0.97876
2032 | 56 | 有機化学中間製品 | 3000954 | 1213355.1861 | 0.40432 | 1.3897 | 1.2127
2033 | 57 | 合成ゴム | 543216 | 448071.068 | 0.82485 | 1.5588 | 1.4375
2039 | 58 | その他の有機化学基礎製品 | 1407941 | 426083.9175 | 0.30263 | 1.1979 | 1.0359
2041 | 59 | 合成樹脂 | 3353848 | 1291816.4888 | 0.38517 | 1.3443 | 1.1596
2051 | 60 | 化学繊維 | 895793 | 625835.5554 | 0.69864 | 1.651 | 1.4753
2061 | 61 | 医薬品 | 5729638 | 188803.8315 | 0.032952 | 0.46672 | 0.39791
2071 | 62 | 石けん・界面活性剤・化粧品 | 2192139 | 214853.8648 | 0.098011 | 0.64577 | 0.55433
2072 | 63 | 塗料・印刷インキ | 1493505 | 65078.9773 | 0.043575 | 0.9457 | 0.77663
2073 | 64 | 写真感光材料 | 883648 | 110882.1482 | 0.12548 | 0.82723 | 0.69529
2074 | 65 | 農薬 | 417540 | 67488.3224 | 0.16163 | 0.88586 | 0.7515
2079 | 66 | その他の化学最終製品 | 1875253 | 458553.8609 | 0.24453 | 1.0503 | 0.89011
2111 | 67 | 石油製品 | 9255534 | 2410786.631 | 0.26047 | 0.60736 | 0.35587
2121 | 68 | 石炭製品 | 1832080 | 1119341.0429 | 0.61097 | 1.3568 | 1.0451
2211 | 69 | プラスチック製品 | 10221785 | 722890.7529 | 0.070721 | 0.71255 | 0.60483
2311 | 70 | タイヤ・チューブ | 992616 | 411804.2076 | 0.41487 | 1.2388 | 1.1016
2319 | 71 | その他のゴム製品 | 2487221 | 241490.3961 | 0.097092 | 0.60551 | 0.52031
2411 | 72 | 革製履物 | 526757 | 16075.5321 | 0.030518 | 0.44706 | 0.31895
2412 | 73 | なめし革・毛皮・その他の革製品 | 695761 | 52714.4333 | 0.075765 | 0.77654 | 0.54616
2511 | 74 | 板ガラス・安全ガラス | 729175 | 527109.1709 | 0.72288 | 1.3887 | 1.303
2512 | 75 | ガラス繊維・同製品 | 226588 | 266796.4442 | 1.1775 | 1.8771 | 1.7593
2519 | 76 | その他のガラス製品 | 912185 | 774068.7755 | 0.84859 | 1.4499 | 1.357
2521 | 77 | セメント | 785207 | 3033518.7182 | 3.8633 | 4.8504 | 4.6677
2522 | 78 | 生コンクリート | 2269736 | 205352.9703 | 0.090474 | 2.6158 | 2.4962
2523 | 79 | セメント製品 | 1868965 | 1259525.9469 | 0.67392 | 1.7195 | 1.6348
2531 | 80 | 陶磁器 | 1040117 | 635306.216 | 0.6108 | 1.0909 | 1.0008
2599 | 81 | その他の窯業・土石製品 | 2361607 | 1971033.3654 | 0.83462 | 1.5752 | 1.4475
2611 | 82 | 銑鉄・粗鋼 | 7227173 | 6893341.7529 | 0.95381 | 2.1907 | 1.8814
2612 | 83 | 鉄屑 | 207173 | 0 | 0 | 0 | 0
2621 | 84 | 熱間圧延鋼材 | 7427749 | 1190657.0728 | 0.1603 | 1.7501 | 1.4927
2622 | 85 | 鋼管 | 1447701 | 230306.7722 | 0.15908 | 1.2479 | 1.0538
2623 | 86 | 冷延・めっき鋼材 | 5498779 | 703801.0536 | 0.12799 | 1.2287 | 1.0229
2631 | 87 | 鋳鍛造品 | 2370706 | 1016197.4304 | 0.42865 | 1.1117 | 1.0122
2649 | 88 | その他の鉄鋼製品 | 2707116 | 190164.6364 | 0.070246 | 1.1351 | 0.96521
2711 | 89 | 非鉄金属製錬・精製 | 1887186 | 880325.8235 | 0.46648 | 1.2207 | 0.74934
2712 | 90 | 非鉄金属屑 | 156009 | 0 | 0 | 0 | 0
2721 | 91 | 電線・ケーブル | 1747908 | 45284.0812 | 0.025908 | 0.64021 | 0.35879
2722 | 92 | その他の非鉄金属製品 | 3979482 | 535471.041 | 0.13456 | 0.84428 | 0.42306
2811 | 93 | 建設用金属製品 | 3674499 | 128872.5686 | 0.035072 | 0.6544 | 0.55903
2812 | 94 | 建築用金属製品 | 3282105 | 137953.4565 | 0.042032 | 0.58429 | 0.44626
2891 | 95 | 暖厨房装置 | 1075834 | 24359.822 | 0.022643 | 0.62967 | 0.52118
2899 | 96 | その他の金属製品 | 8715578 | 430574.6947 | 0.049403 | 0.60359 | 0.50759
3011 | 97 | 原動機・ボイラ | 1743164 | 118967.593 | 0.068248 | 0.52033 | 0.44619
3012 | 98 | 運搬機械 | 1654455 | 32539.3374 | 0.019668 | 0.46406 | 0.39346
3013 | 99 | 冷凍機・温湿調整装置 | 1172964 | 23867.0728 | 0.020348 | 0.44942 | 0.36879
3019 | 100 | その他の一般産業機械 | 5784397 | 294179.0752 | 0.050857 | 0.51586 | 0.44066
3021 | 101 | 鉱山・土木建設機械 | 2880333 | 186415.3036 | 0.06472 | 0.54494 | 0.47264
3022 | 102 | 化学機械 | 1235192 | 32065.0961 | 0.02596 | 0.3812 | 0.32348
3023 | 103 | 産業用ロボット | 522067 | 3486.7813 | 0.0066788 | 0.33994 | 0.28554
3024 | 104 | 金属加工・工作機械 | 3730839 | 117776.3904 | 0.031568 | 0.40182 | 0.34703
3029 | 105 | その他の特殊産業用機械 | 4920222 | 145975.0712 | 0.029668 | 0.39868 | 0.33378
3031 | 106 | その他の一般機械器具及び部品 | 4172558 | 210358.1768 | 0.050415 | 0.52697 | 0.45181
3111 | 107 | 事務用機械 | 2820302 | 44867.2808 | 0.015909 | 0.37252 | 0.31312
3112 | 108 | サービス用機器 | 1202528 | 26529.1324 | 0.022061 | 0.40643 | 0.34509
3211 | 109 | 民生用電気機械 | 10088073 | 89121.2262 | 0.0088343 | 0.40626 | 0.32942
3212 | 110 | 電気音響機器部分品・同付属品 | 1640381 | 21480.7044 | 0.013095 | 0.4647 | 0.38805
3311 | 111 | 電子計算機・同付属装置 | 8401267 | 31481.1599 | 0.0037472 | 0.30086 | 0.24036
3321 | 112 | 通信機械 | 3681157 | 27069.5262 | 0.0073535 | 0.36588 | 0.30062
3331 | 113 | 電子応用装置 | 2340937 | 15854.3578 | 0.0067727 | 0.29161 | 0.23984
3332 | 114 | 電気計測器 | 1248628 | 4003.2478 | 0.0032061 | 0.3038 | 0.24163
3341 | 115 | 半導体素子・集積回路 | 3841847 | 56408.0525 | 0.014683 | 0.3686 | 0.30344
3359 | 116 | その他の電子・通信機器部分品 | 7166489 | 135456.6436 | 0.018901 | 0.41116 | 0.33019
3411 | 117 | 重電機器 | 6264095 | 66122.0127 | 0.010556 | 0.43508 | 0.35084
3421 | 118 | その他の電気機器 | 6153615 | 94877.3232 | 0.015418 | 0.45229 | 0.33101
3511 | 119 | 乗用自動車 | 12993544 | 242154.3586 | 0.018637 | 0.48549 | 0.41058
3521 | 120 | トラック・バス・その他の自動車 | 4044633 | 65422.0034 | 0.016175 | 0.50125 | 0.42483
3531 | 121 | 二輪自動車 | 519929 | 16422.0574 | 0.031585 | 0.48528 | 0.41122
3541 | 122 | 自動車部品・同付属品 | 22423562 | 752649.8877 | 0.033565 | 0.5004 | 0.41854
3611 | 123 | 船舶・同修理 | 2105023 | 99328.333 | 0.047186 | 0.55093 | 0.46688
3621 | 124 | 鉄道車両・同修理 | 844775 | 112338.608 | 0.13298 | 0.6967 | 0.61057
3622 | 125 | 航空機・同修理 | 779812 | 32785.2246 | 0.042042 | 0.34086 | 0.23226
3629 | 126 | その他の輸送機械 | 1484572 | 42208.935 | 0.028432 | 0.50982 | 0.42847
3711 | 127 | 光学機械 | 1471181 | 12366.0732 | 0.0084055 | 0.37704 | 0.30351
3712 | 128 | 時計 | 786931 | 7405.9349 | 0.0094112 | 0.373 | 0.28084
3719 | 129 | その他の精密機械 | 2433847 | 22956.4305 | 0.0094322 | 0.32242 | 0.26018
3911 | 130 | 玩具・運動用品 | 1398556 | 20537.3538 | 0.014685 | 0.57529 | 0.48327
3919 | 131 | その他の製造工業製品 | 4326854 | 165070.6957 | 0.03815 | 0.88456 | 0.70745
4111 | 132 | 住宅建築 | 26592046 | 1769041.0809 | 0.066525 | 0.57144 | 0.49727
4112 | 133 | 非住宅建築 | 24997620 | 2083382.8059 | 0.083343 | 0.57489 | 0.51138
4121 | 134 | 建設補修 | 6839767 | 1198825.5682 | 0.17527 | 0.73216 | 0.65693
4131 | 135 | 公共事業 | 19629630 | 5243455.4976 | 0.26712 | 0.95839 | 0.89679
4132 | 136 | その他の土木建設 | 11139881 | 1596767.0677 | 0.14334 | 0.82439 | 0.7508
5111 | 137 | 電力 | 13572559 | 19640834.8024 | 1.4471 | 1.7503 | 1.6593
5121 | 138 | 都市ガス | 1697039 | 79834.7777 | 0.047044 | 0.32017 | 0.22914
5122 | 139 | 熱供給業 | 48417 | 55333.0161 | 1.1428 | 1.4877 | 1.4466
5211 | 140 | 水道 | 3543632 | 1294236.5687 | 0.36523 | 0.74486 | 0.70724
5212 | 141 | 廃棄物処理 | 2652292 | 16981526.4566 | 6.4026 | 6.6723 | 6.6528
6111 | 142 | 卸売 | 48836976 | 617642.0574 | 0.012647 | 0.24747 | 0.22588
6112 | 143 | 小売 | 33577403 | 965109.8765 | 0.028743 | 0.28298 | 0.26272
6211 | 144 | 金融 | 21834373 | 21582.0333 | 0.00098844 | 0.10319 | 0.087749
6212 | 145 | 保険 | 9417170 | 16850.5442 | 0.0017893 | 0.10622 | 0.092884
6411 | 146 | 不動産仲介及び賃貸 | 11287600 | 227220.4252 | 0.02013 | 0.092237 | 0.082587
6421 | 147 | 住宅賃貸料 | 38828520 | 234027.5942 | 0.0060272 | 0.075261 | 0.063771
7111 | 148 | 鉄道旅客輸送 | 5679027 | 928473.9239 | 0.16349 | 0.47252 | 0.44857
7112 | 149 | 鉄道貨物輸送 | 207529 | 111555.3963 | 0.53754 | 0.96599 | 0.93347
7121 | 150 | 道路旅客輸送 | 4687917 | 5384079.8214 | 1.1485 | 1.2745 | 1.2514
7122 | 151 | 道路貨物輸送 | 9760109 | 29993982.0129 | 3.0731 | 3.3415 | 3.3094
7131 | 152 | 自家用旅客自動車輸送 | 4611572 | 4257406.7878 | 0.9232 | 1.4756 | 1.3615
7132 | 153 | 自家用貨物自動車輸送 | 3444357 | 26946497.0352 | 7.8234 | 8.4325 | 8.3228
7141 | 154 | 外洋輸送 | 2219800 | 45175848.4151 | 20.3513 | 31.0419 | 20.6869
7142 | 155 | 沿海・内水面輸送 | 1175245 | 14841430.3643 | 12.6284 | 12.9438 | 12.8871
7143 | 156 | 港湾運送 | 1324452 | 855711.3923 | 0.64609 | 0.75089 | 0.73396
7151 | 157 | 航空輸送 | 2369180 | 4312553.3794 | 1.8203 | 2.0637 | 1.997
7161 | 158 | 倉庫 | 1555437 | 36249.6371 | 0.023305 | 0.22746 | 0.20383
7171 | 159 | こん包 | 1400243 | 20289.276 | 0.01449 | 0.51578 | 0.4336
7179 | 160 | その他の運輸付帯サービス | 4145493 | 234192.8502 | 0.056493 | 0.22187 | 0.20198
7311 | 161 | 郵便 | 1649772 | 106592.2148 | 0.06461 | 0.31989 | 0.26916
7312 | 162 | 電気通信 | 6919660 | 43012.5455 | 0.006216 | 0.12301 | 0.11148
7319 | 163 | その他の通信サービス | 156562 | 998.2898 | 0.0063763 | 0.13353 | 0.11868
7321 | 164 | 放送 | 2248642 | 59621.3643 | 0.026514 | 0.25217 | 0.22176
8111 | 165 | 公務（中央） | 6511464 | 971096.2142 | 0.14914 | 0.43218 | 0.37303
8112 | 166 | 公務（地方） | 13898029 | 849000.1953 | 0.061088 | 0.34993 | 0.33377
8211 | 167 | 学校教育 | 16723950 | 1033943.4501 | 0.061824 | 0.20207 | 0.18303
8213 | 168 | 社会教育・その他の教育 | 2228699 | 1053518.2337 | 0.47271 | 0.7057 | 0.67469
8221 | 169 | 学術研究機関 | 1306988 | 65618.2747 | 0.050206 | 0.25291 | 0.22972
8222 | 170 | 企業内研究開発 | 8467439 | 363658.0072 | 0 | 0.34494 | 0.30038
8311 | 171 | 医療 | 22569370 | 1722666.3458 | 0.076328 | 0.39978 | 0.35204
8312 | 172 | 保険 | 506168 | 57330.4107 | 0.11326 | 0.34724 | 0.32585
8313 | 173 | 社会保障 | 3565764 | 81955.8862 | 0.022984 | 0.28266 | 0.24662
8411 | 174 | その他の公共サービス | 4017739 | 170237.2917 | 0.042371 | 0.25445 | 0.21845
8511 | 175 | 広告 | 5765407 | 87454.5068 | 0.015169 | 0.41297 | 0.35535
8512 | 176 | 調査・情報サービス | 7280109 | 140303.4322 | 0.019272 | 0.17419 | 0.15161
8513 | 177 | 物品賃貸業（除貸自動車） | 8453219 | 82602.295 | 0.0097717 | 0.1361 | 0.11624
8514 | 178 | 貸自動車業 | 750655 | 50039.4792 | 0.066661 | 0.16984 | 0.1566
8515 | 179 | 自動車修理 | 5656274 | 149280.4784 | 0.026392 | 0.36334 | 0.31126
8516 | 180 | 機械修理 | 6705848 | 115989.2139 | 0.017297 | 0.31155 | 0.26489
8519 | 181 | その他の対事業所サービス | 17892189 | 613827.641 | 0.034307 | 0.18249 | 0.15791
8611 | 182 | 娯楽サービス | 15281578 | 727728.5651 | 0.047621 | 0.29664 | 0.26954
8612 | 183 | 飲食店 | 18273178 | 638153.0588 | 0.034923 | 0.63891 | 0.52085
8613 | 184 | 旅館・その他の宿泊所 | 5729781 | 236386.6138 | 0.041256 | 0.65917 | 0.57848
8619 | 185 | その他の対個人サービス | 8899245 | 895703.0936 | 0.10065 | 0.37881 | 0.35346
8900 | 186 | 事務用品 | 1914575 | 0 | 0 | 1.1811 | 0.98044
9000 | 187 | 分類不明 | 5812885 | 2626536.0138 | 0.45185 | 0.98069 | 0.89444
9099 |  | 内生部門計 | 872575387 | 291082269.0151
9121 |  | 家計消費支出 |  | 8723953.1665
|  | 総合計 |  | 299806222.1816