## -
産業連関表による環境負荷原単位データブック（3EID）
掲載データ
対象年次 | 1990年（平成2年）
部門数 | 407部門
原単位計算方法 | 生産者価格ベース
ワークシート名 | 掲載内容
A | 各部門における原燃料消費量を掲載
B | 原燃料種別の負荷寄与率を掲載（エネルギー転換用や原料量となる場合は環境負荷への寄与率を0と設定する）
C1 | 原燃料種別の発熱量を掲載
C2 | 原燃料種別のCO2排出係数を掲載
C3 | 部門別原燃料種別のNOx排出係数を掲載
C4 | 部門別原燃料種別のSOx排出係数を掲載
C5 | 部門別原燃料種別のSPM排出係数を掲載
D1 | 原燃料種別エネルギー消費量を掲載（ワークシートAの消費量，ワークシートBの負荷寄与率およびワークシートC1の発熱量を乗じる）
D2 | 原燃料種別のCO2排出量を掲載（ワークシートD1のエネルギー消費量にワークシートC2のCO2排出係数を乗じる）
D3 | 原燃料種別のNOx排出量を掲載（ワークシートD1のエネルギー消費量にワークシートC3のNOx排出係数を乗じる）
D4 | 原燃料種別のSOx排出量を掲載（ワークシートD1のエネルギー消費量にワークシートC4のSOx排出係数を乗じる）
D5 | 原燃料種別のSPM排出量を掲載（ワークシートD1のエネルギー消費量にワークシートC5のSPM排出係数を乗じる）
E1 | 部門別直接エネルギー消費量，エネルギー原単位を掲載
E2 | 部門別直接CO2排出量，CO2排出原単位を掲載
E3 | 部門別直接NOx排出量，NOx排出原単位を掲載
E4 | 部門別直接SOx排出量，SOx排出原単位を掲載
E5 | 部門別直接SPM排出量，SPM排出原単位を掲載

## A
原燃料種消費量 | 基本分類 | 原燃料種名 | 原料炭 | 一般炭・亜炭・無煙炭 | コークス | 高炉用コークス | コークス炉ガス（COG） | 高炉ガス（BFG）消費 | 高炉ガス（BFG）発生 | 転炉ガス（LDG）消費 | 転炉ガス（LDG）発生 | 原油 | Ａ重油 | Ｂ重油・Ｃ重油 | 灯油 | 軽油 | 揮発油 | ジェット燃料油 | ナフサ | 石油系炭化水素ガス | 炭化水素油 | 石油コークス | LPG | LNG・天然ガス | 都市ガス | 回収黒液 | 廃材 | 廃タイヤ | 一般廃棄物 | 産業廃棄物 | 原子力発電 | 水力・その他発電 | 石灰石 | 電気炉消費電力 | 金属鉱石 | 野焼き
列コード | 部門名 | 物量単位 | t | t | t | ｔ | 1000Nm3 | 10^6Nm3 | 10^6Nm3 | 10^6Nm3 | 10^6Nm3 | kl | kl | kl | kl | kl | kl | kl | kl | 1000Nm3 | kl | t | t | t | 1000Nm3 | 絶乾t | 絶乾t | ｔ | t | t | 百万kWh | 百万kWh | t | 百万kWh | t-地金 | t
11101 | 1 | 米 | 0 | 0 | 0 | 0 | 0 | 0 | 0 | 0 | 0 | 0 | 11856 | 0 | 158729.3778 | 102276.4112 | 13479.2733 | 0 | 0 | 0 | 0 | 0 | 0 | 0 | 0 | 0 | 0 | 0 | 0 | 0 | 0 | 0 | 0 | 0 | 0 | 1019499
11102 | 2 | 麦類 | 0 | 0 | 0 | 0 | 0 | 0 | 0 | 0 | 0 | 0 | 1035 | 0 | 11999.1973 | 10213.6039 | 631.8095 | 0 | 0 | 0 | 0 | 0 | 0 | 0 | 0 | 0 | 0 | 0 | 0 | 0 | 0 | 0 | 0 | 0 | 0 | 0
11103 | 3 | 雑穀 | 0 | 0 | 0 | 0 | 0 | 0 | 0 | 0 | 0 | 0 | 0 | 0 | 0 | 1864.5091 | 77.4671 | 0 | 0 | 0 | 0 | 0 | 0 | 0 | 0 | 0 | 0 | 0 | 0 | 0 | 0 | 0 | 0 | 0 | 0 | 0
11201 | 4 | いも類 | 0 | 0 | 0 | 0 | 0 | 0 | 0 | 0 | 0 | 0 | 3260 | 0 | 184.9016 | 17074.5499 | 1009.0843 | 0 | 0 | 0 | 0 | 0 | 0 | 0 | 0 | 0 | 0 | 0 | 0 | 0 | 0 | 0 | 0 | 0 | 0 | 0
11202 | 5 | 豆類 | 0 | 0 | 0 | 0 | 0 | 0 | 0 | 0 | 0 | 0 | 447 | 0 | 816.2233 | 6002.4377 | 432.6084 | 0 | 0 | 0 | 0 | 0 | 0 | 0 | 0 | 0 | 0 | 0 | 0 | 0 | 0 | 0 | 0 | 0 | 0 | 0
11301 | 6 | 野菜 | 0 | 0 | 0 | 0 | 0 | 0 | 0 | 0 | 0 | 0 | 668056 | 0 | 13179.0945 | 29766.0284 | 10231.692 | 0 | 0 | 0 | 0 | 0 | 0 | 0 | 0 | 0 | 0 | 0 | 0 | 0 | 0 | 0 | 0 | 0 | 0 | 0
11401 | 7 | 果実 | 0 | 0 | 0 | 0 | 0 | 0 | 0 | 0 | 0 | 0 | 42541 | 0 | 2186.1299 | 12467.6967 | 5354.2836 | 0 | 0 | 0 | 0 | 0 | 0 | 0 | 0 | 0 | 0 | 0 | 0 | 0 | 0 | 0 | 0 | 0 | 0 | 0
11501 | 8 | 砂糖原料作物 | 0 | 0 | 0 | 0 | 0 | 0 | 0 | 0 | 0 | 0 | 219 | 0 | 407.6009 | 4587.5265 | 287.7349 | 0 | 0 | 0 | 0 | 0 | 0 | 0 | 0 | 0 | 0 | 0 | 0 | 0 | 0 | 0 | 0 | 0 | 0 | 0
11502 | 9 | 飲料用作物 | 0 | 0 | 0 | 0 | 0 | 0 | 0 | 0 | 0 | 0 | 0 | 0 | 184.9016 | 391.6181 | 388.3415 | 0 | 0 | 0 | 0 | 0 | 0 | 0 | 0 | 0 | 0 | 0 | 0 | 0 | 0 | 0 | 0 | 0 | 0 | 0
11509 | 10 | その他の食用耕種作物 | 0 | 0 | 0 | 0 | 0 | 0 | 0 | 0 | 0 | 0 | 219 | 0 | 75.5951 | 820.8723 | 177.0676 | 0 | 0 | 0 | 0 | 0 | 0 | 0 | 0 | 0 | 0 | 0 | 0 | 0 | 0 | 0 | 0 | 0 | 0 | 0
11601 | 11 | 飼料作物 | 0 | 0 | 0 | 0 | 0 | 0 | 0 | 0 | 0 | 0 | 556 | 0 | 10628.2691 | 10327.5292 | 1950.7621 | 0 | 0 | 0 | 0 | 0 | 0 | 0 | 0 | 0 | 0 | 0 | 0 | 0 | 0 | 0 | 0 | 0 | 0 | 0
11602 | 12 | 葉たばこ | 0 | 0 | 0 | 0 | 0 | 0 | 0 | 0 | 0 | 0 | 0 | 0 | 22398.6378 | 839.1817 | 797.8104 | 0 | 0 | 0 | 0 | 0 | 0 | 0 | 0 | 0 | 0 | 0 | 0 | 0 | 0 | 0 | 0 | 0 | 0 | 0
11603 | 13 | 種苗 | 0 | 0 | 0 | 0 | 0 | 0 | 0 | 0 | 0 | 0 | 24087 | 0 | 6554.3036 | 2013.0188 | 344.0746 | 0 | 0 | 0 | 0 | 0 | 0 | 0 | 0 | 0 | 0 | 0 | 0 | 0 | 0 | 0 | 0 | 0 | 0 | 0
11604 | 14 | 花き・花木類 | 0 | 0 | 0 | 0 | 0 | 0 | 0 | 0 | 0 | 0 | 249523 | 0 | 117518.7855 | 2518.5622 | 3114.7806 | 0 | 0 | 0 | 0 | 0 | 0 | 0 | 0 | 0 | 0 | 0 | 0 | 0 | 0 | 0 | 0 | 0 | 0 | 0
11609 | 15 | その他の非食用耕種作物 | 0 | 0 | 0 | 0 | 0 | 0 | 0 | 0 | 0 | 0 | 1707 | 0 | 1000.1034 | 281.7616 | 44.2669 | 0 | 0 | 0 | 0 | 0 | 0 | 0 | 0 | 0 | 0 | 0 | 0 | 0 | 0 | 0 | 0 | 0 | 0 | 0
12101 | 16 | 酪農 | 0 | 0 | 0 | 0 | 0 | 0 | 0 | 0 | 0 | 0 | 925 | 0 | 2925.7365 | 8219.9117 | 797.8104 | 0 | 0 | 0 | 0 | 0 | 4917.239 | 0 | 0 | 0 | 0 | 0 | 0 | 0 | 0 | 0 | 0 | 0 | 0 | 0
12102 | 17 | 鶏卵 | 0 | 0 | 0 | 0 | 0 | 0 | 0 | 0 | 0 | 0 | 1035 | 0 | 4329.3545 | 3132.9449 | 687.1431 | 0 | 0 | 0 | 0 | 0 | 3505.8093 | 0 | 0 | 0 | 0 | 0 | 0 | 0 | 0 | 0 | 0 | 0 | 0 | 0
12103 | 18 | 肉鶏 | 0 | 0 | 0 | 0 | 0 | 0 | 0 | 0 | 0 | 0 | 1262 | 0 | 5628.7738 | 147.4925 | 554.3424 | 0 | 0 | 0 | 0 | 0 | 364.2399 | 0 | 0 | 0 | 0 | 0 | 0 | 0 | 0 | 0 | 0 | 0 | 0 | 0
12104 | 19 | 豚 | 0 | 0 | 0 | 0 | 0 | 0 | 0 | 0 | 0 | 0 | 1184 | 0 | 2778.6324 | 1043.6368 | 1108.6848 | 0 | 0 | 0 | 0 | 0 | 0 | 0 | 0 | 0 | 0 | 0 | 0 | 0 | 0 | 0 | 0 | 0 | 0 | 0
12105 | 20 | 肉用牛 | 0 | 0 | 0 | 0 | 0 | 0 | 0 | 0 | 0 | 0 | 1889 | 0 | 1441.4156 | 3651.7118 | 1473.8868 | 0 | 0 | 0 | 0 | 0 | 0 | 0 | 0 | 0 | 0 | 0 | 0 | 0 | 0 | 0 | 0 | 0 | 0 | 0
12109 | 21 | その他の畜産 | 0 | 0 | 0 | 0 | 0 | 0 | 0 | 0 | 0 | 0 | 258 | 0 | 592.5025 | 467.9074 | 121.734 | 0 | 0 | 0 | 0 | 0 | 273.1799 | 0 | 0 | 0 | 0 | 0 | 0 | 0 | 0 | 0 | 0 | 0 | 0 | 0
12201 | 22 | 養蚕 | 0 | 0 | 0 | 0 | 0 | 0 | 0 | 0 | 0 | 0 | 71 | 0 | 4590.8729 | 300.071 | 188.1344 | 0 | 0 | 0 | 0 | 0 | 0 | 0 | 0 | 0 | 0 | 0 | 0 | 0 | 0 | 0 | 0 | 0 | 0 | 0
13101 | 23 | 獣医業 | 0 | 0 | 0 | 0 | 0 | 0 | 0 | 0 | 0 | 0 | 0 | 0 | 110593.6571 | 0 | 0 | 0 | 0 | 0 | 0 | 0 | 0 | 0 | 0 | 0 | 0 | 0 | 0 | 0 | 0 | 0 | 0 | 0 | 0 | 0
13102 | 24 | 農業サービス（除獣医業） | 0 | 0 | 0 | 0 | 0 | 0 | 0 | 0 | 0 | 0 | 4851 | 0 | 188829.5266 | 95.6159 | 831.0106 | 0 | 0 | 0 | 0 | 0 | 455.2999 | 0 | 0 | 0 | 0 | 0 | 0 | 0 | 0 | 0 | 0 | 0 | 0 | 0
21101 | 25 | 育林 | 0 | 0 | 0 | 0 | 0 | 0 | 0 | 0 | 0 | 0 | 71 | 0 | 5330.4794 | 24903.8606 | 2904.5128 | 0 | 0 | 0 | 0 | 0 | 455.2999 | 0 | 0 | 0 | 0 | 0 | 0 | 0 | 0 | 0 | 0 | 0 | 0 | 0
21201 | 26 | 素材 | 0 | 0 | 0 | 0 | 0 | 0 | 0 | 0 | 0 | 0 | 595 | 0 | 8740.4335 | 62257.1085 | 587.5426 | 0 | 0 | 0 | 0 | 0 | 1502.4897 | 0 | 22 | 0 | 0 | 0 | 0 | 0 | 0 | 0 | 0 | 0 | 0 | 0
21301 | 27 | 特用林産物（含狩猟業） | 0 | 0 | 0 | 0 | 0 | 0 | 0 | 0 | 0 | 0 | 134658 | 0 | 222563.3502 | 95.6159 | 27457.5553 | 0 | 0 | 0 | 0 | 0 | 0 | 0 | 0 | 0 | 0 | 0 | 0 | 0 | 0 | 0 | 0 | 0 | 0 | 0
31101 | 28 | 海面漁業 | 0 | 0 | 0 | 0 | 0 | 0 | 0 | 0 | 0 | 0 | 3806642 | 1258639.301 | 19661.8891 | 52787.0704 | 0 | 0 | 0 | 0 | 0 | 0 | 9697.8881 | 0 | 143 | 0 | 0 | 0 | 0 | 0 | 0 | 0 | 0 | 0 | 0 | 0
31104 | 29 | 海面養殖業 | 0 | 0 | 0 | 0 | 0 | 0 | 0 | 0 | 0 | 0 | 167262 | 4245.1328 | 11922.5806 | 672.3625 | 0 | 0 | 0 | 0 | 0 | 0 | 1730.1397 | 0 | 0 | 0 | 0 | 0 | 0 | 0 | 0 | 0 | 0 | 0 | 0 | 0
31201 | 30 | 内水面漁業・養殖業 | 0 | 0 | 1911 | 0 | 0 | 0 | 0 | 0 | 0 | 0 | 141404 | 1621.6249 | 3443.6654 | 2051.6721 | 2471.9043 | 0 | 0 | 0 | 0 | 0 | 364.2399 | 0 | 0 | 0 | 0 | 0 | 0 | 0 | 0 | 0 | 0 | 0 | 0 | 0
61101 | 31 | 鉄鉱石 | 0 | 0 | 0 | 0 | 0 | 0 | 0 | 0 | 0 | 0 | 39 | 0 | 37.7976 | 57.9798 | 0 | 0 | 0 | 0 | 0 | 0 | 0 | 0 | 0 | 0 | 0 | 0 | 0 | 0 | 0 | 0 | 0 | 0 | 0 | 0
61201 | 32 | 非鉄金属鉱物 | 0 | 0 | 0 | 0 | 0 | 0 | 0 | 0 | 0 | 0 | 1438 | 395.0112 | 332.0057 | 1639.7101 | 55.3336 | 0 | 0 | 0 | 0 | 0 | 45.53 | 0 | 0 | 0 | 0 | 0 | 0 | 0 | 0 | 0 | 0 | 0 | 0 | 0
62101 | 33 | 石灰石 | 0 | 0 | 0 | 0 | 0 | 0 | 0 | 0 | 0 | 0 | 1477 | 43.5601 | 147.1041 | 69694.8011 | 3325.0484 | 0 | 0 | 0 | 0 | 0 | 45.53 | 0 | 0 | 0 | 0 | 0 | 0 | 0 | 0 | 0 | 48754.0541 | 0 | 0 | 0
62109 | 34 | その他の窯業原料鉱物 | 0 | 0 | 2258 | 0 | 0 | 0 | 0 | 0 | 0 | 0 | 5052 | 1270.1738 | 407.6009 | 12301.8948 | 1663.0272 | 0 | 0 | 0 | 0 | 0 | 45.53 | 0 | 0 | 0 | 0 | 0 | 0 | 0 | 0 | 0 | 0 | 0 | 0 | 0
62201 | 35 | 砂利・採石 | 0 | 0 | 1911 | 0 | 0 | 0 | 0 | 0 | 0 | 0 | 15351 | 17029.0413 | 18329.7801 | 12449.3873 | 3680.1897 | 0 | 0 | 0 | 0 | 0 | 10654.0179 | 0 | 0 | 0 | 0 | 0 | 0 | 0 | 0 | 0 | 0 | 0 | 0 | 0
62202 | 36 | 砕石 | 0 | 0 | 60760 | 0 | 0 | 0 | 0 | 0 | 0 | 0 | 18187 | 26310.3192 | 11775.4765 | 13384.1849 | 3525.2555 | 0 | 0 | 0 | 6.5758 | 6174.7 | 0 | 0 | 430 | 0 | 0 | 0 | 0 | 0 | 0 | 0 | 0 | 0 | 0 | 0
62909 | 37 | その他の非鉄金属鉱物 | 0 | 0 | 0 | 0 | 0 | 0 | 0 | 0 | 0 | 0 | 1127 | 1925.5558 | 109.3065 | 1100.5995 | 110.6673 | 0 | 0 | 0 | 0 | 0 | 0 | 0 | 11 | 0 | 0 | 0 | 0 | 0 | 0 | 0 | 0 | 0 | 0 | 0
71101 | 38 | 石炭 | 0 | 8768 | 0 | 0 | 0 | 302.4318 | 0 | 19.4852 | 0 | 0 | 427 | 2408.6773 | 184.9016 | 4119.6191 | 166.0009 | 0 | 0 | 0 | 0 | 0 | 45.53 | 0 | 11 | 0 | 0 | 0 | 0 | 0 | 0 | 0 | 0 | 0 | 0 | 0
72101 | 39 | 原油 | 0 | 0 | 0 | 0 | 0 | 0 | 0 | 0 | 0 | 0 | 39 | 43.5601 | 109.3065 | 782.219 | 476.8753 | 0 | 0 | 0 | 0 | 0 | 91.06 | 0 | 0 | 0 | 0 | 0 | 0 | 0 | 0 | 0 | 0 | 0 | 0 | 0
73101 | 40 | 天然ガス | 0 | 0 | 0 | 0 | 0 | 0 | 0 | 0 | 0 | 0 | 78 | 307.8909 | 109.3065 | 5068.6573 | 1541.2932 | 0 | 0 | 0 | 0 | 0 | 0 | 733.1001 | 11 | 0 | 0 | 0 | 0 | 0 | 0 | 0 | 0 | 0 | 0 | 0
111101 | 41 | と畜（含肉鶏処理） | 0 | 0 | 0 | 0 | 0 | 0 | 0 | 0 | 0 | 0 | 466 | 876.1526 | 0 | 0 | 0 | 0 | 0 | 0 | 66.99 | 0 | 0 | 0 | 353 | 0 | 0 | 0 | 0 | 0 | 0 | 0 | 0 | 0 | 0 | 0
111201 | 42 | 肉加工品 | 0 | 0 | 0 | 0 | 0 | 0 | 0 | 0 | 0 | 0 | 47560 | 6085.5483 | 9551.549 | 556.4029 | 55.3336 | 0 | 0 | 0 | 0.87 | 0 | 2913.9194 | 0 | 5921 | 0 | 0 | 0 | 0 | 0 | 0 | 0 | 0 | 0 | 0 | 0
111202 | 43 | 畜産びん・かん詰め | 0 | 0 | 0 | 0 | 0 | 0 | 0 | 0 | 0 | 0 | 6496 | 2100.7863 | 479.1098 | 38.6532 | 0 | 0 | 0 | 0 | 0 | 0 | 409.7699 | 0 | 684 | 0 | 0 | 0 | 0 | 0 | 0 | 0 | 0 | 0 | 0 | 0
111203 | 44 | 動物油脂 | 0 | 0 | 0 | 0 | 0 | 0 | 0 | 0 | 0 | 0 | 5647 | 13307.6201 | 816.2233 | 204.4552 | 0 | 0 | 0 | 0.17863 | 4.3168 | 0 | 0 | 0 | 0 | 0 | 0 | 0 | 0 | 0 | 0 | 0 | 0 | 0 | 0 | 0
111204 | 45 | 酪農品 | 0 | 0 | 0 | 0 | 0 | 0 | 0 | 0 | 0 | 0 | 212694 | 193183.2419 | 7516.6094 | 3337.4001 | 476.8753 | 0 | 0 | 0.090909 | 0 | 0 | 9834.4781 | 0 | 18281 | 0 | 0 | 0 | 0 | 0 | 0 | 0 | 0 | 0 | 0 | 0
111301 | 46 | 冷凍魚介類 | 0 | 0 | 0 | 0 | 0 | 0 | 0 | 0 | 0 | 0 | 34796 | 2495.7975 | 9257.3409 | 4100.2925 | 665.0097 | 0 | 0 | 0 | 0 | 0 | 2276.4996 | 0 | 904 | 0 | 0 | 0 | 0 | 0 | 0 | 0 | 0 | 0 | 0 | 0
111302 | 47 | 塩・干・くん製品 | 0 | 0 | 0 | 0 | 0 | 0 | 0 | 0 | 0 | 0 | 81579 | 9060.5073 | 12847.0888 | 1396.6017 | 355.1413 | 0 | 0 | 0 | 0 | 0 | 11519.0877 | 0 | 2481 | 0 | 0 | 0 | 0 | 0 | 0 | 0 | 0 | 0 | 0 | 0
111303 | 48 | 水産びん・かん詰め | 0 | 0 | 0 | 0 | 0 | 0 | 0 | 0 | 0 | 0 | 17978 | 7091.3914 | 554.7049 | 166.8191 | 55.3336 | 0 | 0 | 0 | 0 | 0 | 910.5998 | 0 | 254 | 0 | 0 | 0 | 0 | 0 | 0 | 0 | 0 | 0 | 0 | 0
111304 | 49 | ねり製品 | 0 | 0 | 0 | 0 | 0 | 0 | 0 | 0 | 0 | 0 | 34142 | 7310.182 | 4553.0753 | 147.4925 | 0 | 0 | 0 | 0 | 0 | 0 | 20215.316 | 0 | 12812 | 0 | 0 | 0 | 0 | 0 | 0 | 0 | 0 | 0 | 0 | 0
111305 | 50 | 魚油・魚かす | 0 | 0 | 0 | 0 | 0 | 0 | 0 | 0 | 0 | 0 | 19137 | 11382.0643 | 592.5025 | 467.9074 | 0 | 0 | 0 | 0 | 4.3168 | 0 | 0 | 0 | 0 | 0 | 0 | 0 | 0 | 0 | 0 | 0 | 0 | 0 | 0 | 0
111309 | 51 | その他の水産食品 | 0 | 0 | 0 | 0 | 0 | 0 | 0 | 0 | 0 | 0 | 28222 | 10111.8905 | 8109.1119 | 409.9275 | 0 | 0 | 0 | 0.16832 | 0 | 0 | 6328.6688 | 0 | 2448 | 0 | 0 | 0 | 0 | 0 | 0 | 0 | 0 | 0 | 0 | 0
111401 | 52 | 精穀 | 0 | 0 | 0 | 0 | 0 | 0 | 0 | 0 | 0 | 0 | 21267 | 1446.3944 | 7403.2166 | 9713.1465 | 554.3424 | 0 | 0 | 0 | 0 | 0 | 0 | 0 | 1411 | 0 | 0 | 0 | 0 | 0 | 0 | 0 | 0 | 0 | 0 | 0
111402 | 53 | 製粉 | 0 | 0 | 0 | 0 | 0 | 0 | 0 | 0 | 0 | 0 | 29459 | 11469.1845 | 6330.5828 | 204.4552 | 210.2678 | 0 | 0 | 0.16832 | 0 | 0 | 409.7699 | 0 | 2382 | 0 | 0 | 0 | 0 | 0 | 0 | 0 | 0 | 0 | 0 | 0
111501 | 54 | めん類 | 0 | 0 | 0 | 0 | 0 | 0 | 0 | 0 | 0 | 0 | 148198 | 25958.8682 | 11182.974 | 1307.089 | 110.6673 | 0 | 0 | 0.16832 | 0 | 0 | 20260.846 | 0 | 595 | 0 | 0 | 0 | 0 | 0 | 0 | 0 | 0 | 0 | 0 | 0
111502 | 55 | パン類 | 0 | 0 | 0 | 0 | 0 | 0 | 0 | 0 | 0 | 0 | 55137 | 12739.3584 | 11292.2805 | 3633.4024 | 55.3336 | 0 | 0 | 1.36 | 0 | 0 | 31233.5739 | 0 | 53718 | 0 | 0 | 0 | 0 | 0 | 0 | 0 | 0 | 0 | 0 | 0
111503 | 56 | 菓子類 | 0 | 0 | 0 | 0 | 0 | 0 | 0 | 0 | 0 | 0 | 138809 | 53932.3924 | 44801.3618 | 1845.1825 | 333.0079 | 0 | 0 | 8.8821 | 0 | 0 | 66291.667 | 0 | 46683 | 0 | 0 | 0 | 0 | 0 | 0 | 0 | 0 | 0 | 0 | 0
111601 | 57 | 農産びん・かん詰め | 0 | 0 | 0 | 0 | 0 | 0 | 0 | 0 | 0 | 0 | 22465 | 28016.0944 | 2219.8413 | 391.6181 | 55.3336 | 0 | 0 | 0.090909 | 0 | 0 | 1821.1996 | 0 | 221 | 0 | 0 | 0 | 0 | 0 | 0 | 0 | 0 | 0 | 0 | 0
111602 | 58 | 農産保存食料品（除びん・かん類） | 0 | 0 | 0 | 0 | 0 | 0 | 0 | 0 | 0 | 0 | 34796 | 5692.5171 | 5553.1786 | 2069.9815 | 388.3415 | 0 | 0 | 0 | 0 | 0 | 3642.3993 | 0 | 331 | 0 | 0 | 0 | 0 | 0 | 0 | 0 | 0 | 0 | 0 | 0
111701 | 59 | 砂糖 | 0 | 0 | 0 | 0 | 0 | 0 | 0 | 0 | 0 | 0 | 37309 | 224044.6048 | 4851.3696 | 486.2168 | 143.8674 | 0 | 0 | 0 | 0 | 0 | 0 | 0 | 61061 | 0 | 0 | 0 | 0 | 0 | 0 | 0 | 0 | 0 | 0 | 0
111702 | 60 | でん粉 | 0 | 0 | 0 | 0 | 0 | 0 | 0 | 0 | 0 | 0 | 27724 | 39396.1787 | 2219.8413 | 204.4552 | 0 | 0 | 0 | 0 | 0 | 0 | 51039.12 | 0 | 0 | 0 | 0 | 0 | 0 | 0 | 0 | 0 | 0 | 0 | 0 | 0
111703 | 61 | ぶどう糖・水あめ・異性化糖 | 0 | 0 | 0 | 0 | 0 | 0 | 0 | 0 | 0 | 0 | 66814 | 135749.2089 | 3888.0423 | 0 | 0 | 0 | 0 | 0 | 0 | 0 | 4006.6392 | 0 | 14565 | 0 | 0 | 0 | 0 | 0 | 0 | 0 | 0 | 0 | 0 | 0
111704 | 62 | 植物油脂 | 0 | 0 | 0 | 0 | 0 | 0 | 0 | 0 | 0 | 0 | 56141 | 105498.6778 | 2033.9181 | 57.9798 | 55.3336 | 0 | 0 | 0.20955 | 17.2673 | 0 | 1365.8997 | 0 | 17112 | 0 | 0 | 0 | 0 | 0 | 0 | 0 | 0 | 0 | 0 | 0
111705 | 63 | 塩 | 0 | 147162 | 52334 | 0 | 0 | 0 | 0 | 0 | 0 | 0 | 1081 | 10900.9228 | 1441.4156 | 19.3266 | 11.0667 | 0 | 0 | 0 | 0 | 62253.72 | 0 | 0 | 1654 | 0 | 0 | 0 | 0 | 0 | 0 | 0 | 0 | 0 | 0 | 0
111706 | 64 | 調味料 | 0 | 0 | 0 | 0 | 0 | 0 | 0 | 0 | 0 | 0 | 126666 | 103881.0129 | 11254.4829 | 1492.2176 | 254.5347 | 0 | 0 | 72.8694 | 15.732 | 62.0309 | 6146.5488 | 0 | 57070 | 0 | 0 | 0 | 0 | 0 | 0 | 0 | 0 | 0 | 0 | 0
111901 | 65 | 冷凍調理食品 | 0 | 0 | 0 | 0 | 0 | 0 | 0 | 0 | 0 | 0 | 28844 | 15146.0556 | 4628.6704 | 300.071 | 55.3336 | 0 | 0 | 0.16832 | 0.87 | 0 | 5463.5989 | 0 | 4135 | 0 | 0 | 0 | 0 | 0 | 0 | 0 | 0 | 0 | 0 | 0
111902 | 66 | レトルト食品 | 0 | 0 | 0 | 0 | 0 | 0 | 0 | 0 | 0 | 0 | 3361 | 6041.9882 | 740.6281 | 0 | 0 | 0 | 0 | 0.84158 | 0 | 0 | 0 | 0 | 551 | 0 | 0 | 0 | 0 | 0 | 0 | 0 | 0 | 0 | 0 | 0
111903 | 67 | そう菜・すし・弁当 | 0 | 0 | 0 | 0 | 0 | 0 | 0 | 0 | 0 | 0 | 78063 | 10505.9116 | 6478.7084 | 576.7467 | 55.3336 | 0 | 0 | 4.7129 | 0 | 0 | 11200.3778 | 0 | 22405 | 0 | 0 | 0 | 0 | 0 | 0 | 0 | 0 | 0 | 0 | 0
111909 | 68 | その他の食料品 | 0 | 0 | 0 | 0 | 0 | 0 | 0 | 0 | 0 | 0 | 297757 | 156718.462 | 16366.3494 | 9021.4573 | 0 | 0 | 0 | 8.8434 | 107.4 | 0 | 203564.59 | 0 | 49771 | 0 | 0 | 0 | 0 | 0 | 0 | 0 | 0 | 0 | 0 | 0
112101 | 69 | 清酒 | 0 | 0 | 0 | 0 | 0 | 0 | 0 | 0 | 0 | 0 | 29343 | 28540.796 | 630.3001 | 4773.6723 | 166.0009 | 0 | 0 | 0 | 0 | 0 | 2504.1495 | 0 | 4311 | 0 | 0 | 0 | 0 | 0 | 0 | 0 | 0 | 0 | 0 | 0
112102 | 70 | ビール | 0 | 0 | 0 | 0 | 0 | 0 | 0 | 0 | 0 | 0 | 69093 | 88558.7367 | 1441.4156 | 1172.82 | 333.0079 | 0 | 0 | 0 | 0 | 0 | 2686.2695 | 0 | 99211 | 0 | 0 | 0 | 0 | 0 | 0 | 0 | 0 | 0 | 0 | 0
112103 | 71 | 添加用アルコール | 0 | 0 | 0 | 0 | 0 | 0 | 0 | 0 | 0 | 0 | 6845 | 32963.1393 | 1479.2131 | 57.9798 | 11.0667 | 0 | 0 | 0 | 0 | 0 | 728.4799 | 0 | 540 | 0 | 0 | 0 | 0 | 0 | 0 | 0 | 0 | 0 | 0 | 0
112104 | 72 | ウィスキー類 | 0 | 0 | 0 | 0 | 0 | 0 | 0 | 0 | 0 | 0 | 14344 | 4202.5627 | 962.3058 | 243.1084 | 77.4671 | 0 | 0 | 0 | 0 | 0 | 546.3599 | 0 | 2360 | 0 | 0 | 0 | 0 | 0 | 0 | 0 | 0 | 0 | 0 | 0
112109 | 73 | その他の酒類 | 0 | 0 | 0 | 0 | 0 | 0 | 0 | 0 | 0 | 0 | 30969 | 133122.731 | 3367.0487 | 300.071 | 88.5338 | 0 | 0 | 0 | 0 | 0 | 2139.9096 | 0 | 3903 | 0 | 0 | 0 | 0 | 0 | 0 | 0 | 0 | 0 | 0 | 0
112901 | 74 | 茶・コーヒー | 0 | 0 | 0 | 0 | 0 | 0 | 0 | 0 | 0 | 0 | 30969 | 30600.0022 | 52280.1736 | 2089.3081 | 0 | 0 | 0 | 0 | 0 | 0 | 4552.9991 | 0 | 4818 | 0 | 0 | 0 | 0 | 0 | 0 | 0 | 0 | 0 | 0 | 0
112902 | 75 | 清涼飲料 | 0 | 0 | 0 | 0 | 0 | 0 | 0 | 0 | 0 | 0 | 253254 | 102478.1787 | 45394.8858 | 352.9649 | 609.676 | 0 | 0 | 0 | 0 | 0 | 20488.496 | 0 | 9482 | 0 | 0 | 0 | 0 | 0 | 0 | 0 | 0 | 0 | 0 | 0
112903 | 76 | 製氷 | 0 | 0 | 0 | 0 | 0 | 0 | 0 | 0 | 0 | 0 | 117 | 0 | 222.6992 | 0 | 0 | 0 | 0 | 0 | 0 | 0 | 0 | 0 | 0 | 0 | 0 | 0 | 0 | 0 | 0 | 0 | 0 | 0 | 0 | 0
113101 | 77 | 飼料 | 0 | 0 | 0 | 0 | 0 | 0 | 0 | 0 | 0 | 0 | 40832 | 8273.4549 | 2997.2454 | 1806.5293 | 88.5338 | 0 | 0 | 0 | 0.87 | 0 | 5964.4288 | 0 | 2029 | 0 | 0 | 0 | 0 | 0 | 0 | 0 | 0 | 0 | 0 | 0
113102 | 78 | 有機質肥料(除別掲) | 0 | 0 | 0 | 0 | 0 | 0 | 0 | 0 | 0 | 0 | 770 | 10944.483 | 369.8033 | 1230.7998 | 0 | 0 | 0 | 0.02 | 3 | 40.21 | 1365.8997 | 0 | 0 | 0 | 0 | 0 | 0 | 0 | 0 | 0 | 0 | 0 | 0 | 0
114101 | 79 | たばこ | 0 | 5012 | 0 | 0 | 0 | 0 | 0 | 0 | 0 | 0 | 21345 | 27053.8115 | 11068.5597 | 5964.8016 | 388.3415 | 0 | 0 | 0 | 0 | 0 | 0 | 0 | 132 | 0 | 0 | 0 | 0 | 0 | 0 | 0 | 0 | 0 | 0 | 0
151101 | 80 | 製糸 | 0 | 0 | 0 | 0 | 0 | 0 | 0 | 0 | 0 | 0 | 7421 | 6698.3602 | 0 | 0 | 0 | 0 | 0 | 0 | 0 | 0 | 0 | 0 | 0 | 0 | 0 | 0 | 0 | 0 | 0 | 0 | 0 | 0 | 0 | 0
151102 | 81 | 綿糸 | 0 | 102 | 0 | 0 | 0 | 0 | 0 | 0 | 0 | 0 | 10906 | 22805.7087 | 369.8033 | 57.9798 | 110.6673 | 0 | 0 | 0 | 0 | 18.202 | 455.2999 | 0 | 353 | 0 | 0 | 0 | 0 | 0 | 0 | 0 | 0 | 0 | 0 | 0
151103 | 82 | 化学繊維紡績糸 | 0 | 0 | 0 | 0 | 0 | 0 | 0 | 0 | 0 | 0 | 10362 | 12959.139 | 554.7049 | 948.021 | 77.4671 | 0 | 0 | 0 | 743.303 | 6774.203 | 182.12 | 0 | 33 | 0 | 0 | 0 | 0 | 0 | 0 | 0 | 0 | 0 | 0 | 0
151104 | 83 | 毛糸 | 0 | 104 | 0 | 0 | 0 | 0 | 0 | 0 | 0 | 0 | 9974 | 15362.8663 | 554.7049 | 223.7818 | 11.0667 | 0 | 0 | 0 | 0 | 0 | 45.53 | 0 | 1003 | 0 | 0 | 0 | 0 | 0 | 0 | 0 | 0 | 0 | 0 | 0
151109 | 84 | その他の紡績糸 | 0 | 110 | 0 | 0 | 0 | 0 | 0 | 0 | 0 | 0 | 9008 | 3107.6194 | 222.6992 | 281.7616 | 66.4004 | 0 | 0 | 187.1212 | 0 | 0 | 273.1799 | 0 | 121 | 0 | 0 | 0 | 0 | 0 | 0 | 0 | 0 | 0 | 0 | 0
151201 | 85 | 綿・スフ織物（含合繊短織物） | 0 | 0 | 0 | 0 | 0 | 0 | 0 | 0 | 0 | 0 | 62636 | 40362.4216 | 1778.5291 | 166.8191 | 166.0009 | 0 | 0 | 0 | 6.0816 | 18.202 | 318.7099 | 0 | 375 | 0 | 0 | 0 | 0 | 0 | 0 | 0 | 0 | 0 | 0 | 0
151202 | 86 | 絹・人絹織物（含合繊長織物） | 0 | 0 | 0 | 0 | 0 | 0 | 0 | 0 | 0 | 0 | 39712 | 37428.0527 | 4998.4737 | 57.9798 | 88.5338 | 0 | 0 | 0 | 743.303 | 2811.262 | 682.9499 | 0 | 783 | 0 | 0 | 0 | 0 | 0 | 0 | 0 | 0 | 0 | 0 | 0
151203 | 87 | 毛織物 | 0 | 0 | 0 | 0 | 0 | 0 | 0 | 0 | 0 | 0 | 5492 | 27139.9417 | 1071.6123 | 0 | 11.0667 | 0 | 0 | 0 | 12.1633 | 0 | 182.12 | 0 | 959 | 0 | 0 | 0 | 0 | 0 | 0 | 0 | 0 | 0 | 0 | 0
151209 | 88 | その他の繊維 | 0 | 0 | 0 | 0 | 0 | 0 | 0 | 0 | 0 | 0 | 3750 | 5340.0761 | 407.6009 | 19.3266 | 33.2002 | 0 | 0 | 0 | 0 | 0 | 273.1799 | 0 | 2029 | 0 | 0 | 0 | 0 | 0 | 0 | 0 | 0 | 0 | 0 | 0
151301 | 89 | ニット製品 | 0 | 0 | 0 | 0 | 0 | 0 | 0 | 0 | 0 | 0 | 43266 | 20444.5516 | 13587.7169 | 76.2892 | 399.4082 | 0 | 0 | 3.9394 | 0 | 18.202 | 3232.6294 | 0 | 3407 | 0 | 0 | 0 | 0 | 0 | 0 | 0 | 0 | 0 | 0 | 0
151401 | 90 | 染色整理 | 0 | 4615 | 0 | 0 | 0 | 0 | 0 | 0 | 0 | 0 | 259594 | 569085.3941 | 20325.9006 | 1006.0008 | 276.6682 | 0 | 0 | 3.9394 | 0 | 29738.68 | 23857.7153 | 0 | 60256 | 0 | 0 | 0 | 0 | 0 | 0 | 0 | 0 | 0 | 0 | 0
151901 | 91 | 綱網 | 0 | 199 | 0 | 0 | 0 | 0 | 0 | 0 | 0 | 0 | 17363 | 10857.3627 | 3295.5398 | 57.9798 | 77.4671 | 0 | 0 | 0 | 0 | 0 | 227.65 | 0 | 44 | 0 | 0 | 0 | 0 | 0 | 0 | 0 | 0 | 0 | 0 | 0
151902 | 92 | じゅうたん・床敷物 | 0 | 0 | 0 | 0 | 0 | 0 | 0 | 0 | 0 | 0 | 3173 | 8053.6743 | 4258.8671 | 19.3266 | 166.0009 | 0 | 0 | 0 | 0 | 0 | 5008.299 | 0 | 5976 | 0 | 0 | 0 | 0 | 0 | 0 | 0 | 0 | 0 | 0 | 0
151903 | 93 | 繊維製衛生材料 | 0 | 0 | 0 | 0 | 0 | 0 | 0 | 0 | 0 | 0 | 0 | 481.1414 | 1370.9282 | 1396.6017 | 0 | 0 | 0 | 0 | 0 | 0 | 0 | 0 | 0 | 0 | 0 | 0 | 0 | 0 | 0 | 0 | 0 | 0 | 0 | 0
151909 | 94 | その他の繊維工業製品 | 0 | 329 | 0 | 0 | 0 | 0 | 0 | 0 | 0 | 0 | 53706 | 35896.5181 | 4775.7745 | 333.6383 | 110.6673 | 0 | 0 | 0 | 1997.463 | 6571.585 | 4644.0591 | 0 | 7465 | 0 | 0 | 0 | 0 | 0 | 0 | 0 | 0 | 0 | 0 | 0
152101 | 95 | 衣服 | 0 | 0 | 0 | 0 | 0 | 0 | 0 | 0 | 0 | 0 | 184004 | 26964.7112 | 128107.2139 | 3542.8725 | 1352.1528 | 0 | 0 | 18.81 | 0 | 0 | 3460.2793 | 0 | 3264 | 0 | 0 | 0 | 0 | 0 | 0 | 0 | 0 | 0 | 0 | 0
152201 | 96 | その他の衣服・身の回り品 | 0 | 199 | 0 | 0 | 0 | 0 | 0 | 0 | 0 | 0 | 1820 | 1049.4032 | 4036.1679 | 0 | 77.4671 | 0 | 0 | 0 | 0 | 0 | 819.5398 | 0 | 309 | 0 | 0 | 0 | 0 | 0 | 0 | 0 | 0 | 0 | 0 | 0
152901 | 97 | 製綿・寝具 | 0 | 0 | 0 | 0 | 0 | 0 | 0 | 0 | 0 | 0 | 34718 | 13001.7092 | 2109.5132 | 371.2743 | 132.8007 | 0 | 0 | 0 | 0 | 0 | 591.8899 | 0 | 397 | 0 | 0 | 0 | 0 | 0 | 0 | 0 | 0 | 0 | 0 | 0
152909 | 98 | その他の繊維既製品 | 0 | 0 | 0 | 0 | 0 | 0 | 0 | 0 | 0 | 0 | 9974 | 14970.8251 | 4921.857 | 672.3625 | 355.1413 | 0 | 0 | 0.19 | 6.0816 | 0 | 1730.1397 | 0 | 419 | 0 | 0 | 0 | 0 | 0 | 0 | 0 | 0 | 0 | 0 | 0
161101 | 99 | 製材 | 0 | 0 | 0 | 0 | 0 | 0 | 0 | 0 | 0 | 0 | 12260 | 0 | 18771.0923 | 61737.3245 | 1374.2863 | 0 | 0 | 0 | 0 | 0 | 0 | 0 | 0 | 0 | 0 | 0 | 0 | 0 | 0 | 0 | 0 | 0 | 0 | 0
161102 | 100 | 合板 | 0 | 0 | 0 | 0 | 0 | 0 | 0 | 0 | 0 | 0 | 19720 | 26264.7791 | 5738.0803 | 10046.7848 | 499.0088 | 0 | 0 | 0 | 0 | 0.21429 | 1365.8997 | 0 | 44 | 0 | 0 | 0 | 0 | 0 | 0 | 0 | 0 | 0 | 0 | 0
161103 | 101 | 木材チップ | 0 | 0 | 0 | 0 | 0 | 0 | 0 | 0 | 0 | 0 | 0 | 0 | 1740.7315 | 6279.1133 | 0 | 0 | 0 | 0 | 0 | 0 | 0 | 0 | 0 | 0 | 0 | 0 | 0 | 0 | 0 | 0 | 0 | 0 | 0 | 0
161909 | 102 | その他の木製品 | 0 | 0 | 0 | 0 | 0 | 0 | 0 | 0 | 0 | 0 | 4527 | 2976.939 | 8887.5376 | 3261.1109 | 333.0079 | 0 | 0 | 0 | 0 | 0 | 11746.7377 | 0 | 254 | 0 | 0 | 0 | 0 | 0 | 0 | 0 | 0 | 0 | 0 | 0
171101 | 103 | 木製家具・装備品 | 0 | 0 | 0 | 0 | 0 | 0 | 0 | 0 | 0 | 0 | 41369 | 12915.5789 | 19956.0973 | 3671.0384 | 831.0106 | 0 | 0 | 0 | 0.26042 | 0.64286 | 682.9499 | 0 | 4675 | 0 | 0 | 0 | 0 | 0 | 0 | 0 | 0 | 0 | 0 | 0
171102 | 104 | 木製建具 | 0 | 0 | 0 | 0 | 0 | 0 | 0 | 0 | 0 | 0 | 15620 | 2452.2374 | 4404.9497 | 185.1286 | 44.2669 | 0 | 0 | 0 | 0 | 0 | 227.65 | 0 | 154 | 0 | 0 | 0 | 0 | 0 | 0 | 0 | 0 | 0 | 0 | 0
171103 | 105 | 金属製家具・装備品 | 0 | 0 | 521 | 0 | 0 | 0 | 0 | 0 | 0 | 0 | 29343 | 1925.5558 | 23176.0419 | 486.2168 | 587.5426 | 0 | 0 | 0 | 23.9583 | 0 | 6374.1987 | 0 | 8832 | 0 | 0 | 0 | 0 | 0 | 0 | 0 | 0 | 0 | 0 | 0
181101 | 106 | パルプ | 0 | 302102 | 0 | 0 | 0 | 0 | 0 | 0 | 0 | 0 | 12602 | 430316.6761 | 7109.0085 | 223.7818 | 0 | 0 | 0 | 2.6061 | 0 | 5851.115 | 4052.1692 | 0 | 342 | 6613193 | 144405 | 0 | 0 | 0 | 0 | 0 | 248635.6178 | 0 | 0 | 0
181201 | 107 | 洋紙・和紙 | 0 | 973754 | 0 | 0 | 0 | 0 | 0 | 0 | 0 | 0 | 32322 | 1883232.1822 | 162357.9449 | 1621.4007 | 1053.3512 | 0 | 0 | 117.2727 | 90 | 257194.7 | 93973.9015 | 69.8191 | 59782 | 6533952 | 197791 | 24000 | 0 | 0 | 0 | 0 | 0 | 0 | 0 | 0
181301 | 108 | 板紙 | 0 | 58218 | 52074 | 0 | 0 | 0 | 0 | 0 | 0 | 0 | 20568 | 919596.9398 | 7441.0142 | 2812.5301 | 931.6172 | 0 | 0 | 6.5152 | 0 | 14251.72 | 54681.5193 | 0 | 31832 | 914877 | 135271 | 0 | 0 | 0 | 0 | 0 | 0 | 0 | 0 | 0
181302 | 109 | 段ボール | 0 | 0 | 0 | 0 | 0 | 0 | 0 | 0 | 0 | 0 | 64994 | 26658.8003 | 2148.3324 | 371.2743 | 221.3345 | 0 | 0 | 0 | 0 | 0 | 2959.4494 | 0 | 2856 | 0 | 0 | 0 | 0 | 0 | 0 | 0 | 0 | 0 | 0 | 0
181303 | 110 | 塗工紙・建設用加工紙 | 0 | 0 | 0 | 0 | 0 | 0 | 0 | 0 | 0 | 0 | 78568 | 42244.4172 | 11552.7773 | 185.1286 | 265.6014 | 0 | 0 | 1.303 | 30.4082 | 2850.343 | 54681.5193 | 0 | 3164 | 0 | 0 | 0 | 0 | 0 | 0 | 0 | 0 | 0 | 0 | 0
182101 | 111 | 段ボール箱 | 0 | 0 | 0 | 0 | 0 | 0 | 0 | 0 | 0 | 0 | 27880 | 67983.5048 | 20032.714 | 2013.0188 | 1330.0193 | 0 | 0 | 0 | 0 | 0 | 5418.0689 | 0 | 992 | 0 | 0 | 0 | 0 | 0 | 0 | 0 | 0 | 0 | 0 | 0
182109 | 112 | その他の紙製容器 | 0 | 0 | 0 | 0 | 0 | 0 | 0 | 0 | 0 | 0 | 8354 | 10419.7814 | 5999.5986 | 300.071 | 598.6093 | 0 | 0 | 0 | 0 | 0 | 12839.4575 | 0 | 13341 | 0 | 0 | 0 | 0 | 0 | 0 | 0 | 0 | 0 | 0 | 0
182901 | 113 | 紙製衛生材料・用品 | 0 | 0 | 0 | 0 | 0 | 0 | 0 | 0 | 0 | 0 | 8160 | 57739.9439 | 1000.1034 | 185.1286 | 199.2011 | 0 | 0 | 0 | 0 | 0 | 7057.1486 | 0 | 1136 | 0 | 0 | 0 | 0 | 0 | 0 | 0 | 0 | 0 | 0 | 0
182909 | 114 | その他のパルプ・紙・紙加工品 | 0 | 14440 | 0 | 0 | 0 | 0 | 0 | 0 | 0 | 0 | 22271 | 29328.8383 | 6254.9876 | 57.9798 | 532.209 | 0 | 0 | 262.303 | 15.0245 | 3973.315 | 6829.4987 | 1745.4765 | 2569 | 0 | 0 | 0 | 0 | 0 | 0 | 0 | 0 | 0 | 0 | 0
191101 | 115 | 新聞 | 0 | 0 | 0 | 0 | 0 | 0 | 0 | 0 | 0 | 0 | 15931 | 3064.0592 | 1850.038 | 76.2892 | 55.3336 | 0 | 0 | 0 | 0 | 0 | 2322.0295 | 0 | 30299 | 0 | 0 | 0 | 0 | 0 | 0 | 0 | 0 | 0 | 0 | 0
191102 | 116 | 印刷・製版・製本 | 0 | 0 | 0 | 0 | 0 | 0 | 0 | 0 | 0 | 0 | 31241 | 1881.9957 | 31693.7762 | 2518.5622 | 1995.029 | 0 | 0 | 0 | 0 | 0 | 45939.761 | 279.2762 | 89287 | 0 | 0 | 0 | 0 | 0 | 0 | 0 | 0 | 0 | 0 | 0
191103 | 117 | 出版 | 0 | 0 | 0 | 0 | 0 | 0 | 0 | 0 | 0 | 0 | 3361 | 0 | 479.1098 | 0 | 44.2669 | 0 | 0 | 0 | 0 | 0 | 3096.0394 | 0 | 15271 | 0 | 0 | 0 | 0 | 0 | 0 | 0 | 0 | 0 | 0 | 0
201101 | 118 | アンモニア | 0 | 6592 | 0 | 0 | 65256.0408 | 45.2047 | 0 | 2.9125 | 0 | 0 | 622 | 4069.9023 | 701.809 | 19.3266 | 0 | 0 | 180534 | 15184.32 | 6853.655 | 4650.76 | 671886.0781 | 151332.8102 | 2382 | 0 | 0 | 0 | 0 | 0 | 0 | 0 | 0 | 0 | 0 | 0
201102 | 119 | 単質肥料 | 0 | 1318 | 27492 | 0 | 0 | 0 | 0 | 0 | 0 | 0 | 3245 | 17992.3142 | 184.9016 | 57.9798 | 11.0667 | 0 | 0 | 6042.25 | 4342.92 | 6635.417 | 2913.9194 | 0 | 3539 | 0 | 0 | 0 | 0 | 0 | 0 | 0 | 399741.0714 | 0 | 0 | 0
201103 | 120 | 複合肥料 | 0 | 2177 | 0 | 0 | 61486.7388 | 0 | 0 | 0 | 0 | 0 | 13302 | 36727.1306 | 3219.9446 | 614.3827 | 66.4004 | 0 | 27477 | 6838.277 | 5034.175 | 9520.431 | 6374.1987 | 0 | 7211 | 0 | 0 | 0 | 0 | 0 | 0 | 0 | 0 | 0 | 0 | 0
202101 | 121 | ソーダ工業製品 | 0 | 0 | 235945 | 0 | 0 | 0 | 0 | 0 | 0 | 0 | 68549 | 787043.4605 | 369.8033 | 690.6719 | 66.4004 | 0 | 0 | 25641.78 | 14335.53 | 9688.913 | 5964.4288 | 0 | 16914 | 0 | 0 | 0 | 0 | 0 | 0 | 0 | 1471011.0039 | 0 | 0 | 0
202901 | 122 | 硫酸 | 0 | 0 | 782 | 0 | 0 | 0 | 0 | 0 | 0 | 0 | 11560 | 11425.6244 | 2518.1356 | 57.9798 | 11.0667 | 0 | 0 | 927.6909 | 668.3077 | 2441.169 | 1548.0197 | 628.3715 | 2172 | 0 | 0 | 0 | 0 | 0 | 0 | 0 | 0 | 0 | 0 | 0
202902 | 123 | 無機顔料 | 0 | 2835 | 11031 | 0 | 0 | 0 | 0 | 0 | 0 | 0 | 4022 | 34934.2352 | 3741.9598 | 95.6159 | 11.0667 | 0 | 0 | 2151.765 | 16256.19 | 6362.658 | 10790.6079 | 2548.3957 | 10022 | 0 | 0 | 0 | 0 | 0 | 0 | 0 | 0 | 0 | 0 | 0
202903 | 124 | 圧縮ガス・液化ガス | 0 | 0 | 0 | 0 | 7420.8133 | 0 | 0 | 0 | 0 | 0 | 39 | 14533.2438 | 184.9016 | 57.9798 | 0 | 0 | 0 | 866.6235 | 2283.303 | 1651.919 | 227.65 | 0 | 8832 | 0 | 0 | 0 | 0 | 0 | 0 | 0 | 0 | 0 | 0 | 0
202909 | 125 | その他の無機化学工業製品 | 0 | 4284 | 819036 | 0 | 0 | 0 | 0 | 0 | 0 | 0 | 109691 | 459161.403 | 40283.0194 | 782.219 | 177.0676 | 0 | 0 | 18677.04 | 9845.361 | 18057.15 | 90468.0922 | 2862.5814 | 21975 | 0 | 0 | 0 | 0 | 0 | 0 | 0 | 706462.9344 | 974.807 | 0 | 0
203101 | 126 | 石油化学基礎製品 | 0 | 79249 | 0 | 0 | 0 | 0 | 0 | 0 | 0 | 0 | 18133 | 240459.8443 | 485926.6273 | 0 | 0 | 0 | 29370086 | 1305541 | 211421.8 | 115758.7 | 1186602.627 | 0 | 99 | 0 | 0 | 0 | 0 | 0 | 0 | 0 | 0 | 0 | 0 | 0
203102 | 127 | 石油化学系芳香族製品 | 0 | 24395 | 0 | 0 | 0 | 0 | 0 | 0 | 0 | 0 | 926 | 46403.4198 | 10145.0731 | 19.3266 | 11.0667 | 0 | 6761815 | 583380 | 93579.31 | 51285.83 | 700023.6125 | 0 | 55 | 0 | 0 | 0 | 0 | 0 | 0 | 0 | 0 | 0 | 0 | 0
203201 | 128 | 脂肪族中間物 | 0 | 599193 | 66753 | 0 | 0 | 0 | 0 | 0 | 0 | 0 | 14655 | 479827.7152 | 17585.0657 | 0 | 0 | 0 | 265103 | 346250.2 | 132617.8 | 100232.9 | 76900.1549 | 4468.4198 | 19648 | 0 | 0 | 0 | 0 | 0 | 0 | 0 | 0 | 0 | 0 | 0
203202 | 129 | 環式中間物 | 0 | 135359 | 86818 | 0 | 172641.8841 | 0 | 0 | 0 | 0 | 971 | 34181 | 314966.4787 | 4704.2656 | 1043.6368 | 0 | 0 | 47 | 463908.2 | 164399.1 | 19572.01 | 26225.2749 | 3281.4958 | 37124 | 0 | 0 | 0 | 0 | 0 | 0 | 0 | 0 | 0 | 0 | 0
203301 | 130 | 合成ゴム | 0 | 145445 | 85949 | 0 | 0 | 0 | 0 | 0 | 0 | 0 | 1820 | 410354.256 | 554.7049 | 1377.2751 | 0 | 0 | 0 | 75340.7 | 96194.88 | 63178.77 | 33874.3133 | 349.0953 | 2933 | 0 | 0 | 0 | 0 | 0 | 0 | 0 | 0 | 0 | 0 | 0
203901 | 131 | コールタール製品 | 0 | 9166 | 0 | 0 | 0 | 0 | 0 | 0 | 0 | 0 | 4411 | 8186.3347 | 2703.0373 | 0 | 166.0009 | 0 | 0 | 0 | 10698.87 | 0 | 2959.4494 | 0 | 33 | 0 | 0 | 0 | 0 | 0 | 0 | 0 | 0 | 0 | 0 | 0
203902 | 132 | メタン誘導品 | 0 | 12263 | 0 | 0 | 0 | 0 | 0 | 0 | 0 | 0 | 17784 | 60365.4318 | 29322.7446 | 76.2892 | 0 | 0 | 0 | 15314.6 | 6673.706 | 1660.279 | 409.7699 | 263741.4951 | 88 | 0 | 0 | 0 | 0 | 0 | 0 | 0 | 0 | 0 | 0 | 0
203903 | 133 | 油脂加工製品 | 0 | 0 | 0 | 0 | 0 | 0 | 0 | 0 | 0 | 0 | 24629 | 22545.3379 | 13625.5145 | 19.3266 | 4689.274 | 0 | 0 | 0.041237 | 225.0184 | 0 | 10790.6079 | 0 | 3650 | 0 | 0 | 0 | 0 | 0 | 0 | 0 | 0 | 0 | 0 | 0
203904 | 134 | 可塑剤 | 0 | 4284 | 0 | 0 | 0 | 0 | 0 | 0 | 0 | 0 | 5259 | 7967.544 | 3666.3646 | 0 | 0 | 0 | 0 | 54684.29 | 9370.333 | 6260.202 | 728.4799 | 0 | 4333 | 0 | 0 | 0 | 0 | 0 | 0 | 0 | 0 | 0 | 0 | 0
203905 | 135 | 合成染料 | 0 | 1978 | 0 | 0 | 0 | 0 | 0 | 0 | 0 | 0 | 17402 | 58878.4473 | 4258.8671 | 1043.6368 | 476.8753 | 0 | 0 | 73126.81 | 29209.37 | 52.2784 | 25178.0851 | 0 | 1996 | 0 | 0 | 0 | 0 | 0 | 0 | 0 | 0 | 0 | 0 | 0
203909 | 136 | その他の有機化学工業製品 | 0 | 5603 | 0 | 0 | 0 | 0 | 0 | 0 | 0 | 0 | 21190 | 63080.02 | 20473.0046 | 0 | 0 | 0 | 233 | 169494.7 | 40480.88 | 20425.35 | 6055.4888 | 48210.0602 | 31335 | 0 | 0 | 0 | 0 | 0 | 0 | 0 | 0 | 0 | 0 | 0
204101 | 137 | 熱硬化性樹脂 | 0 | 48989 | 0 | 0 | 0 | 0 | 0 | 0 | 0 | 0 | 6923 | 53626.4815 | 8404.3416 | 0 | 0 | 0 | 0 | 74726.48 | 33003.73 | 5642.851 | 35058.0931 | 11799.421 | 2459 | 0 | 0 | 0 | 0 | 0 | 0 | 0 | 818154.0541 | 0 | 0 | 0
204102 | 138 | 熱可塑性樹脂 | 0 | 195883 | 0 | 0 | 0 | 0 | 0 | 0 | 0 | 0 | 33870 | 380803.657 | 28620.9356 | 0 | 0 | 0 | 0 | 933162.4 | 309594.2 | 84926.91 | 260158.3689 | 34734.9818 | 17013 | 0 | 0 | 0 | 0 | 0 | 0 | 0 | 0 | 0 | 0 | 0
204103 | 139 | 高機能性樹脂 | 0 | 13911 | 0 | 0 | 0 | 0 | 0 | 0 | 0 | 0 | 4294 | 69735.81 | 6592.1011 | 0 | 0 | 0 | 0 | 49989.79 | 21817.83 | 3317.125 | 23220.2954 | 4782.6055 | 3936 | 0 | 0 | 0 | 0 | 0 | 0 | 0 | 0 | 0 | 0 | 0
204109 | 140 | その他の合成樹脂 | 0 | 12723 | 0 | 0 | 0 | 0 | 0 | 0 | 0 | 0 | 8199 | 64000.7228 | 4851.3696 | 0 | 0 | 0 | 0 | 379875.8 | 169145 | 63583.29 | 17119.2766 | 11694.6924 | 2900 | 0 | 0 | 0 | 0 | 0 | 0 | 0 | 0 | 0 | 0 | 0
205101 | 141 | レーヨン・アセテート | 0 | 12462 | 0 | 0 | 0 | 0 | 0 | 0 | 0 | 0 | 4333 | 274823.8378 | 2518.1356 | 185.1286 | 11.0667 | 0 | 0 | 0 | 2973.212 | 64744.74 | 0 | 0 | 11 | 0 | 0 | 0 | 0 | 0 | 0 | 0 | 0 | 0 | 0 | 0
205102 | 142 | 合成繊維 | 0 | 171886 | 0 | 0 | 0 | 0 | 0 | 0 | 0 | 0 | 15231 | 170331.993 | 39504.5937 | 19.3266 | 22.1335 | 0 | 0 | 20143.17 | 61433.7 | 200706 | 21672.2757 | 0 | 948 | 0 | 0 | 0 | 0 | 0 | 0 | 0 | 0 | 0 | 0 | 0
206101 | 143 | 医薬品 | 0 | 4615 | 0 | 0 | 0 | 0 | 0 | 0 | 0 | 0 | 56024 | 30248.5511 | 4145.4744 | 15454.1663 | 1407.4864 | 0 | 0 | 20404.17 | 8663.12 | 49339.82 | 30960.3939 | 0 | 66001 | 0 | 0 | 0 | 0 | 0 | 0 | 0 | 0 | 0 | 0 | 0
207101 | 144 | 石けん・合成洗剤・界面活性剤 | 0 | 0 | 0 | 0 | 0 | 0 | 0 | 0 | 0 | 0 | 102115 | 55506.4972 | 31618.1811 | 538.0935 | 66.4004 | 0 | 0 | 2141.305 | 2183.561 | 3137.725 | 2185.4396 | 1152.0145 | 28987 | 0 | 0 | 0 | 0 | 0 | 0 | 0 | 0 | 0 | 0 | 0
207102 | 145 | 化粧品・歯磨 | 0 | 0 | 0 | 0 | 0 | 0 | 0 | 0 | 0 | 0 | 17013 | 524.7016 | 9513.7514 | 0 | 44.2669 | 0 | 0 | 261 | 0 | 462.0816 | 5873.3688 | 0 | 13727 | 0 | 0 | 0 | 0 | 0 | 0 | 0 | 0 | 0 | 0 | 0
207201 | 146 | 塗料 | 0 | 131 | 0 | 0 | 0 | 0 | 0 | 0 | 0 | 0 | 44193 | 481.1414 | 14810.5195 | 762.8924 | 908.4777 | 0 | 0 | 14958.22 | 8248.155 | 1105.709 | 7785.6285 | 0 | 8832 | 0 | 0 | 0 | 0 | 0 | 0 | 0 | 0 | 0 | 0 | 0
207202 | 147 | 印刷インキ | 0 | 2177 | 0 | 0 | 0 | 0 | 0 | 0 | 0 | 0 | 7460 | 481.1414 | 1295.3331 | 243.1084 | 232.4013 | 0 | 0 | 596.3917 | 182.7629 | 1028.72 | 2413.0895 | 0 | 2315 | 0 | 0 | 0 | 0 | 0 | 0 | 0 | 0 | 0 | 0 | 0
207301 | 148 | 写真感光材料 | 0 | 0 | 0 | 0 | 0 | 0 | 0 | 0 | 0 | 0 | 46129 | 39747.6297 | 20625.2165 | 0 | 0 | 0 | 0 | 261 | 0 | 462.0816 | 2868.3894 | 0 | 28844 | 0 | 0 | 0 | 0 | 0 | 0 | 0 | 0 | 0 | 0 | 0
207401 | 149 | 農薬 | 0 | 0 | 0 | 0 | 0 | 0 | 0 | 0 | 0 | 0 | 12447 | 35896.5181 | 5292.6819 | 0 | 388.3415 | 0 | 0 | 5341.387 | 2709.583 | 727.4103 | 3642.3993 | 0 | 2569 | 0 | 0 | 0 | 0 | 0 | 0 | 0 | 25888.1757 | 0 | 0 | 0
207901 | 150 | 火薬類 | 0 | 0 | 0 | 0 | 0 | 0 | 0 | 0 | 0 | 0 | 1276 | 8097.2344 | 479.1098 | 2422.9464 | 11.0667 | 0 | 0 | 74.3918 | 182.7629 | 104.5567 | 0 | 0 | 1676 | 0 | 0 | 0 | 0 | 0 | 0 | 0 | 0 | 0 | 0 | 0
207902 | 151 | ゼラチン・接着剤 | 0 | 1648 | 0 | 0 | 0 | 0 | 0 | 0 | 0 | 0 | 13496 | 16809.2606 | 7516.6094 | 0 | 0 | 0 | 0 | 298.5832 | 8284.381 | 554.7842 | 9197.0582 | 0 | 12206 | 0 | 0 | 0 | 0 | 0 | 0 | 0 | 0 | 0 | 0 | 0
207909 | 152 | その他の化学最終製品 | 0 | 13252 | 955 | 0 | 0 | 0 | 0 | 0 | 0 | 0 | 150906 | 86544.0807 | 35951.6218 | 1024.3102 | 764.6102 | 0 | 0 | 45599.98 | 15858.54 | 44772.73 | 72984.5757 | 11275.778 | 24775 | 0 | 0 | 0 | 0 | 0 | 0 | 0 | 0 | 0 | 0 | 0
211101 | 153 | 石油製品 | 0 | 38704 | 0 | 0 | 0 | 0 | 0 | 0 | 0 | 204173000 | 176809 | 1970000 | 90000 | 124000 | 149000 | 0 | 328891 | 7408645 | 635.7368 | 148071 | 303912.6903 | 3421.1339 | 11 | 0 | 0 | 0 | 0 | 0 | 0 | 0 | 0 | 0 | 0 | 0
212101 | 154 | 石炭製品 | 65371375 | 46282 | 228019 | 0 | 4414324 | 26151.9469 | 0 | 1684.9321 | 0 | 0 | 1431 | 351.4511 | 9551.549 | 95.6159 | 44.2669 | 0 | 0 | 20879.49 | 15215.22 | 1411.509 | 0 | 0 | 474 | 0 | 0 | 0 | 0 | 0 | 0 | 0 | 0 | 0 | 0 | 0
212102 | 155 | 舗装材料 | 0 | 0 | 0 | 0 | 0 | 0 | 0 | 0 | 0 | 0 | 27491 | 71572.2656 | 52983.0041 | 762.8924 | 0 | 0 | 0 | 0 | 0 | 0 | 45.53 | 0 | 88 | 0 | 0 | 0 | 0 | 0 | 0 | 0 | 0 | 0 | 0 | 0
221101 | 156 | プラスチック製品 | 0 | 858 | 2172 | 0 | 9658.8364 | 0 | 0 | 0 | 0 | 0 | 255533 | 210691.4446 | 77828.2686 | 0 | 0 | 0 | 0 | 20406.31 | 14234.74 | 48218.84 | 98663.4906 | 0 | 80400 | 0 | 0 | 0 | 0 | 0 | 0 | 0 | 0 | 0 | 0 | 0
231101 | 157 | タイヤ・チューブ | 0 | 5143 | 0 | 0 | 0 | 0 | 0 | 0 | 0 | 0 | 59969 | 166962.0229 | 16252.9566 | 62112.6676 | 942.6839 | 0 | 0 | 0 | 75.6061 | 10858.76 | 22856.0555 | 0 | 5877 | 0 | 0 | 0 | 0 | 0 | 0 | 0 | 0 | 0 | 0 | 0
231901 | 158 | ゴム製履物 | 0 | 460 | 0 | 0 | 0 | 0 | 0 | 0 | 0 | 0 | 5064 | 4069.9023 | 1778.5291 | 147.4925 | 631.8095 | 0 | 0 | 0 | 0.23232 | 0 | 91.06 | 0 | 11 | 0 | 0 | 0 | 0 | 0 | 0 | 0 | 0 | 0 | 0 | 0
231902 | 159 | プラスチック製履物 | 0 | 11274 | 0 | 0 | 0 | 0 | 0 | 0 | 0 | 0 | 16663 | 3677.8611 | 1850.038 | 95.6159 | 1175.0852 | 0 | 0 | 0 | 0 | 0 | 3961.1092 | 0 | 915 | 0 | 0 | 0 | 0 | 0 | 0 | 0 | 0 | 0 | 0 | 0
231909 | 160 | その他のゴム製品 | 0 | 6461 | 0 | 0 | 0 | 0 | 0 | 0 | 0 | 0 | 87887 | 97179.6827 | 27287.805 | 538.0935 | 1164.0184 | 0 | 0 | 0 | 2430.192 | 891.1948 | 7967.7484 | 0 | 43530 | 0 | 0 | 0 | 0 | 0 | 0 | 0 | 0 | 0 | 0 | 0
241101 | 161 | 革製履物 | 0 | 0 | 0 | 0 | 0 | 0 | 0 | 0 | 0 | 0 | 11288 | 3458.0804 | 5924.0035 | 95.6159 | 166.0009 | 0 | 0 | 0 | 0 | 0 | 91.06 | 0 | 639 | 0 | 0 | 0 | 0 | 0 | 0 | 0 | 0 | 0 | 0 | 0
241201 | 162 | 製革・毛皮 | 0 | 0 | 0 | 0 | 0 | 0 | 0 | 0 | 0 | 0 | 14694 | 30204.991 | 778.4257 | 300.071 | 166.0009 | 0 | 0 | 0 | 0 | 0 | 182.12 | 0 | 110 | 0 | 0 | 0 | 0 | 0 | 0 | 0 | 0 | 0 | 0 | 0
241202 | 163 | かばん・袋物・その他の革製品 | 0 | 0 | 0 | 0 | 0 | 0 | 0 | 0 | 0 | 0 | 8503 | 0 | 962.3058 | 57.9798 | 11.0667 | 0 | 0 | 0 | 0 | 0 | 3232.6294 | 0 | 364 | 0 | 0 | 0 | 0 | 0 | 0 | 0 | 0 | 0 | 0 | 0
251101 | 164 | 板ガラス・安全ガラス | 0 | 0 | 0 | 0 | 0 | 0 | 0 | 0 | 0 | 0 | 5026 | 548904.1833 | 11405.6732 | 1845.1825 | 3114.7806 | 0 | 0 | 0 | 0 | 0 | 46668.2408 | 2129.4813 | 20166 | 0 | 0 | 0 | 0 | 0 | 0 | 0 | 69466 | 0 | 0 | 0
251201 | 165 | ガラス繊維・同製品 | 0 | 0 | 0 | 0 | 0 | 0 | 0 | 0 | 0 | 0 | 6223 | 106899.532 | 4960.6761 | 147.4925 | 1042.2845 | 0 | 0 | 0 | 0 | 79.63 | 71982.9159 | 0 | 18038 | 0 | 0 | 0 | 0 | 0 | 0 | 0 | 0 | 0 | 0 | 0
251909 | 166 | その他のガラス製品 | 0 | 0 | 4256 | 0 | 0 | 0 | 0 | 0 | 0 | 0 | 139812 | 495323.2419 | 28768.0397 | 782.219 | 388.3415 | 0 | 0 | 0 | 0 | 0 | 92926.7118 | 1570.9288 | 100523 | 0 | 0 | 0 | 0 | 0 | 0 | 0 | 0 | 0 | 0 | 0
252101 | 167 | セメント | 0 | 6913043 | 26232 | 0 | 2552.1316 | 0 | 0 | 0 | 0 | 0 | 6223 | 106899.532 | 3149.4573 | 20092.5523 | 399.4082 | 0 | 0 | 7461.581 | 16702.81 | 809008.4 | 0 | 0 | 397 | 0 | 0 | 111000 | 0 | 0 | 0 | 0 | 95410000 | 0 | 0 | 0
252201 | 168 | 生コンクリート | 0 | 0 | 0 | 0 | 0 | 0 | 0 | 0 | 0 | 0 | 20451 | 3415.5103 | 50872.4693 | 56945.3428 | 0 | 0 | 0 | 0 | 0.78788 | 36.6291 | 3778.9893 | 0 | 463 | 0 | 0 | 0 | 0 | 0 | 0 | 0 | 0 | 0 | 0 | 0
252301 | 169 | セメント製品 | 0 | 199 | 0 | 0 | 2473.6044 | 0 | 0 | 0 | 0 | 0 | 170165 | 252716.0812 | 103855.4735 | 13588.64 | 3026.2468 | 0 | 0 | 0 | 98.6621 | 239.3209 | 20761.6759 | 0 | 573 | 0 | 0 | 0 | 0 | 0 | 0 | 0 | 0 | 0 | 0 | 0
253101 | 170 | 陶磁器 | 0 | 460 | 0 | 0 | 0 | 0 | 0 | 0 | 0 | 0 | 203141 | 53318.5906 | 79493.405 | 124199.9054 | 388.3415 | 0 | 0 | 0 | 0 | 122.443 | 193229.2821 | 5690.2533 | 29626 | 0 | 0 | 0 | 0 | 0 | 0 | 0 | 0 | 0 | 0 | 0
259901 | 171 | 耐火物 | 0 | 199 | 33094 | 0 | 0 | 0 | 0 | 0 | 0 | 0 | 45935 | 93153.3406 | 14142.4218 | 690.6719 | 953.7506 | 0 | 0 | 107.602 | 17.9239 | 83241.23 | 14933.8371 | 0 | 651 | 0 | 0 | 0 | 0 | 0 | 0 | 0 | 0 | 0 | 0 | 0
259902 | 172 | その他の建設用土石製品 | 0 | 13121 | 0 | 0 | 0 | 0 | 0 | 0 | 0 | 0 | 225763 | 84704.6551 | 98523.9725 | 5068.6573 | 310.8744 | 0 | 0 | 0.010309 | 0 | 7724.11 | 14250.8872 | 7086.6345 | 8468 | 0 | 0 | 0 | 0 | 0 | 0 | 0 | 0 | 0 | 0 | 0
259903 | 173 | 炭素・黒鉛製品 | 0 | 56371 | 167250 | 0 | 0 | 0 | 0 | 0 | 0 | 0 | 34569 | 17378.5123 | 5477.5835 | 1358.9657 | 510.0755 | 0 | 0 | 0 | 6961.551 | 10166.69 | 546.3599 | 0 | 3628 | 0 | 0 | 0 | 0 | 0 | 0 | 0 | 0 | 0 | 0 | 0
259904 | 174 | 研磨剤 | 0 | 1120 | 119217 | 0 | 0 | 0 | 0 | 0 | 0 | 0 | 14888 | 6217.2187 | 2442.5405 | 57.9798 | 199.2011 | 0 | 0 | 11.6337 | 0 | 5762.152 | 8514.1083 | 0 | 893 | 0 | 0 | 0 | 0 | 0 | 0 | 0 | 0 | 0 | 0 | 0
259909 | 175 | その他の窯業・土石製品 | 0 | 180456 | 637901 | 0 | 421886.9784 | 0 | 0 | 0 | 0 | 0 | 31940 | 377172.326 | 80123.7051 | 29319.482 | 1685.1607 | 0 | 0 | 0.02 | 254.5123 | 153129.2 | 16072.0868 | 34.9095 | 3859 | 0 | 0 | 0 | 0 | 0 | 0 | 0 | 0 | 0 | 0 | 0
261101 | 176 | 銑鉄 | 3069677 | 2483632 | 4097088.0474 | 31794199.9526 | 3616802.3178 | 53828.054 | -123765 | 3468.0637 | 0 | 0 | 1198 | 15539.0868 | 37.7976 | 0 | 0 | 0 | 0 | 0 | 302.8687 | 1290.879 | 6009.9588 | 1675.6574 | 364 | 0 | 0 | 0 | 0 | 0 | 0 | 0 | 16841194.4286 | 0 | 0 | 0
261102 | 177 | フェロアロイ | 400891.8701 | 0 | 700432 | 0 | 1923.9146 | 224.8236 | 0 | 14.4851 | 0 | 0 | 2279 | 20969.2532 | 1109.4099 | 915.4709 | 22.1335 | 0 | 0 | 0 | 0 | 5183.7 | 91.06 | 5271.3389 | 99 | 0 | 0 | 0 | 0 | 0 | 0 | 0 | 160824.3571 | 3827.866 | 0 | 0
261103 | 178 | 粗鋼（転炉） | 1106.9992 | 0 | 186350 | 0 | 308807.9186 | 8.8009 | 0 | 0.56703 | -7974 | 0 | 20646 | 3458.0804 | 21326.0039 | 0 | 0 | 0 | 0 | 0 | 0 | 467.55 | 1320.3697 | 279.2762 | 7266 | 0 | 0 | 0 | 0 | 0 | 0 | 0 | 4925593.2857 | 0 | 0 | 0
261104 | 179 | 粗鋼（電気炉） | 790.7137 | 0 | 228200 | 0 | 196200.0215 | 0 | 0 | 0 | 0 | 0 | 13108 | 3547.1807 | 20957.2222 | 0 | 0 | 0 | 0 | 0 | 0 | 0 | 1957.7896 | 1920.0241 | 9857 | 0 | 0 | 0 | 0 | 0 | 0 | 0 | 1786504.2143 | 15717.875 | 0 | 0
2612011 | 180 | 鉄屑 | 0 | 0 | 0 | 0 | 0 | 0 | 0 | 0 | 0 | 0 | 0 | 0 | 0 | 0 | 0 | 0 | 0 | 0 | 0 | 0 | 0 | 0 | 0 | 0 | 0 | 0 | 0 | 0 | 0 | 0 | 0 | 0 | 0 | 0
262101 | 181 | 熱間圧延鋼材 | 7907.1375 | 0 | 60194 | 0 | 2699566.2356 | 2111.4218 | 0 | 136.0359 | 0 | 0 | 254024 | 503553.1367 | 73868.7174 | 0 | 0 | 0 | 0 | 0 | 16657.78 | 82115.38 | 147881.411 | 123614.6438 | 139069 | 0 | 0 | 0 | 0 | 0 | 0 | 0 | 0 | 0 | 0 | 0
262201 | 182 | 鋼管 | 316.2855 | 0 | 87 | 0 | 500217.7855 | 585.6615 | 0 | 37.7333 | 0 | 0 | 35806 | 75162.0164 | 3149.4573 | 0 | 0 | 0 | 0 | 0 | 2120.081 | 9637.285 | 26179.7449 | 13544.8974 | 14786 | 0 | 0 | 0 | 0 | 0 | 0 | 0 | 0 | 0 | 0 | 0
262301 | 183 | 冷間仕上鋼材 | 3162.855 | 0 | 174 | 0 | 1145161.0621 | 1252.9316 | 0 | 80.7246 | 0 | 0 | 94072 | 200667.6644 | 22327.1289 | 0 | 0 | 0 | 0 | 0.02 | 4543.032 | 21166.5 | 71527.616 | 21783.5464 | 63421 | 0 | 0 | 0 | 0 | 0 | 0 | 0 | 0 | 0 | 0 | 0
262302 | 184 | めっき鋼材 | 0 | 0 | 0 | 0 | 587579.2119 | 796.4837 | 0 | 51.3163 | 0 | 0 | 58382 | 1663.205 | 22583.5394 | 223.7818 | 22.1335 | 0 | 0 | 0.02 | 5451.637 | 23236.53 | 60281.7082 | 34.9095 | 49076 | 0 | 0 | 0 | 0 | 0 | 0 | 0 | 0 | 0 | 0 | 0
263101 | 185 | 鋳鍛鋼 | 2213.9985 | 0 | 213698 | 0 | 118575.9586 | 96.4101 | 0 | 6.2116 | 0 | 0 | 77175 | 25869.7679 | 36801.5564 | 839.1817 | 110.6673 | 0 | 0 | 1.4316 | 0.10526 | 842.2578 | 7922.2184 | 7296.0917 | 9747 | 0 | 0 | 0 | 0 | 0 | 0 | 0 | 0 | 0 | 0 | 0
263102 | 186 | 鋳鉄管 | 0 | 0 | 60264 | 0 | 0 | 42.0044 | 0 | 2.7063 | 0 | 0 | 25328 | 9235.7378 | 25030.1661 | 614.3827 | 243.468 | 0 | 0 | 0 | 0 | 9428.634 | 10016.598 | 2234.2099 | 9273 | 0 | 0 | 0 | 0 | 0 | 0 | 0 | 0 | 0 | 0 | 0
263103 | 187 | 鋳鉄品及び鍛工品（鉄） | 2213.9985 | 0 | 1871124 | 0 | 1884.651 | 0 | 0 | 0 | 0 | 0 | 314957 | 25171.8158 | 26063.9809 | 2666.0548 | 1119.7515 | 0 | 0 | 0.32208 | 0 | 4984.226 | 10654.0179 | 453.8239 | 31269 | 0 | 0 | 0 | 0 | 0 | 0 | 0 | 0 | 0 | 0 | 0
264901 | 188 | 鉄鋼シャースリット業 | 0 | 0 | 0 | 0 | 0 | 0 | 0 | 0 | 0 | 0 | 11754 | 4640.144 | 3812.4471 | 204.4552 | 344.0746 | 0 | 0 | 1.4316 | 0.10526 | 0 | 48307.3205 | 0 | 584 | 0 | 0 | 0 | 0 | 0 | 0 | 0 | 0 | 0 | 0 | 0
264909 | 189 | その他の鉄鋼製品 | 1265.142 | 0 | 39348 | 0 | 0 | 0 | 0 | 0 | 0 | 0 | 13800 | 18035.8743 | 8257.2375 | 2499.2356 | 287.7349 | 0 | 0 | 60.1263 | 307.2897 | 1442.568 | 2094.3796 | 488.7334 | 1014 | 0 | 0 | 0 | 0 | 0 | 0 | 0 | 0 | 0 | 0 | 0
271101 | 190 | 銅 | 0 | 76612 | 97154 | 0 | 0 | 0 | 0 | 0 | 0 | 0 | 2085 | 28759.5866 | 2627.4421 | 556.4029 | 22.1335 | 0 | 0 | 0 | 0 | 14702.4121 | 956.1298 | 0 | 551 | 0 | 0 | 5093.2741 | 0 | 0 | 0 | 0 | 0 | 0 | 1806400 | 0
271102 | 191 | 鉛（含再生） | 0 | 989 | 304402 | 0 | 0 | 0 | 0 | 0 | 0 | 0 | 654 | 8756.5764 | 75.5951 | 57.9798 | 110.6673 | 0 | 0 | 0 | 0 | 423.1209 | 91.06 | 0 | 342 | 0 | 0 | 7046.2473 | 0 | 0 | 0 | 0 | 0 | 0 | 363300 | 0
271103 | 192 | 亜鉛（含再生） | 0 | 44506 | 366118 | 0 | 48372.7089 | 0 | 0 | 0 | 0 | 0 | 22543 | 25958.8682 | 1147.2074 | 185.1286 | 221.3345 | 0 | 0 | 0 | 0 | 1715.9982 | 7057.1486 | 0 | 783 | 0 | 0 | 11491.87 | 0 | 0 | 0 | 0 | 0 | 0 | 931800 | 0
271104 | 193 | アルミニウム（含再生） | 0 | 0 | 227618 | 0 | 0 | 0 | 0 | 0 | 0 | 0 | 131847 | 96438.1705 | 12292.3839 | 3152.2715 | 631.8095 | 0 | 0 | 5219.856 | 47818.8415 | 17.407 | 3778.9893 | 279.2762 | 364 | 0 | 0 | 13986.0079 | 0 | 0 | 0 | 0 | 0 | 0 | 0 | 0
271109 | 194 | その他の非鉄金属地金 | 0 | 10416 | 113439 | 0 | 0 | 0 | 0 | 0 | 0 | 0 | 3633 | 64044.2829 | 3257.7422 | 243.1084 | 287.7349 | 0 | 0 | 72.9691 | 66.0092 | 14463.5708 | 273.1799 | 0 | 4201 | 0 | 0 | 5382.6007 | 0 | 0 | 0 | 0 | 0 | 0 | 0 | 0
2712011 | 195 | 非鉄金属屑 | 0 | 0 | 0 | 0 | 0 | 0 | 0 | 0 | 0 | 0 | 0 | 0 | 0 | 0 | 0 | 0 | 0 | 0 | 0 | 0 | 0 | 0 | 0 | 0 | 0 | 0 | 0 | 0 | 0 | 0 | 0 | 0 | 0 | 0
272101 | 196 | 電線・ケーブル | 0 | 0 | 0 | 0 | 0 | 0 | 0 | 0 | 0 | 0 | 33520 | 13001.7092 | 12775.5799 | 1153.4934 | 576.4759 | 0 | 0 | 0 | 30.5051 | 0 | 21535.6858 | 174.5476 | 28932 | 0 | 0 | 0 | 0 | 0 | 0 | 0 | 0 | 0 | 0 | 0
272201 | 197 | 伸銅品 | 0 | 0 | 695 | 0 | 0 | 0 | 0 | 0 | 0 | 0 | 29615 | 14752.0344 | 24139.3693 | 782.219 | 333.0079 | 0 | 0 | 0 | 0 | 1241.31 | 11837.7977 | 2164.3908 | 52891 | 0 | 0 | 0 | 0 | 0 | 0 | 0 | 0 | 0 | 0 | 0
272202 | 198 | アルミ圧延製品 | 0 | 0 | 2432 | 0 | 0 | 0 | 0 | 0 | 0 | 0 | 56718 | 88429.0463 | 34064.8078 | 1172.82 | 298.8016 | 0 | 0 | 0 | 5486.85 | 0 | 16345.2668 | 15779.1073 | 15326 | 0 | 0 | 0 | 0 | 0 | 0 | 0 | 0 | 0 | 0 | 0
272203 | 199 | 非鉄金属鋳鍛造品 | 0 | 0 | 76999 | 0 | 0 | 0 | 0 | 0 | 0 | 0 | 110813 | 4813.3945 | 29768.1431 | 1639.7101 | 775.6769 | 0 | 0 | 0 | 3657.9 | 94.6714 | 26953.7547 | 349.0953 | 1588 | 0 | 0 | 0 | 0 | 0 | 0 | 0 | 1182721.4768 | 0 | 0 | 0
272204 | 200 | 核燃料 | 0 | 0 | 0 | 0 | 0 | 0 | 0 | 0 | 0 | 0 | 11910 | 0 | 1778.5291 | 0 | 0 | 0 | 0 | 0 | 0 | 0 | 1183.7798 | 0 | 0 | 0 | 0 | 0 | 0 | 0 | 0 | 0 | 0 | 0 | 0 | 0
272209 | 201 | その他の非鉄金属製品 | 0 | 8836 | 24060 | 0 | 0 | 0 | 0 | 0 | 0 | 0 | 18638 | 9851.5197 | 6070.086 | 371.2743 | 110.6673 | 0 | 0 | 0 | 648.2324 | 690.2051 | 819.5398 | 0 | 77 | 0 | 0 | 0 | 0 | 0 | 0 | 0 | 0 | 0 | 0 | 0
281101 | 202 | 建設用金属製品 | 0 | 329 | 15201 | 0 | 0 | 0 | 0 | 0 | 0 | 0 | 21306 | 262.3508 | 38432.9814 | 33180.7349 | 7183.3118 | 0 | 0 | 688.7693 | 0.052632 | 182.843 | 7557.9785 | 349.0953 | 10684 | 0 | 0 | 0 | 0 | 0 | 0 | 0 | 0 | 0 | 0 | 0
281201 | 203 | 建築用金属製品 | 0 | 660 | 10684 | 0 | 0 | 0 | 0 | 0 | 0 | 0 | 90438 | 20617.8021 | 87711.8233 | 5407.3816 | 1685.1607 | 0 | 0 | 11.2598 | 0.52083 | 0.83094 | 39702.1522 | 0 | 20729 | 0 | 0 | 0 | 0 | 0 | 0 | 0 | 0 | 0 | 0 | 0
289101 | 204 | ガス・石油機器及び暖厨房機器 | 0 | 0 | 2693 | 0 | 0 | 0 | 0 | 0 | 0 | 0 | 12874 | 307.8909 | 16290.7542 | 1563.4209 | 388.3415 | 0 | 0 | 0.375 | 0 | 0 | 12839.4575 | 0 | 8413 | 0 | 0 | 0 | 0 | 0 | 0 | 0 | 0 | 0 | 0 | 0
289901 | 205 | ボルト・ナット・リベット及びスプリング | 0 | 0 | 19630 | 0 | 0 | 0 | 0 | 0 | 0 | 0 | 20257 | 12388.8973 | 86602.4135 | 9207.6031 | 1341.0861 | 0 | 0 | 2.0354 | 0 | 153.0901 | 56730.3689 | 0 | 16649 | 0 | 0 | 0 | 0 | 0 | 0 | 0 | 0 | 0 | 0 | 0
289902 | 206 | 金属製容器及び製缶板金製品 | 0 | 3495 | 10076 | 0 | 0 | 0 | 0 | 0 | 0 | 0 | 9086 | 4989.615 | 21919.528 | 1230.7998 | 499.0088 | 0 | 0 | 372.1522 | 0.052632 | 40.4478 | 125844.8953 | 0 | 60267 | 0 | 0 | 0 | 0 | 0 | 0 | 0 | 0 | 0 | 0 | 0
289903 | 207 | 配管工事付属品・粉末冶金製品・道具類 | 0 | 0 | 21628 | 0 | 0 | 0 | 0 | 0 | 0 | 0 | 37154 | 5602.4269 | 24067.8604 | 614.3827 | 642.8762 | 0 | 0 | 8.0264 | 0.052632 | 165.1738 | 44391.7413 | 1989.8432 | 6527 | 0 | 0 | 0 | 0 | 0 | 0 | 0 | 0 | 0 | 0 | 0
289909 | 208 | その他の金属製品 | 0 | 199 | 43951 | 0 | 0 | 0 | 0 | 0 | 0 | 0 | 128789 | 2625.4879 | 77496.2629 | 4453.2574 | 2549.3714 | 0 | 0 | 87.6689 | 3117.577 | 47.3378 | 68568.1665 | 0 | 35613 | 0 | 0 | 0 | 0 | 0 | 0 | 0 | 0 | 0 | 0 | 0
301101 | 209 | ボイラ | 0 | 0 | 2606 | 0 | 0 | 0 | 0 | 0 | 0 | 0 | 9474 | 1532.5246 | 8257.2375 | 3671.0384 | 132.8007 | 0 | 0 | 17.6046 | 0 | 0.010638 | 3505.8093 | 0 | 1720 | 0 | 0 | 0 | 0 | 0 | 0 | 0 | 0 | 0 | 0 | 0
301102 | 210 | タービン | 0 | 0 | 1563 | 0 | 0 | 0 | 0 | 0 | 0 | 0 | 9669 | 2408.6773 | 6369.4019 | 800.5285 | 99.6005 | 0 | 0 | 0.45257 | 0 | 0.010638 | 4735.1191 | 0 | 1753 | 0 | 0 | 0 | 0 | 0 | 0 | 0 | 0 | 0 | 0 | 0
301103 | 211 | 原動機 | 0 | 0 | 3648 | 0 | 0 | 0 | 0 | 0 | 0 | 0 | 15581 | 43.5601 | 20695.7039 | 11482.0397 | 2050.3627 | 0 | 0 | 3.6243 | 0 | 0.52283 | 15935.4969 | 0 | 4741 | 0 | 0 | 0 | 0 | 0 | 0 | 0 | 0 | 0 | 0 | 0
301201 | 212 | 運搬機械 | 0 | 0 | 869 | 0 | 0 | 0 | 0 | 0 | 0 | 0 | 14111 | 262.3508 | 10258.4658 | 2126.9441 | 1330.0193 | 0 | 0 | 1.1338 | 0 | 0.44287 | 4143.2292 | 0 | 7564 | 0 | 0 | 0 | 0 | 0 | 0 | 0 | 0 | 0 | 0 | 0
301301 | 213 | 冷凍機・温湿調整装置 | 0 | 0 | 1650 | 0 | 0 | 0 | 0 | 0 | 0 | 0 | 9818 | 307.8909 | 6924.1069 | 1024.3102 | 1064.4179 | 0 | 0 | 0 | 0 | 0 | 4006.6392 | 0 | 9879 | 0 | 0 | 0 | 0 | 0 | 0 | 0 | 0 | 0 | 0 | 0
301901 | 214 | ポンプ及び圧縮機 | 0 | 0 | 5820 | 0 | 0 | 0 | 0 | 0 | 0 | 0 | 24979 | 8667.4761 | 21032.8174 | 5945.475 | 942.6839 | 0 | 0 | 14926.68 | 6579.325 | 1116.277 | 27363.5246 | 139.6381 | 5028 | 0 | 0 | 0 | 0 | 0 | 0 | 0 | 0 | 0 | 0 | 0
301902 | 215 | ミシン・毛糸毛編機械 | 0 | 0 | 0 | 0 | 0 | 0 | 0 | 0 | 0 | 0 | 5375 | 175.2305 | 5515.3811 | 185.1286 | 99.6005 | 0 | 0 | 0 | 0 | 0 | 2686.2695 | 0 | 805 | 0 | 0 | 0 | 0 | 0 | 0 | 0 | 0 | 0 | 0 | 0
301903 | 216 | 機械工具 | 0 | 0 | 347 | 0 | 0 | 0 | 0 | 0 | 0 | 0 | 23936 | 43.5601 | 18438.065 | 0 | 221.3345 | 0 | 0 | 71.8145 | 0 | 1.3872 | 6647.3787 | 0 | 3253 | 0 | 0 | 0 | 0 | 0 | 0 | 0 | 0 | 0 | 0 | 0
301909 | 217 | その他の一般産業機械及び装置 | 0 | 0 | 7383 | 0 | 0 | 0 | 0 | 0 | 0 | 0 | 49529 | 1270.1738 | 24770.6909 | 2050.6549 | 1263.619 | 0 | 0 | 7.916 | 0.75475 | 12.2988 | 18530.7064 | 0 | 7112 | 0 | 0 | 0 | 0 | 0 | 0 | 0 | 0 | 0 | 0 | 0
302101 | 218 | 鉱山・土木建設機械 | 0 | 0 | 9294 | 0 | 0 | 0 | 0 | 0 | 0 | 0 | 49840 | 3634.3009 | 32879.8028 | 36647.3181 | 7205.4452 | 0 | 0 | 47.1939 | 0 | 46.775 | 18758.3563 | 0 | 7487 | 0 | 0 | 0 | 0 | 0 | 0 | 0 | 0 | 0 | 0 | 0
302201 | 219 | 化学機械 | 0 | 0 | 695 | 0 | 0 | 0 | 0 | 0 | 0 | 0 | 10790 | 2187.9066 | 18733.2947 | 1024.3102 | 665.0097 | 0 | 0 | 54.9764 | 91.3815 | 52.6909 | 6237.6088 | 0 | 2933 | 0 | 0 | 0 | 0 | 0 | 0 | 0 | 0 | 0 | 0 | 0
302301 | 220 | 産業用ロボット | 0 | 0 | 174 | 0 | 0 | 0 | 0 | 0 | 0 | 0 | 1237 | 0 | 1665.1363 | 0 | 44.2669 | 0 | 0 | 0.0625 | 0 | 0.2814 | 819.5398 | 0 | 2668 | 0 | 0 | 0 | 0 | 0 | 0 | 0 | 0 | 0 | 0 | 0
302401 | 221 | 金属工作機械 | 0 | 0 | 3909 | 0 | 0 | 0 | 0 | 0 | 0 | 0 | 31591 | 351.4511 | 37062.0532 | 1153.4934 | 942.6839 | 0 | 0 | 16.1708 | 0.64948 | 2.8441 | 5600.1889 | 0 | 5623 | 0 | 0 | 0 | 0 | 0 | 0 | 0 | 0 | 0 | 0 | 0
302402 | 222 | 金属加工機械 | 0 | 0 | 1737 | 0 | 0 | 0 | 0 | 0 | 0 | 0 | 29576 | 1182.0636 | 18808.8898 | 634.7265 | 598.6093 | 0 | 0 | 37.5783 | 0.052632 | 4.0765 | 11200.3778 | 0 | 2812 | 0 | 0 | 0 | 0 | 0 | 0 | 0 | 0 | 0 | 0 | 0
302901 | 223 | 農業機械 | 0 | 0 | 3127 | 0 | 0 | 0 | 0 | 0 | 0 | 0 | 14539 | 2277.0069 | 14919.826 | 1230.7998 | 576.4759 | 0 | 0 | 211.1683 | 0 | 0 | 18348.5864 | 244.3667 | 2657 | 0 | 0 | 0 | 0 | 0 | 0 | 0 | 0 | 0 | 0 | 0
302902 | 224 | 繊維機械 | 0 | 0 | 4517 | 0 | 0 | 0 | 0 | 0 | 0 | 0 | 8852 | 218.7907 | 9959.1499 | 596.0733 | 443.6751 | 0 | 0 | 0 | 0 | 0 | 7148.2086 | 0 | 1147 | 0 | 0 | 0 | 0 | 0 | 0 | 0 | 0 | 0 | 0 | 0
302903 | 225 | 食料品加工機械 | 0 | 0 | 1129 | 0 | 0 | 0 | 0 | 0 | 0 | 0 | 4488 | 262.3508 | 5700.2827 | 223.7818 | 110.6673 | 0 | 0 | 0.9375 | 0 | 0.49485 | 2367.5595 | 0 | 408 | 0 | 0 | 0 | 0 | 0 | 0 | 0 | 0 | 0 | 0 | 0
302909 | 226 | その他の特殊産業機械 | 0 | 0 | 67664 | 0 | 0 | 0 | 0 | 0 | 0 | 0 | 22965 | 1489.9545 | 35767.7417 | 1100.5995 | 1108.6848 | 0 | 0 | 7.627 | 0.052632 | 44.1538 | 7421.3885 | 0 | 7046 | 0 | 0 | 0 | 0 | 0 | 0 | 0 | 0 | 0 | 0 | 0
303101 | 227 | 金型 | 0 | 0 | 1129 | 0 | 0 | 0 | 0 | 0 | 0 | 0 | 19176 | 351.4511 | 33076.9631 | 538.0935 | 853.144 | 0 | 0 | 1.4899 | 0.5567 | 3.2533 | 10380.838 | 0 | 4565 | 0 | 0 | 0 | 0 | 0 | 0 | 0 | 0 | 0 | 0 | 0
303102 | 228 | ベアリング | 0 | 0 | 13811 | 0 | 0 | 0 | 0 | 0 | 0 | 0 | 17013 | 262.3508 | 40804.013 | 5835.6185 | 1108.6848 | 0 | 0 | 0 | 0 | 2.4848 | 29366.8442 | 0 | 2205 | 0 | 0 | 0 | 0 | 0 | 0 | 0 | 0 | 0 | 0 | 0
303109 | 229 | その他の一般機器具及び部品 | 0 | 0 | 26405 | 0 | 0 | 0 | 0 | 0 | 0 | 0 | 24862 | 654.392 | 29251.2357 | 10346.8558 | 3879.3908 | 0 | 0 | 3.2592 | 0 | 916.2774 | 10972.7278 | 0 | 6064 | 0 | 0 | 0 | 0 | 0 | 0 | 0 | 0 | 0 | 0 | 0
311101 | 230 | 複写機 | 0 | 0 | 3040 | 0 | 0 | 0 | 0 | 0 | 0 | 0 | 11210 | 568.2617 | 6554.3036 | 371.2743 | 287.7349 | 0 | 0 | 0 | 0 | 0 | 910.5998 | 0 | 3319 | 0 | 0 | 0 | 0 | 0 | 0 | 0 | 0 | 0 | 0 | 0
311109 | 231 | その他の事務用機械 | 0 | 0 | 2953 | 0 | 0 | 0 | 0 | 0 | 0 | 0 | 13839 | 524.7016 | 8925.3351 | 352.9649 | 321.9411 | 0 | 0 | 261.125 | 0 | 462.3599 | 1365.8997 | 0 | 4289 | 0 | 0 | 0 | 0 | 0 | 0 | 0 | 0 | 0 | 0 | 0
311201 | 232 | サービス用機器 | 0 | 0 | 174 | 0 | 0 | 0 | 0 | 0 | 0 | 0 | 7965 | 1400.8542 | 6700.3861 | 948.021 | 786.7437 | 0 | 0 | 0 | 0 | 0 | 15161.487 | 0 | 2679 | 0 | 0 | 0 | 0 | 0 | 0 | 0 | 0 | 0 | 0 | 0
321101 | 233 | 電気音響機器 | 0 | 0 | 87 | 0 | 0 | 0 | 0 | 0 | 0 | 0 | 25788 | 218.7907 | 5330.4794 | 915.4709 | 1219.3521 | 0 | 0 | 0 | 0 | 655.552 | 5645.7189 | 0 | 10144 | 0 | 0 | 0 | 0 | 0 | 0 | 0 | 0 | 0 | 0 | 0
321102 | 234 | ラジオ・テレビ・受信機 | 0 | 0 | 1477 | 0 | 0 | 0 | 0 | 0 | 0 | 0 | 2163 | 0 | 4145.4744 | 371.2743 | 99.6005 | 0 | 0 | 0 | 0 | 13.9479 | 4689.5891 | 0 | 1235 | 0 | 0 | 0 | 0 | 0 | 0 | 0 | 0 | 0 | 0 | 0
321103 | 235 | ビデオ機器 | 0 | 0 | 0 | 0 | 0 | 0 | 0 | 0 | 0 | 0 | 14733 | 87.1203 | 4998.4737 | 409.9275 | 276.6682 | 0 | 0 | 0.38947 | 0 | 27.8958 | 5327.009 | 0 | 3131 | 0 | 0 | 0 | 0 | 0 | 0 | 0 | 0 | 0 | 0 | 0
321109 | 236 | その他の民生用電気機器 | 0 | 0 | 8686 | 0 | 0 | 0 | 0 | 0 | 0 | 0 | 39206 | 2452.2374 | 16219.2453 | 6199.7725 | 7139.0449 | 0 | 0 | 0.79532 | 0 | 19.5287 | 12110.9776 | 0 | 21092 | 0 | 0 | 0 | 0 | 0 | 0 | 0 | 0 | 0 | 0 | 0
321201 | 237 | 磁気テープ・フレキシブルディスク | 0 | 0 | 347 | 0 | 0 | 0 | 0 | 0 | 0 | 0 | 18250 | 132.6604 | 2594.7523 | 391.6181 | 510.0755 | 0 | 0 | 0 | 0 | 237.1145 | 4188.7592 | 0 | 3319 | 0 | 0 | 0 | 0 | 0 | 0 | 0 | 0 | 0 | 0 | 0
321209 | 238 | その他の電気音響機器部分品・付属品 | 0 | 0 | 261 | 0 | 0 | 0 | 0 | 0 | 0 | 0 | 19564 | 307.8909 | 3257.7422 | 371.2743 | 476.8753 | 0 | 0 | 0.38947 | 0 | 292.9063 | 4143.2292 | 0 | 2448 | 0 | 0 | 0 | 0 | 0 | 0 | 0 | 0 | 0 | 0 | 0
331101 | 239 | 電子計算機本体 | 0 | 0 | 0 | 0 | 0 | 0 | 0 | 0 | 0 | 0 | 15465 | 395.0112 | 14326.3019 | 281.7616 | 487.942 | 0 | 0 | 0 | 0 | 0.21053 | 3004.9794 | 174.5476 | 4465 | 0 | 0 | 0 | 0 | 0 | 0 | 0 | 0 | 0 | 0 | 0
331102 | 240 | 電子計算機付属装置 | 0 | 0 | 0 | 0 | 0 | 0 | 0 | 0 | 0 | 0 | 21649 | 218.7907 | 28473.8316 | 486.2168 | 709.2766 | 0 | 0 | 4.5397 | 0 | 14.204 | 5827.8389 | 523.6429 | 7090 | 0 | 0 | 0 | 0 | 0 | 0 | 0 | 0 | 0 | 0 | 0
332101 | 241 | 有線電気通信機器 | 0 | 0 | 10944 | 0 | 0 | 0 | 0 | 0 | 0 | 0 | 25056 | 87.1203 | 6554.3036 | 76.2892 | 143.8674 | 0 | 0 | 0.52349 | 0 | 41.8438 | 2185.4396 | 0 | 6968 | 0 | 0 | 0 | 0 | 0 | 0 | 0 | 0 | 0 | 0 | 0
332102 | 242 | 無線電気通信機機 | 0 | 0 | 434 | 0 | 0 | 0 | 0 | 0 | 0 | 0 | 13069 | 0 | 4145.4744 | 57.9798 | 88.5338 | 0 | 0 | 0.38947 | 0 | 0 | 682.9499 | 0 | 4157 | 0 | 0 | 0 | 0 | 0 | 0 | 0 | 0 | 0 | 0 | 0
332109 | 243 | その他の電気通信機器 | 0 | 0 | 87 | 0 | 0 | 0 | 0 | 0 | 0 | 0 | 5453 | 307.8909 | 1441.4156 | 57.9798 | 77.4671 | 0 | 0 | 0 | 0 | 0 | 1548.0197 | 0 | 1345 | 0 | 0 | 0 | 0 | 0 | 0 | 0 | 0 | 0 | 0 | 0
333101 | 244 | 電子応用装置 | 0 | 0 | 521 | 0 | 0 | 0 | 0 | 0 | 0 | 0 | 13574 | 0 | 25067.9637 | 1326.4156 | 355.1413 | 0 | 0 | 0.42569 | 0 | 13.9479 | 3961.1092 | 0 | 4410 | 0 | 0 | 0 | 0 | 0 | 0 | 0 | 0 | 0 | 0 | 0
333201 | 245 | 電気計測器 | 0 | 0 | 0 | 0 | 0 | 0 | 0 | 0 | 0 | 0 | 5492 | 0 | 3666.3646 | 76.2892 | 77.4671 | 0 | 0 | 0.0625 | 0 | 0 | 1047.1898 | 0 | 2679 | 0 | 0 | 0 | 0 | 0 | 0 | 0 | 0 | 0 | 0 | 0
334101 | 246 | 半導体素子・集積回路 | 0 | 0 | 18327 | 0 | 0 | 0 | 0 | 0 | 0 | 0 | 88424 | 568.2617 | 30654.8537 | 1396.6017 | 897.4109 | 0 | 0 | 1.2645 | 0 | 115.8586 | 13704.5273 | 0 | 20729 | 0 | 0 | 0 | 0 | 0 | 0 | 0 | 0 | 0 | 0 | 0
335901 | 247 | 電子管 | 0 | 0 | 2432 | 0 | 0 | 0 | 0 | 0 | 0 | 0 | 43072 | 787.0524 | 2295.4364 | 19.3266 | 22.1335 | 0 | 0 | 0.13402 | 0 | 0 | 16937.1567 | 0 | 12382 | 0 | 0 | 0 | 0 | 0 | 0 | 0 | 0 | 0 | 0 | 0
335909 | 248 | その他の電子・通信機器部分品 | 0 | 0 | 347 | 0 | 0 | 0 | 0 | 0 | 0 | 0 | 82006 | 5121.2854 | 64496.9623 | 14704.4974 | 12692.5296 | 0 | 0 | 34.6242 | 117.3663 | 68.2031 | 36560.5828 | 418.9144 | 13033 | 0 | 0 | 0 | 0 | 0 | 0 | 0 | 0 | 0 | 0 | 0
341101 | 249 | 回転電気機械 | 0 | 0 | 4951 | 0 | 0 | 0 | 0 | 0 | 0 | 0 | 15348 | 1706.7651 | 19918.2997 | 2403.6198 | 1285.7524 | 0 | 0 | 1.1622 | 0 | 8.3158 | 5691.2489 | 0 | 2779 | 0 | 0 | 0 | 0 | 0 | 0 | 0 | 0 | 0 | 0 | 0
341102 | 250 | 開閉制御装置及び配電盤 | 0 | 0 | 174 | 0 | 0 | 0 | 0 | 0 | 0 | 0 | 62714 | 218.7907 | 28028.4331 | 877.8349 | 1585.5601 | 0 | 0 | 1.5906 | 0 | 0.63158 | 5918.8988 | 1152.0145 | 8214 | 0 | 0 | 0 | 0 | 0 | 0 | 0 | 0 | 0 | 0 | 0
341103 | 251 | その他の送配電気器 | 0 | 0 | 87 | 0 | 0 | 0 | 0 | 0 | 0 | 0 | 4178 | 395.0112 | 5444.8937 | 223.7818 | 143.8674 | 0 | 0 | 16.8159 | 0 | 0.10526 | 364.2399 | 0 | 794 | 0 | 0 | 0 | 0 | 0 | 0 | 0 | 0 | 0 | 0 | 0
341109 | 252 | その他の産業用重電機器 | 0 | 0 | 347 | 0 | 0 | 0 | 0 | 0 | 0 | 0 | 4831 | 43.5601 | 3552.9719 | 95.6159 | 177.0676 | 0 | 0 | 11.5163 | 0 | 0.2612 | 2549.6795 | 244.3667 | 2426 | 0 | 0 | 0 | 0 | 0 | 0 | 0 | 0 | 0 | 0 | 0
342101 | 253 | 電気照明器具 | 0 | 0 | 0 | 0 | 0 | 0 | 0 | 0 | 0 | 0 | 5026 | 0 | 4553.0753 | 333.6383 | 221.3345 | 0 | 0 | 0 | 0 | 0.21429 | 11109.3178 | 0 | 4035 | 0 | 0 | 0 | 0 | 0 | 0 | 0 | 0 | 0 | 0 | 0
342102 | 254 | 電池 | 0 | 0 | 4690 | 0 | 0 | 0 | 0 | 0 | 0 | 0 | 22926 | 87.1203 | 3812.4471 | 76.2892 | 355.1413 | 0 | 0 | 0 | 0 | 0 | 3870.0492 | 0 | 5325 | 0 | 0 | 0 | 0 | 0 | 0 | 0 | 0 | 0 | 0 | 0
342103 | 255 | 電球類 | 0 | 0 | 0 | 0 | 0 | 0 | 0 | 0 | 0 | 0 | 4333 | 307.8909 | 1517.0107 | 0 | 33.2002 | 0 | 0 | 0 | 0 | 0 | 9880.0081 | 0 | 4708 | 0 | 0 | 0 | 0 | 0 | 0 | 0 | 0 | 0 | 0 | 0
342104 | 256 | 配線器具 | 0 | 0 | 695 | 0 | 0 | 0 | 0 | 0 | 0 | 0 | 6418 | 132.6604 | 8366.544 | 3113.6183 | 166.0009 | 0 | 0 | 0 | 0 | 0 | 1639.0797 | 0 | 2591 | 0 | 0 | 0 | 0 | 0 | 0 | 0 | 0 | 0 | 0 | 0
342105 | 257 | 内燃機関電装品 | 0 | 0 | 9381 | 0 | 0 | 0 | 0 | 0 | 0 | 0 | 22077 | 743.4922 | 27951.8164 | 820.8723 | 554.3424 | 0 | 0 | 0 | 0 | 0 | 2595.2095 | 0 | 8159 | 0 | 0 | 0 | 0 | 0 | 0 | 0 | 0 | 0 | 0 | 0
342109 | 258 | その他の軽電機器 | 0 | 0 | 0 | 0 | 0 | 0 | 0 | 0 | 0 | 0 | 49218 | 962.2829 | 20625.2165 | 1082.2901 | 344.0746 | 0 | 0 | 12.3173 | 0 | 0.10526 | 10972.7278 | 314.1858 | 11081 | 0 | 0 | 0 | 0 | 0 | 0 | 0 | 0 | 0 | 0 | 0
351101 | 259 | 乗用車 | 0 | 0 | 39434 | 0 | 0 | 0 | 0 | 0 | 0 | 0 | 18289 | 25565.837 | 59537.3077 | 19233.0268 | 85176.572 | 0 | 0 | 0 | 0 | 0 | 18075.4065 | 663.2811 | 74204 | 0 | 0 | 0 | 0 | 0 | 0 | 0 | 0 | 270.2316 | 0 | 0
352101 | 260 | トラック・バス・その他の自動車 | 0 | 0 | 7991 | 0 | 0 | 0 | 0 | 0 | 0 | 0 | 19059 | 5297.506 | 13363.9961 | 7772.3481 | 13656.3409 | 0 | 0 | 0 | 0 | 0 | 2549.6795 | 0 | 20299 | 0 | 0 | 0 | 0 | 0 | 0 | 0 | 0 | 65.3201 | 0 | 0
353101 | 261 | 二輪自動車 | 0 | 0 | 4082 | 0 | 0 | 0 | 0 | 0 | 0 | 0 | 4294 | 2187.9066 | 6886.3093 | 2031.3283 | 1507.087 | 0 | 0 | 0 | 0 | 0.082474 | 774.0098 | 0 | 4565 | 0 | 0 | 0 | 0 | 0 | 0 | 0 | 0 | 13.6123 | 0 | 0
354101 | 262 | 自動車車体 | 0 | 0 | 15114 | 0 | 0 | 0 | 0 | 0 | 0 | 0 | 19253 | 1532.5246 | 23067.757 | 2998.6759 | 6284.8948 | 0 | 0 | 0 | 0 | 0 | 5964.4288 | 0 | 11676 | 0 | 0 | 0 | 0 | 0 | 0 | 0 | 0 | 63.5109 | 0 | 0
354102 | 263 | 自動車用内燃機関・同部分品 | 0 | 0 | 50813 | 0 | 0 | 0 | 0 | 0 | 0 | 0 | 104395 | 18081.4145 | 63942.2573 | 6150.9474 | 4722.4742 | 0 | 0 | 261.4193 | 49.0322 | 378.4171 | 10608.4879 | 2967.31 | 20343 | 0 | 0 | 0 | 0 | 0 | 0 | 0 | 0 | 310.889 | 0 | 0
354103 | 264 | 自動車部品 | 0 | 0 | 143148 | 0 | 0 | 0 | 0 | 0 | 0 | 0 | 251706 | 52487.9781 | 196792.556 | 18861.7525 | 14433.0239 | 0 | 0 | 752.1177 | 140.9677 | 1099.542 | 113551.7977 | 7715.006 | 62340 | 0 | 0 | 0 | 0 | 0 | 0 | 0 | 0 | 604.8283 | 0 | 0
361101 | 265 | 鋼船 | 0 | 0 | 174 | 0 | 0 | 0 | 0 | 0 | 0 | 0 | 6573 | 9587.1889 | 4329.3545 | 8142.6052 | 154.9342 | 0 | 0 | 332.3735 | 0 | 0.14583 | 591.8899 | 0 | 11577 | 0 | 0 | 0 | 0 | 0 | 0 | 0 | 0 | 0 | 0 | 0
361102 | 266 | その他の船舶 | 0 | 0 | 0 | 0 | 0 | 0 | 0 | 0 | 0 | 0 | 466 | 0 | 1186.0266 | 1717.0166 | 510.0755 | 0 | 0 | 0 | 0 | 0 | 364.2399 | 0 | 33 | 0 | 0 | 0 | 0 | 0 | 0 | 0 | 0 | 0 | 0 | 0
361103 | 267 | 船用内燃機関 | 0 | 0 | 23018 | 0 | 0 | 0 | 0 | 0 | 0 | 0 | 18716 | 132.6604 | 6700.3861 | 1024.3102 | 510.0755 | 0 | 0 | 3.1789 | 0 | 0.15647 | 4917.239 | 0 | 2073 | 0 | 0 | 0 | 0 | 0 | 0 | 0 | 0 | 0 | 0 | 0
361110 | 268 | 船舶修理 | 0 | 0 | 347 | 0 | 0 | 0 | 0 | 0 | 0 | 0 | 5298 | 0 | 886.7106 | 2742.344 | 287.7349 | 0 | 0 | 18.6027 | 0 | 0 | 273.1799 | 0 | 198 | 0 | 0 | 0 | 0 | 0 | 0 | 0 | 0 | 0 | 0 | 0
362101 | 269 | 鉄道車両 | 0 | 0 | 0 | 0 | 0 | 0 | 0 | 0 | 0 | 0 | 11327 | 43.5601 | 9219.5433 | 333.6383 | 1296.8192 | 0 | 0 | 0 | 0 | 0 | 4507.4691 | 0 | 606 | 0 | 0 | 0 | 0 | 0 | 0 | 0 | 0 | 0 | 0 | 0
362110 | 270 | 鉄道車両修理 | 0 | 0 | 84167 | 0 | 0 | 0 | 0 | 0 | 0 | 0 | 0 | 78226.0756 | 2740.8349 | 223.7818 | 6207.4277 | 0 | 0 | 0 | 0 | 0 | 0 | 0 | 143 | 0 | 0 | 0 | 0 | 0 | 0 | 0 | 0 | 0 | 0 | 0
362201 | 271 | 航空機 | 0 | 0 | 347 | 0 | 0 | 0 | 0 | 0 | 0 | 0 | 9280 | 43.5601 | 6738.1837 | 128.1659 | 831.0106 | 36087.7816 | 0 | 0 | 0 | 0 | 136.59 | 0 | 1830 | 0 | 0 | 0 | 0 | 0 | 0 | 0 | 0 | 0 | 0 | 0
362210 | 272 | 航空機修理 | 0 | 0 | 0 | 0 | 0 | 0 | 0 | 0 | 0 | 0 | 427 | 0 | 37.7976 | 0 | 454.7419 | 0 | 0 | 0 | 0 | 0 | 0 | 0 | 132 | 0 | 0 | 0 | 0 | 0 | 0 | 0 | 0 | 0 | 0 | 0
362901 | 273 | 自転車 | 0 | 0 | 87 | 0 | 0 | 0 | 0 | 0 | 0 | 0 | 3173 | 132.6604 | 1000.1034 | 128.1659 | 22.1335 | 0 | 0 | 0 | 0 | 0 | 1229.3098 | 0 | 2018 | 0 | 0 | 0 | 0 | 0 | 0 | 0 | 0 | 0 | 0 | 0
362909 | 274 | その他の輸送機械 | 0 | 0 | 695 | 0 | 0 | 0 | 0 | 0 | 0 | 0 | 35301 | 1313.734 | 3182.1471 | 3633.4024 | 2006.0958 | 0 | 0 | 5.2265 | 0.26042 | 0.082474 | 318.7099 | 0 | 1125 | 0 | 0 | 0 | 0 | 0 | 0 | 0 | 0 | 0 | 0 | 0
371101 | 275 | カメラ | 0 | 0 | 5212 | 0 | 0 | 0 | 0 | 0 | 0 | 0 | 9396 | 1049.4032 | 5738.0803 | 95.6159 | 132.8007 | 0 | 0 | 0 | 0 | 0 | 136.59 | 0 | 2062 | 0 | 0 | 0 | 0 | 0 | 0 | 0 | 0 | 0 | 0 | 0
371109 | 276 | その他の光学機械 | 0 | 0 | 2519 | 0 | 0 | 0 | 0 | 0 | 0 | 0 | 6107 | 43.5601 | 11145.1764 | 95.6159 | 132.8007 | 0 | 0 | 0 | 0 | 0 | 318.7099 | 0 | 2580 | 0 | 0 | 0 | 0 | 0 | 0 | 0 | 0 | 0 | 0 | 0
371201 | 277 | 時計 | 0 | 0 | 2172 | 0 | 0 | 0 | 0 | 0 | 0 | 0 | 10829 | 87.1203 | 5292.6819 | 128.1659 | 1552.36 | 0 | 0 | 0 | 0 | 0 | 136.59 | 0 | 2040 | 0 | 0 | 0 | 0 | 0 | 0 | 0 | 0 | 0 | 0 | 0
371901 | 278 | 理化学機械器具 | 0 | 0 | 0 | 0 | 0 | 0 | 0 | 0 | 0 | 0 | 78 | 43.5601 | 479.1098 | 0 | 0 | 0 | 0 | 0 | 0 | 0.34375 | 364.2399 | 0 | 408 | 0 | 0 | 0 | 0 | 0 | 0 | 0 | 0 | 0 | 0 | 0
371902 | 279 | 分析器・試験器・計量器・測定器 | 0 | 0 | 261 | 0 | 0 | 0 | 0 | 0 | 0 | 0 | 9513 | 43.5601 | 15625.7212 | 1583.7647 | 3846.1906 | 0 | 0 | 0.0625 | 0 | 9.75 | 6237.6088 | 0 | 5436 | 0 | 0 | 0 | 0 | 0 | 0 | 0 | 0 | 0 | 0 | 0
371903 | 280 | 医療用機械器具 | 0 | 0 | 4343 | 0 | 0 | 0 | 0 | 0 | 0 | 0 | 10556 | 132.6604 | 7293.9101 | 166.8191 | 177.0676 | 0 | 0 | 0.21649 | 743.303 | 2811.262 | 2367.5595 | 0 | 2470 | 0 | 0 | 0 | 0 | 0 | 0 | 0 | 0 | 0 | 0 | 0
391101 | 281 | 玩具 | 0 | 0 | 0 | 0 | 0 | 0 | 0 | 0 | 0 | 0 | 5453 | 132.6604 | 1740.7315 | 19.3266 | 44.2669 | 0 | 0 | 0.010101 | 0 | 0 | 45.53 | 0 | 1125 | 0 | 0 | 0 | 0 | 0 | 0 | 0 | 0 | 0 | 0 | 0
391102 | 282 | 運動用品 | 0 | 0 | 87 | 0 | 0 | 0 | 0 | 0 | 0 | 0 | 12758 | 524.7016 | 7255.091 | 243.1084 | 143.8674 | 0 | 0 | 0 | 0.46465 | 361.5952 | 8969.4082 | 0 | 948 | 0 | 0 | 0 | 0 | 0 | 0 | 0 | 0 | 0 | 0 | 0
391901 | 283 | 楽器 | 0 | 0 | 0 | 0 | 0 | 0 | 0 | 0 | 0 | 0 | 4411 | 1270.1738 | 3741.9598 | 57.9798 | 33.2002 | 0 | 0 | 0 | 0 | 0 | 91.06 | 0 | 1500 | 0 | 0 | 0 | 0 | 0 | 0 | 0 | 0 | 0 | 0 | 0
391902 | 284 | レコード | 0 | 0 | 0 | 0 | 0 | 0 | 0 | 0 | 0 | 0 | 1548 | 437.5813 | 2333.234 | 57.9798 | 22.1335 | 0 | 0 | 0 | 0 | 0 | 0 | 0 | 684 | 0 | 0 | 0 | 0 | 0 | 0 | 0 | 0 | 0 | 0 | 0
391903 | 285 | 筆記具・文具 | 0 | 0 | 5038 | 0 | 0 | 0 | 0 | 0 | 0 | 0 | 6729 | 1005.843 | 3111.6597 | 147.4925 | 88.5338 | 0 | 0 | 0 | 0 | 0 | 2322.0295 | 0 | 1257 | 0 | 0 | 0 | 0 | 0 | 0 | 0 | 0 | 0 | 0 | 0
391904 | 286 | 身辺細貸品 | 0 | 0 | 174 | 0 | 0 | 0 | 0 | 0 | 0 | 0 | 4022 | 1270.1738 | 3111.6597 | 19.3266 | 44.2669 | 0 | 0 | 0 | 0 | 0.42622 | 3369.2193 | 0 | 2150 | 0 | 0 | 0 | 0 | 0 | 0 | 0 | 0 | 0 | 0 | 0
391905 | 287 | 畳・わら加工品 | 0 | 0 | 0 | 0 | 0 | 0 | 0 | 0 | 0 | 0 | 2007 | 0 | 1778.5291 | 147.4925 | 0 | 0 | 0 | 0 | 0 | 0 | 0 | 0 | 0 | 0 | 0 | 0 | 0 | 0 | 0 | 0 | 0 | 0 | 0 | 0
391906 | 288 | 武器 | 0 | 0 | 0 | 0 | 0 | 0 | 0 | 0 | 0 | 0 | 2357 | 1532.5246 | 6183.4787 | 6561.8921 | 2228.4364 | 0 | 0 | 0.37113 | 0 | 0 | 227.65 | 0 | 1841 | 0 | 0 | 0 | 0 | 0 | 0 | 0 | 0 | 0 | 0 | 0
391909 | 289 | その他の製造工業製品 | 0 | 0 | 33181 | 0 | 0 | 0 | 0 | 0 | 0 | 0 | 42450 | 44694.6746 | 14550.0227 | 1250.1264 | 310.8744 | 0 | 0 | 0 | 0 | 0 | 19213.6562 | 0 | 4565 | 0 | 0 | 0 | 0 | 0 | 0 | 0 | 0 | 0 | 0 | 0
411101 | 290 | 住宅建築（木造） | 0 | 0 | 0 | 0 | 0 | 0 | 0 | 0 | 0 | 0 | 25749 | 568.2617 | 128478.0388 | 56272.9803 | 11284.0371 | 0 | 0 | 0 | 0 | 0 | 2276.4996 | 0 | 16528 | 0 | 0 | 0 | 0 | 0 | 0 | 0 | 206972.7264 | 0 | 0 | 0
411102 | 291 | 住宅建築（非木造） | 0 | 0 | 0 | 0 | 0 | 0 | 0 | 0 | 0 | 0 | 84908 | 1925.5558 | 194683.0427 | 74711.5818 | 26072.2023 | 0 | 0 | 0 | 0 | 0 | 3505.8093 | 0 | 204794 | 0 | 0 | 0 | 0 | 0 | 0 | 0 | 221175.1021 | 0 | 0 | 0
411201 | 292 | 非住宅建築（木造） | 0 | 0 | 0 | 0 | 0 | 0 | 0 | 0 | 0 | 0 | 2357 | 43.5601 | 9034.6416 | 3972.1266 | 1318.9526 | 0 | 0 | 0 | 0 | 0 | 136.59 | 0 | 1345 | 0 | 0 | 0 | 0 | 0 | 0 | 0 | 11641.4218 | 0 | 0 | 0
411202 | 293 | 非住宅建築（非木造） | 0 | 0 | 0 | 0 | 0 | 0 | 0 | 0 | 0 | 0 | 181298 | 6872.6007 | 401990.4751 | 118811.8504 | 42443.9155 | 0 | 0 | 0 | 0 | 0 | 7011.6186 | 0 | 175509 | 0 | 0 | 0 | 0 | 0 | 0 | 0 | 504984.3886 | 0 | 0 | 0
412101 | 294 | 建設補修 | 0 | 1778 | 0 | 0 | 0 | 0 | 0 | 0 | 0 | 0 | 176389 | 9543.6287 | 150990.0693 | 95811.1521 | 35272.6766 | 0 | 0 | 0 | 0 | 0 | 5918.8988 | 0 | 36462 | 0 | 0 | 0 | 0 | 0 | 0 | 0 | 30941.8826 | 0 | 0 | 0
413101 | 295 | 道路関係公共事業 | 0 | 0 | 0 | 0 | 0 | 0 | 0 | 0 | 0 | 0 | 159836 | 46489.55 | 135700.44 | 575120.193 | 67541.2398 | 0 | 0 | 0 | 0 | 0 | 4188.7592 | 0 | 14510 | 0 | 0 | 0 | 0 | 0 | 0 | 0 | 184337.0697 | 0 | 0 | 0
413102 | 296 | 河川・下水道・その他の公共事業 | 0 | 0 | 0 | 0 | 0 | 0 | 0 | 0 | 0 | 0 | 185087 | 45397.5767 | 68496.3542 | 731008.6157 | 63771.5102 | 0 | 0 | 0 | 0 | 0 | 1912.2596 | 0 | 10662 | 0 | 0 | 0 | 0 | 0 | 0 | 0 | 205297.1875 | 0 | 0 | 0
413103 | 297 | 農林関係公共事業 | 0 | 0 | 0 | 0 | 0 | 0 | 0 | 0 | 0 | 0 | 14733 | 1270.1738 | 10072.5426 | 338860.5439 | 4910.6085 | 0 | 0 | 0 | 0 | 0 | 956.1298 | 0 | 2326 | 0 | 0 | 0 | 0 | 0 | 0 | 0 | 131224.0755 | 0 | 0 | 0
413201 | 298 | 鉄道軌道建設 | 0 | 0 | 0 | 0 | 0 | 0 | 0 | 0 | 0 | 0 | 622 | 43.5601 | 222.6992 | 30010.154 | 99.6005 | 0 | 0 | 0 | 0 | 0 | 0 | 0 | 1081 | 0 | 0 | 0 | 0 | 0 | 0 | 0 | 8175.2003 | 0 | 0 | 0
413202 | 299 | 電力施設建設 | 0 | 0 | 0 | 0 | 0 | 0 | 0 | 0 | 0 | 0 | 3056 | 87.1203 | 1037.9009 | 41344.7011 | 310.8744 | 0 | 0 | 0 | 0 | 0 | 45.53 | 0 | 2767 | 0 | 0 | 0 | 0 | 0 | 0 | 0 | 3954.5894 | 0 | 0 | 0
413203 | 300 | 電気通信施設建設 | 0 | 0 | 0 | 0 | 0 | 0 | 0 | 0 | 0 | 0 | 2163 | 43.5601 | 147.1041 | 2742.344 | 1108.6848 | 0 | 0 | 0 | 0 | 0 | 318.7099 | 0 | 485 | 0 | 0 | 0 | 0 | 0 | 0 | 0 | 3696.5088 | 0 | 0 | 0
413209 | 301 | その他の土木建設 | 0 | 0 | 0 | 0 | 0 | 0 | 0 | 0 | 0 | 0 | 70370 | 2452.2374 | 25287.5983 | 606886.0167 | 7238.6454 | 0 | 0 | 0 | 0 | 0 | 1320.3697 | 0 | 8567 | 0 | 0 | 0 | 0 | 0 | 0 | 0 | 295704.8184 | 0 | 0 | 0
511101 | 302 | 事業用電力 | 0 | 25552252 | 0 | 0 | 2801682 | 27609.7001 | 0 | 1778.8531 | 0 | 21860000 | 211535 | 24330384.5619 | 9996.9474 | 190089 | 0 | 0 | 391378 | 0 | 0 | 0 | 1105683 | 28356591.8667 | 3627 | 0 | 0 | 0 | 0 | 0 | 176203 | 81227 | 1043234.7973 | 0 | 0 | 0
511104 | 303 | 自家発電 | 504247 | 4907767 | 0 | 0 | 350113.1863 | 10709.1249 | 0 | 689.9734 | 0 | 0 | 155899 | 4100824.0115 | 222.6992 | 9187.2593 | 0 | 0 | 0 | 0 | 0 | 0 | 60509.3581 | 13824.1737 | 165 | 0 | 0 | 119000 | 0 | 0 | 0 | 0 | 0 | 0 | 0 | 0
512101 | 304 | 都市ガス | 2387235 | 8768 | 68533 | 0 | 929000 | 0 | 0 | 0 | 0 | 0 | 0 | 6390.4692 | 7625.9159 | 0 | 0 | 0 | 391467 | 0 | 0 | 0 | 2353748 | 8711184.3435 | 370954 | 0 | 0 | 0 | 0 | 0 | 0 | 0 | 0 | 0 | 0 | 0
512201 | 305 | 熱供給業 | 0 | 38437 | 0 | 0 | 0 | 0 | 0 | 0 | 0 | 0 | 15426 | 15320.2961 | 10258.4658 | 0 | 0 | 0 | 0 | 0 | 0 | 0 | 2016.2077 | 0 | 63321 | 0 | 0 | 0 | 0 | 0 | 0 | 0 | 0 | 0 | 0 | 0
521101 | 306 | 上水道・簡易水道 | 0 | 329 | 0 | 0 | 0 | 0 | 0 | 0 | 0 | 0 | 0 | 11995.8661 | 30840.7769 | 28087.665 | 986.9508 | 0 | 0 | 0 | 0 | 0 | 0 | 0 | 37653 | 0 | 0 | 0 | 0 | 0 | 0 | 0 | 63310.473 | 0 | 0 | 0
521102 | 307 | 工業用水 | 0 | 0 | 0 | 0 | 0 | 0 | 0 | 0 | 0 | 0 | 0 | 132.6604 | 6924.1069 | 1921.4717 | 0 | 0 | 0 | 0 | 0 | 0 | 602.2438 | 0 | 1334 | 0 | 0 | 0 | 0 | 0 | 0 | 0 | 0 | 0 | 0 | 0
521103 | 308 | 下水道 | 0 | 0 | 0 | 0 | 0 | 0 | 0 | 0 | 0 | 0 | 1127881 | 166042.3101 | 13146.4047 | 14948.6229 | 5809.0255 | 0 | 0 | 0 | 0 | 0 | 3692.0166 | 0 | 1081 | 0 | 0 | 0 | 0 | 0 | 0 | 0 | 287687.5965 | 0 | 0 | 0
521201 | 309 | 廃棄物処理（公営） | 0 | 4353 | 0 | 0 | 0 | 0 | 0 | 0 | 0 | 0 | 36732 | 75162.0164 | 103636.8605 | 17855.7517 | 521.1422 | 0 | 0 | 0 | 0 | 0 | 0 | 0 | 14157 | 0 | 0 | 0 | 36675930 | 0 | 0 | 0 | 0 | 0 | 0 | 0
521202 | 310 | 廃棄物処理（産業） | 0 | 5273 | 0 | 0 | 0 | 0 | 0 | 0 | 0 | 0 | 44893 | 52312.7476 | 134253.9166 | 18618.6441 | 543.2757 | 0 | 0 | 0 | 0 | 0 | 0 | 0 | 21247 | 0 | 0 | 0 | 0 | 7580000 | 0 | 0 | 0 | 0 | 0 | 0
611101 | 311 | 卸売 | 0 | 0 | 0 | 0 | 0 | 0 | 0 | 0 | 0 | 0 | 1117402 | 0 | 827709.6539 | 49750.7586 | 1507.087 | 0 | 0 | 0 | 0 | 0 | 471.3213 | 0 | 223571 | 0 | 0 | 0 | 0 | 0 | 0 | 0 | 0 | 0 | 0 | 0
611201 | 312 | 小売 | 0 | 0 | 0 | 0 | 0 | 0 | 0 | 0 | 0 | 0 | 1837265 | 0 | 1637275.4508 | 33028.1564 | 975.8841 | 0 | 0 | 0 | 0 | 0 | 0 | 0 | 118495 | 0 | 0 | 0 | 0 | 0 | 0 | 0 | 0 | 0 | 0 | 0
621101 | 313 | 金融 | 0 | 0 | 0 | 0 | 0 | 0 | 0 | 0 | 0 | 0 | 8697 | 0 | 54243.6043 | 1974.3656 | 410.475 | 0 | 0 | 0 | 0 | 0 | 30086.0079 | 0 | 69948 | 0 | 0 | 0 | 0 | 0 | 0 | 0 | 0 | 0 | 0 | 0
621201 | 314 | 生命保険 | 0 | 0 | 0 | 0 | 0 | 0 | 0 | 0 | 0 | 0 | 1742 | 0 | 15883.1533 | 2588.7483 | 188.1344 | 0 | 0 | 0 | 0 | 0 | 18852.8509 | 0 | 25966 | 0 | 0 | 0 | 0 | 0 | 0 | 0 | 0 | 0 | 0 | 0
621202 | 315 | 損害保険 | 0 | 0 | 0 | 0 | 0 | 0 | 0 | 0 | 0 | 0 | 2396 | 0 | 9551.549 | 1024.3102 | 88.5338 | 0 | 0 | 0 | 0 | 0 | 8667.0745 | 0 | 26418 | 0 | 0 | 0 | 0 | 0 | 0 | 0 | 0 | 0 | 0 | 0
641101 | 316 | 不動産仲介・管理業 | 0 | 0 | 0 | 0 | 0 | 0 | 0 | 0 | 0 | 0 | 21960 | 0 | 65796.3816 | 7343.094 | 0 | 0 | 0 | 0 | 0 | 0 | 6179.5456 | 0 | 25007 | 0 | 0 | 0 | 0 | 0 | 0 | 0 | 0 | 0 | 0 | 0
641102 | 317 | 不動産賃貸業 | 0 | 0 | 0 | 0 | 0 | 0 | 0 | 0 | 0 | 0 | 105321 | 0 | 315050.9481 | 34649.5571 | 0 | 0 | 0 | 0 | 0 | 0 | 7645.8784 | 0 | 99519 | 0 | 0 | 0 | 0 | 0 | 0 | 0 | 0 | 0 | 0 | 0
642101 | 318 | 住宅賃貸料 | 0 | 0 | 0 | 0 | 0 | 0 | 0 | 0 | 0 | 0 | 131264 | 0 | 392362.3094 | 43638.4644 | 0 | 0 | 0 | 0 | 0 | 0 | 3194.5109 | 0 | 4069 | 0 | 0 | 0 | 0 | 0 | 0 | 0 | 0 | 0 | 0 | 0
711101 | 319 | 鉄道旅客輸送 | 0 | 1188 | 0 | 0 | 0 | 0 | 0 | 0 | 0 | 0 | 107451 | 0 | 48097.9231 | 288958.224 | 0 | 0 | 0 | 0 | 0 | 0 | 1230.6722 | 0 | 14135 | 0 | 0 | 0 | 0 | 0 | 0 | 0 | 0 | 0 | 0 | 0
711201 | 320 | 鉄道貨物輸送 | 0 | 0 | 0 | 0 | 0 | 0 | 0 | 0 | 0 | 0 | 19603 | 0 | 5666.5714 | 33886.6647 | 0 | 0 | 0 | 0 | 0 | 0 | 235.6606 | 0 | 265 | 0 | 0 | 0 | 0 | 0 | 0 | 0 | 0 | 0 | 0 | 0
712101 | 321 | バス | 0 | 0 | 0 | 0 | 0 | 0 | 0 | 0 | 0 | 0 | 926 | 0 | 41543.6196 | 1543382.2523 | 1042.2845 | 0 | 0 | 0 | 0 | 0 | 785.5355 | 0 | 3914 | 0 | 0 | 0 | 0 | 0 | 0 | 0 | 0 | 0 | 0 | 0
712102 | 322 | ハイヤー・タクシー | 0 | 4353 | 0 | 0 | 0 | 0 | 0 | 0 | 0 | 0 | 155 | 0 | 11220.7716 | 51577.6316 | 30038.1148 | 0 | 0 | 0 | 0 | 0 | 1875552 | 0 | 18645 | 0 | 0 | 0 | 0 | 0 | 0 | 0 | 0 | 0 | 0 | 0
712201 | 323 | 道路貨物輸送 | 0 | 0 | 0 | 0 | 0 | 0 | 0 | 0 | 0 | 0 | 26371 | 0 | 31803.0827 | 12542913.8674 | 127493.7232 | 0 | 0 | 0 | 0 | 0 | 418.9522 | 0 | 34235 | 0 | 0 | 0 | 0 | 0 | 0 | 0 | 0 | 0 | 0 | 0
712202 | 324 | 通運 | 0 | 0 | 0 | 0 | 0 | 0 | 0 | 0 | 0 | 0 | 427 | 0 | 109.3065 | 101923.4463 | 4455.8666 | 0 | 0 | 0 | 0 | 0 | 26.1845 | 0 | 507 | 0 | 0 | 0 | 0 | 0 | 0 | 0 | 0 | 0 | 0 | 0
713101 | 325 | 自家用旅客自動車輸送 | 0 | 0 | 0 | 0 | 0 | 0 | 0 | 0 | 0 | 0 | 0 | 0 | 10182.8706 | 3764846.6949 | 11394519.2368 | 0 | 0 | 0 | 0 | 0 | 37548.5947 | 0 | 10519 | 0 | 0 | 0 | 0 | 0 | 0 | 0 | 0 | 0 | 0 | 0
713201 | 326 | 自家用貨物自動車輸送 | 0 | 0 | 0 | 0 | 0 | 0 | 0 | 0 | 0 | 0 | 0 | 0 | 3257.7422 | 9478015.8942 | 3918673.6369 | 0 | 0 | 0 | 0 | 0 | 24325.4146 | 0 | 3628 | 0 | 0 | 0 | 0 | 0 | 0 | 0 | 0 | 0 | 0 | 0
714101 | 327 | 外洋輸送 | 0 | 0 | 0 | 0 | 0 | 0 | 0 | 0 | 0 | 0 | 868681 | 12555217.8157 | 1631.425 | 13531.6774 | 0 | 0 | 0 | 0 | 0 | 0 | 0 | 0 | 1918 | 0 | 0 | 0 | 0 | 0 | 0 | 0 | 0 | 0 | 0 | 0
714201 | 328 | 沿海・内水面輸送 | 0 | 0 | 0 | 0 | 0 | 0 | 0 | 0 | 0 | 0 | 1859701 | 2579282.4887 | 854.0209 | 135418.4929 | 0 | 0 | 0 | 0 | 0 | 0 | 0 | 0 | 11004 | 0 | 0 | 0 | 0 | 0 | 0 | 0 | 0 | 0 | 0 | 0
714301 | 329 | 港湾運送 | 0 | 0 | 0 | 0 | 0 | 0 | 0 | 0 | 0 | 0 | 85258 | 121873.3271 | 14663.4154 | 86506.916 | 12414.8554 | 0 | 0 | 0 | 0 | 0 | 785.5355 | 0 | 595 | 0 | 0 | 0 | 0 | 0 | 0 | 0 | 0 | 0 | 0 | 0
715101 | 330 | 航空輸送 | 0 | 0 | 0 | 0 | 0 | 0 | 0 | 0 | 0 | 0 | 29272 | 2756.1683 | 18585.1691 | 3785.9808 | 25378.0167 | 7088771 | 0 | 0 | 0 | 0 | 7672.0629 | 0 | 11257 | 0 | 0 | 0 | 0 | 0 | 0 | 0 | 0 | 0 | 0 | 0
716101 | 331 | 倉庫 | 0 | 0 | 0 | 0 | 0 | 0 | 0 | 0 | 0 | 0 | 4637 | 0 | 16773.9502 | 9802.6592 | 2704.3056 | 0 | 0 | 0 | 0 | 0 | 1073.5651 | 0 | 4664 | 0 | 0 | 0 | 0 | 0 | 0 | 0 | 0 | 0 | 0 | 0
717101 | 332 | こん包 | 0 | 0 | 0 | 0 | 0 | 0 | 0 | 0 | 0 | 0 | 9707 | 0 | 5738.0803 | 4100.2925 | 1219.3521 | 0 | 0 | 0 | 0 | 0 | 916.458 | 0 | 3264 | 0 | 0 | 0 | 0 | 0 | 0 | 0 | 0 | 0 | 0 | 0
717901 | 333 | 道路輸送施設提供 | 0 | 0 | 0 | 0 | 0 | 0 | 0 | 0 | 0 | 0 | 3556 | 0 | 4073.9655 | 47552.6112 | 12326.3215 | 0 | 0 | 0 | 0 | 0 | 0 | 0 | 13187 | 0 | 0 | 0 | 0 | 0 | 0 | 0 | 0 | 0 | 0 | 0
717902 | 334 | 水運付帯サービス（公営） | 0 | 0 | 0 | 0 | 0 | 0 | 0 | 0 | 0 | 0 | 9474 | 3590.7408 | 3295.5398 | 1268.4358 | 0 | 0 | 0 | 0 | 0 | 0 | 183.2916 | 0 | 254 | 0 | 0 | 0 | 0 | 0 | 0 | 0 | 0 | 0 | 0 | 0
717903 | 335 | 水運付帯サービス（産業） | 0 | 0 | 0 | 0 | 0 | 0 | 0 | 0 | 0 | 0 | 3672 | 1792.8954 | 75.5951 | 948.021 | 0 | 0 | 0 | 0 | 0 | 0 | 183.2916 | 0 | 110 | 0 | 0 | 0 | 0 | 0 | 0 | 0 | 0 | 0 | 0 | 0
717904 | 336 | 航空付帯サービス（国公営） | 0 | 0 | 0 | 0 | 0 | 0 | 0 | 0 | 0 | 0 | 466 | 0 | 778.4257 | 185.1286 | 908.4777 | 8036.6794 | 0 | 0 | 0 | 0 | 261.8452 | 0 | 606 | 0 | 0 | 0 | 0 | 0 | 0 | 0 | 0 | 0 | 0 | 0
717905 | 337 | 航空付帯サービス（産業） | 0 | 0 | 0 | 0 | 0 | 0 | 0 | 0 | 0 | 0 | 505 | 0 | 1037.9009 | 11628.5151 | 1574.4934 | 0 | 0 | 0 | 0 | 0 | 445.1368 | 0 | 4410 | 0 | 0 | 0 | 0 | 0 | 0 | 0 | 0 | 0 | 0 | 0
717909 | 338 | 旅行・その他の運輸付帯サービス | 0 | 0 | 0 | 0 | 0 | 0 | 0 | 0 | 0 | 0 | 466 | 0 | 5258.9705 | 0 | 0 | 0 | 0 | 0 | 0 | 0 | 0 | 0 | 43795 | 0 | 0 | 0 | 0 | 0 | 0 | 0 | 0 | 0 | 0 | 0
731101 | 339 | 郵便 | 0 | 0 | 0 | 0 | 0 | 0 | 0 | 0 | 0 | 0 | 16242 | 0 | 12254.5863 | 0 | 73183.2583 | 0 | 0 | 0 | 0 | 0 | 3639.6476 | 0 | 3517 | 0 | 0 | 0 | 0 | 0 | 0 | 0 | 0 | 0 | 0 | 0
731201 | 340 | 国内電気通信 | 0 | 0 | 0 | 0 | 0 | 0 | 0 | 0 | 0 | 0 | 66542 | 0 | 14625.6179 | 0 | 0 | 0 | 0 | 0 | 0 | 0 | 785.5355 | 0 | 37400 | 0 | 0 | 0 | 0 | 0 | 0 | 0 | 0 | 0 | 0 | 0
731202 | 341 | 国際電気通信 | 0 | 0 | 0 | 0 | 0 | 0 | 0 | 0 | 0 | 0 | 1042 | 0 | 516.9074 | 0 | 0 | 0 | 0 | 0 | 0 | 0 | 0 | 0 | 1863 | 0 | 0 | 0 | 0 | 0 | 0 | 0 | 0 | 0 | 0 | 0
731909 | 342 | その他の通信サービス | 0 | 0 | 0 | 0 | 0 | 0 | 0 | 0 | 0 | 0 | 0 | 0 | 3704.1622 | 0 | 0 | 0 | 0 | 0 | 0 | 0 | 0 | 0 | 926 | 0 | 0 | 0 | 0 | 0 | 0 | 0 | 0 | 0 | 0 | 0
732101 | 343 | 公共放送 | 0 | 0 | 0 | 0 | 0 | 0 | 0 | 0 | 0 | 0 | 21843 | 0 | 407.6009 | 0 | 0 | 0 | 0 | 0 | 0 | 0 | 104.7381 | 0 | 2326 | 0 | 0 | 0 | 0 | 0 | 0 | 0 | 0 | 0 | 0 | 0
732102 | 344 | 民間放送 | 0 | 0 | 0 | 0 | 0 | 0 | 0 | 0 | 0 | 0 | 89583 | 0 | 592.5025 | 0 | 110.6673 | 0 | 0 | 0 | 0 | 0 | 314.2142 | 0 | 7001 | 0 | 0 | 0 | 0 | 0 | 0 | 0 | 0 | 0 | 0 | 0
732103 | 345 | 有線放送 | 0 | 0 | 0 | 0 | 0 | 0 | 0 | 0 | 0 | 0 | 3095 | 0 | 332.0057 | 0 | 55.3336 | 0 | 0 | 0 | 0 | 0 | 52.369 | 0 | 397 | 0 | 0 | 0 | 0 | 0 | 0 | 0 | 0 | 0 | 0 | 0
811101 | 346 | 公務（中央） | 0 | 1978 | 0 | 0 | 0 | 0 | 0 | 0 | 0 | 0 | 241655 | 0 | 96119.2296 | 106753.064 | 31470.7529 | 997050.539 | 0 | 0 | 0 | 0 | 31421.4182 | 0 | 30762 | 0 | 0 | 0 | 0 | 0 | 0 | 0 | 0 | 0 | 0 | 0
811201 | 347 | 公務（地方） | 0 | 0 | 0 | 0 | 0 | 0 | 0 | 0 | 0 | 0 | 754690 | 0 | 329159.6586 | 206121.3292 | 71853.239 | 0 | 0 | 0 | 0 | 0 | 39276.7727 | 0 | 70731 | 0 | 0 | 0 | 0 | 0 | 0 | 0 | 0 | 0 | 0 | 0
821101 | 348 | 学校教育（国公立） | 0 | 135688 | 0 | 0 | 0 | 0 | 0 | 0 | 0 | 0 | 0 | 0 | 241187.3384 | 153480.7341 | 0 | 0 | 0 | 0 | 0 | 0 | 0 | 0 | 178486 | 0 | 0 | 0 | 0 | 0 | 0 | 0 | 0 | 0 | 0 | 0
821102 | 349 | 学校教育（私立） | 0 | 131074 | 0 | 0 | 0 | 0 | 0 | 0 | 0 | 0 | 0 | 0 | 173465.3237 | 94747.1715 | 21959.4042 | 0 | 0 | 0 | 0 | 0 | 0 | 0 | 101250 | 0 | 0 | 0 | 0 | 0 | 0 | 0 | 0 | 0 | 0 | 0
821301 | 350 | 社会教育（国公立） | 0 | 46154 | 0 | 0 | 0 | 0 | 0 | 0 | 0 | 0 | 0 | 0 | 77790.4711 | 7362.4206 | 0 | 0 | 0 | 0 | 0 | 0 | 26.1845 | 0 | 12294 | 0 | 0 | 0 | 0 | 0 | 0 | 0 | 0 | 0 | 0 | 0
821302 | 351 | 社会教育（非営利） | 0 | 0 | 0 | 0 | 0 | 0 | 0 | 0 | 0 | 0 | 0 | 0 | 4073.9655 | 1377.2751 | 0 | 0 | 0 | 0 | 0 | 0 | 0 | 0 | 1885 | 0 | 0 | 0 | 0 | 0 | 0 | 0 | 0 | 0 | 0 | 0
821303 | 352 | その他の教育訓練機関（国公立） | 0 | 13911 | 0 | 0 | 0 | 0 | 0 | 0 | 0 | 0 | 253098 | 0 | 24177.1669 | 13327.2222 | 0 | 0 | 0 | 0 | 0 | 0 | 25948.8545 | 0 | 12746 | 0 | 0 | 0 | 0 | 0 | 0 | 0 | 0 | 0 | 0 | 0
821304 | 353 | その他の教育訓練機関（産業） | 0 | 0 | 0 | 0 | 0 | 0 | 0 | 0 | 0 | 0 | 281243 | 0 | 91231.0839 | 236841.4817 | 76054.5709 | 0 | 0 | 0 | 0 | 0 | 0 | 0 | 1345 | 0 | 0 | 0 | 0 | 0 | 0 | 0 | 0 | 0 | 0 | 0
822101 | 354 | 自然科学研究機関（国公立） | 0 | 2966 | 0 | 0 | 0 | 0 | 0 | 0 | 0 | 0 | 0 | 0 | 53760.4083 | 2479.909 | 6573.6357 | 0 | 0 | 0 | 0 | 0 | 0 | 0 | 24136 | 0 | 0 | 0 | 0 | 0 | 0 | 0 | 0 | 0 | 0 | 0
822102 | 355 | 人文科学研究機関（国公立） | 0 | 0 | 0 | 0 | 0 | 0 | 0 | 0 | 0 | 0 | 0 | 0 | 3295.5398 | 556.4029 | 388.3415 | 0 | 0 | 0 | 0 | 0 | 0 | 0 | 342 | 0 | 0 | 0 | 0 | 0 | 0 | 0 | 0 | 0 | 0 | 0
822103 | 356 | 自然科学研究機関（非営利） | 0 | 0 | 0 | 0 | 0 | 0 | 0 | 0 | 0 | 0 | 0 | 0 | 222.6992 | 19.3266 | 110.6673 | 0 | 0 | 0 | 0 | 0 | 0 | 0 | 33 | 0 | 0 | 0 | 0 | 0 | 0 | 0 | 0 | 0 | 0 | 0
822104 | 357 | 人文科学研究機関（非営利） | 0 | 0 | 0 | 0 | 0 | 0 | 0 | 0 | 0 | 0 | 0 | 0 | 407.6009 | 19.3266 | 0 | 0 | 0 | 0 | 0 | 0 | 0 | 0 | 55 | 0 | 0 | 0 | 0 | 0 | 0 | 0 | 0 | 0 | 0 | 0
822105 | 358 | 自然科学研究機関（産業） | 0 | 24197 | 0 | 0 | 0 | 0 | 0 | 0 | 0 | 0 | 0 | 0 | 2778.6324 | 7009.4557 | 3070.5137 | 0 | 0 | 0 | 0 | 0 | 41999.9623 | 0 | 1885 | 0 | 0 | 0 | 0 | 0 | 0 | 0 | 0 | 0 | 0 | 0
822106 | 359 | 人文科学研究機関（産業） | 0 | 0 | 0 | 0 | 0 | 0 | 0 | 0 | 0 | 0 | 0 | 0 | 147.1041 | 711.0157 | 287.7349 | 0 | 0 | 0 | 0 | 0 | 0 | 0 | 452 | 0 | 0 | 0 | 0 | 0 | 0 | 0 | 0 | 0 | 0 | 0
822201 | 360 | 企業内研究開発 | 0 | 107338 | 0 | 0 | 0 | 0 | 0 | 0 | 0 | 0 | 0 | 0 | 61831.7226 | 1227452.2206 | 52931.1483 | 0 | 0 | 0 | 0 | 0 | 0 | 0 | 100214 | 0 | 0 | 0 | 0 | 0 | 0 | 0 | 0 | 0 | 0 | 0
831101 | 361 | 医療（国公立） | 0 | 0 | 0 | 0 | 0 | 0 | 0 | 0 | 0 | 0 | 230982 | 0 | 87972.3201 | 60469.9058 | 808.8771 | 0 | 0 | 0 | 0 | 0 | 34668.2981 | 0 | 39109 | 0 | 0 | 0 | 0 | 0 | 0 | 0 | 0 | 0 | 0 | 0
831102 | 362 | 医療（非営利） | 0 | 0 | 0 | 0 | 0 | 0 | 0 | 0 | 0 | 0 | 321531 | 0 | 318864.4168 | 120637.7063 | 2660.0387 | 0 | 0 | 0 | 0 | 0 | 46922.6512 | 0 | 54148 | 0 | 0 | 0 | 0 | 0 | 0 | 0 | 0 | 0 | 0 | 0
831103 | 363 | 医療（産業） | 0 | 0 | 0 | 0 | 0 | 0 | 0 | 0 | 0 | 0 | 871926 | 0 | 419204.7159 | 199931.7286 | 210.2678 | 0 | 0 | 0 | 0 | 0 | 125397.6431 | 0 | 392619 | 0 | 0 | 0 | 0 | 0 | 0 | 0 | 0 | 0 | 0 | 0
831201 | 364 | 保健衛生（国公立） | 0 | 3694 | 0 | 0 | 0 | 0 | 0 | 0 | 0 | 0 | 8082 | 0 | 19509.6773 | 8836.3288 | 1928.6287 | 0 | 0 | 0 | 0 | 0 | 0 | 0 | 8468 | 0 | 0 | 0 | 0 | 0 | 0 | 0 | 0 | 0 | 0 | 0
831202 | 365 | 保健衛生（非営利） | 0 | 3955 | 0 | 0 | 0 | 0 | 0 | 0 | 0 | 0 | 0 | 0 | 3888.0423 | 4510.2201 | 410.475 | 0 | 0 | 0 | 0 | 0 | 0 | 0 | 3341 | 0 | 0 | 0 | 0 | 0 | 0 | 0 | 0 | 0 | 0 | 0
831203 | 366 | 保健衛生（産業） | 0 | 1120 | 0 | 0 | 0 | 0 | 0 | 0 | 0 | 0 | 0 | 0 | 1000.1034 | 1660.0539 | 166.0009 | 0 | 0 | 0 | 0 | 0 | 0 | 0 | 1125 | 0 | 0 | 0 | 0 | 0 | 0 | 0 | 0 | 0 | 0 | 0
831301 | 367 | 社会保険事業（国公立） | 0 | 0 | 0 | 0 | 0 | 0 | 0 | 0 | 0 | 0 | 0 | 0 | 4221.0696 | 0 | 0 | 0 | 0 | 0 | 0 | 0 | 0 | 0 | 26848 | 0 | 0 | 0 | 0 | 0 | 0 | 0 | 0 | 0 | 0 | 0
831302 | 368 | 社会保険事業（非営利） | 0 | 0 | 0 | 0 | 0 | 0 | 0 | 0 | 0 | 0 | 0 | 0 | 4889.1672 | 0 | 0 | 0 | 0 | 0 | 0 | 0 | 0 | 0 | 28182 | 0 | 0 | 0 | 0 | 0 | 0 | 0 | 0 | 0 | 0 | 0
831303 | 369 | 社会福祉（国公立） | 0 | 989 | 0 | 0 | 0 | 0 | 0 | 0 | 0 | 0 | 0 | 0 | 66237.6938 | 12525.6766 | 454.7419 | 0 | 0 | 0 | 0 | 0 | 28122.1693 | 0 | 27179 | 0 | 0 | 0 | 0 | 0 | 0 | 0 | 0 | 0 | 0 | 0
831304 | 370 | 社会福祉（非営利） | 0 | 858 | 0 | 0 | 0 | 0 | 0 | 0 | 0 | 0 | 0 | 0 | 41691.7452 | 8686.8018 | 510.0755 | 0 | 0 | 0 | 0 | 0 | 22937.6353 | 0 | 22978 | 0 | 0 | 0 | 0 | 0 | 0 | 0 | 0 | 0 | 0 | 0
841101 | 371 | 対企業民間営利団体 | 0 | 0 | 0 | 0 | 0 | 0 | 0 | 0 | 0 | 0 | 67584 | 0 | 67091.7146 | 7362.4206 | 0 | 0 | 0 | 0 | 0 | 0 | 1832.9161 | 0 | 10067 | 0 | 0 | 0 | 0 | 0 | 0 | 0 | 0 | 0 | 0 | 0
841102 | 372 | 対家計民間非営利団体 | 0 | 0 | 0 | 0 | 0 | 0 | 0 | 0 | 0 | 0 | 40987 | 0 | 165877.2055 | 28221.9341 | 0 | 0 | 0 | 0 | 0 | 0 | 14375.2988 | 0 | 32416 | 0 | 0 | 0 | 0 | 0 | 0 | 0 | 0 | 0 | 0 | 0
851101 | 373 | 広告 | 0 | 0 | 0 | 0 | 0 | 0 | 0 | 0 | 0 | 0 | 173876 | 0 | 21842.9113 | 15434.8397 | 0 | 0 | 0 | 0 | 0 | 0 | 549.8748 | 0 | 7420 | 0 | 0 | 0 | 0 | 0 | 0 | 0 | 0 | 0 | 0 | 0
851201 | 374 | 情報サービス | 0 | 0 | 0 | 0 | 0 | 0 | 0 | 0 | 0 | 0 | 46550 | 0 | 166654.6096 | 34688.2104 | 0 | 0 | 0 | 0 | 0 | 0 | 0 | 0 | 24455 | 0 | 0 | 0 | 0 | 0 | 0 | 0 | 0 | 0 | 0 | 0
851202 | 375 | ニュース供給・興信所 | 0 | 0 | 0 | 0 | 0 | 0 | 0 | 0 | 0 | 0 | 0 | 0 | 13995.3178 | 690.6719 | 0 | 0 | 0 | 0 | 0 | 0 | 0 | 0 | 1301 | 0 | 0 | 0 | 0 | 0 | 0 | 0 | 0 | 0 | 0 | 0
851301 | 376 | 物品賃貸業（除貸自動車） | 0 | 0 | 10423 | 0 | 0 | 0 | 0 | 0 | 0 | 0 | 37853 | 0 | 100819.4089 | 20226.8214 | 0 | 0 | 0 | 0 | 0 | 0 | 0 | 0 | 3462 | 0 | 0 | 0 | 0 | 0 | 0 | 0 | 0 | 0 | 0 | 0
851401 | 377 | 貸自動車業 | 0 | 0 | 0 | 0 | 0 | 0 | 0 | 0 | 0 | 0 | 0 | 0 | 2963.5341 | 11275.5502 | 19664.5675 | 0 | 0 | 0 | 0 | 0 | 366.5832 | 0 | 1444 | 0 | 0 | 0 | 0 | 0 | 0 | 0 | 0 | 0 | 0 | 0
851510 | 378 | 自動車修理 | 0 | 0 | 0 | 0 | 0 | 0 | 0 | 0 | 0 | 0 | 3905 | 0 | 49539.3387 | 36423.5363 | 19686.7009 | 0 | 0 | 0 | 0 | 0 | 25398.9797 | 0 | 16274 | 0 | 0 | 0 | 0 | 0 | 0 | 0 | 0 | 0 | 0 | 0
851610 | 379 | 機械修理 | 0 | 0 | 0 | 0 | 0 | 0 | 0 | 0 | 0 | 0 | 0 | 0 | 37.7976 | 21380.3147 | 55425.1861 | 0 | 0 | 0 | 0 | 0 | 78.5535 | 0 | 4840 | 0 | 0 | 0 | 0 | 0 | 0 | 0 | 0 | 0 | 0 | 0
851901 | 380 | 建物サービス | 0 | 0 | 0 | 0 | 0 | 0 | 0 | 0 | 0 | 0 | 11793 | 0 | 37284.7524 | 32265.264 | 0 | 0 | 0 | 0 | 0 | 0 | 628.4284 | 0 | 5028 | 0 | 0 | 0 | 0 | 0 | 0 | 0 | 0 | 0 | 0 | 0
851902 | 381 | 法務・財務・会計サービス | 0 | 5472 | 521 | 0 | 0 | 0 | 0 | 0 | 0 | 0 | 0 | 0 | 109522.0448 | 333.6383 | 0 | 0 | 0 | 0 | 0 | 0 | 1152.1187 | 0 | 7442 | 0 | 0 | 0 | 0 | 0 | 0 | 0 | 0 | 0 | 0 | 0
851903 | 382 | 土木建築サービス | 0 | 0 | 0 | 0 | 0 | 0 | 0 | 0 | 0 | 0 | 0 | 0 | 379253.7022 | 83784.9158 | 0 | 0 | 0 | 0 | 0 | 0 | 1885.2851 | 0 | 5557 | 0 | 0 | 0 | 0 | 0 | 0 | 0 | 0 | 0 | 0 | 0
851904 | 383 | 労働者派遣サービス | 0 | 0 | 0 | 0 | 0 | 0 | 0 | 0 | 0 | 0 | 1004 | 0 | 2997.2454 | 333.6383 | 0 | 0 | 0 | 0 | 0 | 0 | 549.8748 | 0 | 981 | 0 | 0 | 0 | 0 | 0 | 0 | 0 | 0 | 0 | 0 | 0
851909 | 384 | その他の対事業所サービス | 0 | 3495 | 3474 | 0 | 0 | 0 | 0 | 0 | 0 | 0 | 83476 | 0 | 724257.695 | 0 | 0 | 0 | 0 | 0 | 0 | 0 | 85256.7814 | 0 | 11566 | 0 | 0 | 0 | 0 | 0 | 0 | 0 | 0 | 0 | 0 | 0
861101 | 385 | 映画制作・配給業 | 0 | 0 | 0 | 0 | 0 | 0 | 0 | 0 | 0 | 0 | 0 | 0 | 14663.4154 | 1415.9284 | 0 | 0 | 0 | 0 | 0 | 0 | 4006.2308 | 0 | 2238 | 0 | 0 | 0 | 0 | 0 | 0 | 0 | 0 | 0 | 0 | 0
861102 | 386 | 映画館 | 0 | 0 | 0 | 0 | 0 | 0 | 0 | 0 | 0 | 0 | 14306 | 0 | 407.6009 | 1100.5995 | 0 | 0 | 0 | 0 | 0 | 0 | 0 | 0 | 7575 | 0 | 0 | 0 | 0 | 0 | 0 | 0 | 0 | 0 | 0 | 0
861103 | 387 | 劇場・興行場 | 0 | 460 | 0 | 0 | 0 | 0 | 0 | 0 | 0 | 0 | 3056 | 0 | 854.0209 | 243.1084 | 0 | 0 | 0 | 0 | 0 | 0 | 0 | 0 | 3429 | 0 | 0 | 0 | 0 | 0 | 0 | 0 | 0 | 0 | 0 | 0
861104 | 388 | 遊戯場 | 0 | 0 | 0 | 0 | 0 | 0 | 0 | 0 | 0 | 0 | 376862 | 0 | 716703.2881 | 37858.7913 | 0 | 0 | 0 | 0 | 0 | 0 | 102067.2401 | 0 | 43850 | 0 | 0 | 0 | 0 | 0 | 0 | 0 | 0 | 0 | 0 | 0
861105 | 389 | 競輪・競馬等の競争場・競技団 | 0 | 0 | 0 | 0 | 0 | 0 | 0 | 0 | 0 | 0 | 51653 | 0 | 78900.9025 | 30849.3356 | 1762.6278 | 0 | 0 | 0 | 0 | 0 | 2461.3444 | 0 | 11886 | 0 | 0 | 0 | 0 | 0 | 0 | 0 | 0 | 0 | 0 | 0
861106 | 390 | 運動競技場・公園・遊園地 | 0 | 0 | 0 | 0 | 0 | 0 | 0 | 0 | 0 | 0 | 70098 | 0 | 88640.4178 | 46226.1955 | 0 | 0 | 0 | 0 | 0 | 0 | 19847.8625 | 0 | 15183 | 0 | 0 | 0 | 0 | 0 | 0 | 0 | 0 | 0 | 0 | 0
861107 | 391 | 興行団 | 0 | 0 | 0 | 0 | 0 | 0 | 0 | 0 | 0 | 0 | 1353 | 0 | 2740.8349 | 261.4178 | 0 | 0 | 0 | 0 | 0 | 0 | 0 | 0 | 871 | 0 | 0 | 0 | 0 | 0 | 0 | 0 | 0 | 0 | 0 | 0
861109 | 392 | その他の娯楽 | 0 | 0 | 0 | 0 | 0 | 0 | 0 | 0 | 0 | 0 | 9396 | 0 | 17437.9616 | 2830.8395 | 0 | 0 | 0 | 0 | 0 | 0 | 12254.3531 | 0 | 4951 | 0 | 0 | 0 | 0 | 0 | 0 | 0 | 0 | 0 | 0 | 0
861201 | 393 | 一般飲食店（除喫茶店） | 0 | 6132 | 49815 | 0 | 0 | 0 | 0 | 0 | 0 | 0 | 118700 | 0 | 99340.1958 | 89249.26 | 0 | 0 | 0 | 0 | 0 | 0 | 510021.9864 | 0 | 487949 | 0 | 0 | 0 | 0 | 0 | 0 | 0 | 0 | 0 | 0 | 0
861202 | 394 | 喫茶店 | 0 | 1778 | 10163 | 0 | 0 | 0 | 0 | 0 | 0 | 0 | 32206 | 0 | 27842.5099 | 15658.6215 | 0 | 0 | 0 | 0 | 0 | 0 | 26917.6816 | 0 | 131549 | 0 | 0 | 0 | 0 | 0 | 0 | 0 | 0 | 0 | 0 | 0
861203 | 395 | 遊興飲食店 | 0 | 4683 | 24147 | 0 | 0 | 0 | 0 | 0 | 0 | 0 | 58265 | 0 | 77975.3727 | 35025.9174 | 0 | 0 | 0 | 0 | 0 | 0 | 185910.0577 | 0 | 167604 | 0 | 0 | 0 | 0 | 0 | 0 | 0 | 0 | 0 | 0 | 0
861301 | 396 | 旅館・その他の宿泊所 | 0 | 51558 | 0 | 0 | 0 | 0 | 0 | 0 | 0 | 0 | 106674 | 0 | 203161.9579 | 43580.4846 | 0 | 0 | 0 | 0 | 0 | 0 | 89236.8277 | 0 | 246538 | 0 | 0 | 0 | 0 | 0 | 0 | 0 | 0 | 0 | 0 | 0
861901 | 397 | 洗濯・洗張・染物業 | 0 | 0 | 0 | 0 | 0 | 0 | 0 | 0 | 0 | 0 | 0 | 0 | 399134.2044 | 68132.3974 | 8280.9299 | 0 | 0 | 0 | 0 | 0 | 0 | 0 | 42615 | 0 | 0 | 0 | 0 | 0 | 0 | 0 | 0 | 0 | 0 | 0
861902 | 398 | 理容業 | 0 | 0 | 0 | 0 | 0 | 0 | 0 | 0 | 0 | 0 | 0 | 0 | 104414.2646 | 0 | 0 | 0 | 0 | 0 | 0 | 0 | 20764.3205 | 0 | 23298 | 0 | 0 | 0 | 0 | 0 | 0 | 0 | 0 | 0 | 0 | 0
861903 | 399 | 美容業 | 0 | 0 | 0 | 0 | 0 | 0 | 0 | 0 | 0 | 0 | 0 | 0 | 133068.9116 | 0 | 0 | 0 | 0 | 0 | 0 | 0 | 23225.665 | 0 | 32548 | 0 | 0 | 0 | 0 | 0 | 0 | 0 | 0 | 0 | 0 | 0
861904 | 400 | 浴場業 | 0 | 19582 | 0 | 0 | 0 | 0 | 0 | 0 | 0 | 0 | 133550 | 0 | 191827.7936 | 0 | 0 | 0 | 0 | 0 | 0 | 0 | 0 | 0 | 99508 | 0 | 0 | 0 | 0 | 0 | 0 | 0 | 0 | 0 | 0 | 0
861905 | 401 | 写真業 | 0 | 0 | 0 | 0 | 0 | 0 | 0 | 0 | 0 | 0 | 3018 | 0 | 34989.316 | 7028.7823 | 0 | 0 | 0 | 0 | 0 | 0 | 1492.5174 | 0 | 7718 | 0 | 0 | 0 | 0 | 0 | 0 | 0 | 0 | 0 | 0 | 0
861906 | 402 | 葬儀業 | 0 | 7848 | 0 | 0 | 0 | 0 | 0 | 0 | 0 | 0 | 31163 | 17773.5235 | 40689.5987 | 12192.0383 | 2405.504 | 0 | 0 | 0 | 0 | 0 | 706.9819 | 0 | 57445 | 0 | 0 | 0 | 0 | 0 | 0 | 0 | 0 | 0 | 0 | 0
861907 | 403 | 各種修理業 | 0 | 0 | 5559 | 0 | 0 | 0 | 0 | 0 | 0 | 0 | 0 | 0 | 13363.9961 | 4344.4181 | 0 | 0 | 0 | 0 | 0 | 0 | 314.2142 | 0 | 2558 | 0 | 0 | 0 | 0 | 0 | 0 | 0 | 0 | 0 | 0 | 0
861908 | 404 | 個人教授所 | 0 | 0 | 10249 | 0 | 0 | 0 | 0 | 0 | 0 | 0 | 2046 | 0 | 56687.1663 | 4043.3299 | 0 | 0 | 0 | 0 | 0 | 0 | 1623.4399 | 0 | 35823 | 0 | 0 | 0 | 0 | 0 | 0 | 0 | 0 | 0 | 0 | 0
861909 | 405 | その他の対個人サービス | 0 | 0 | 8252 | 0 | 0 | 0 | 0 | 0 | 0 | 0 | 1625 | 0 | 95526.7271 | 26096.0072 | 0 | 0 | 0 | 0 | 0 | 0 | 1283.0412 | 0 | 28116 | 0 | 0 | 0 | 0 | 0 | 0 | 0 | 0 | 0 | 0 | 0
890000 | 406 | 事務用品 | 0 | 0 | 0 | 0 | 0 | 0 | 0 | 0 | 0 | 0 | 0 | 0 | 0 | 0 | 0 | 0 | 0 | 0 | 0 | 0 | 0 | 0 | 0 | 0 | 0 | 0 | 0 | 0 | 0 | 0 | 0 | 0 | 0 | 0
900000 | 407 | 分類不明 | 0 | 19923 | 1099747 | 0 | 0 | 0 | 0 | 0 | 0 | 0 | 126083 | 916419.0302 | 9504.5574 | 457934.8293 | 618090.7774 | 0 | 9322 | 2244.884 | 3680.178 | 4355.323 | 56820.3979 | 0 | 94183 | 0 | 0 | 0 | 0 | 0 | 0 | 0 | 407624.4208 | 0 | 0 | 0
909900 |  | 内生部門計 | 71752403 | 44050108 | 13459616.0474 | 31794199.9526 | 18463588 | 123765 | -123765 | 7974 | -7974 | 226033971 | 28034657 | 63126365 | 16854106.4988 | 36301778.7917 | 17385541.7026 | 8129946 | 37726353 | 12195321.4571 | 1660909.1147 | 2846543.9705 | 13807359.8091 | 37871463.3975 | 7313181 | 14062022 | 477467 | 297000 | 36675930 | 7580000 | 176203 | 81227 | 127704912.9324 | 21848.9402 | 3101500 | 1019499
912100 |  | 家計消費支出 | 0 | 29837 | 0 | 0 | 0 | 0 | 0 | 0 | 0 | 0 | 0 | 0 | 9760139.5012 | 539380.2083 | 24410371.2974 | 0 | 0 | 0 | 0 | 0 | 4938347.1909 | 0 | 8496019 | 0 | 0 | 0 | 0 | 0 | 0 | 0 | 0 | 0 | 0 | 0
|  | 総合計 | 71752403 | 44079945 | 13459616.0474 | 31794199.9526 | 18463588 | 123765 | -123765 | 7974 | -7974 | 226033971 | 28034657 | 63126365 | 26614246 | 36841159 | 41795913 | 8129946 | 37726353 | 12195321.4571 | 1660909.1147 | 2846543.9705 | 18745707 | 37871463.3975 | 15809200 | 14062022 | 477467 | 297000 | 36675930 | 7580000 | 176203 | 81227 | 127704912.9324 | 21848.9402 | 3101500 | 1019499

## B
負荷寄与率 | 基本分類 | 原燃料種名 | 原料炭 | 一般炭・亜炭・無煙炭 | コークス | 高炉用コークス | コークス炉ガス（COG） | 高炉ガス（BFG）消費 | 高炉ガス（BFG）発生 | 転炉ガス（LDG）消費 | 転炉ガス（LDG）発生 | 原油 | Ａ重油 | Ｂ重油・Ｃ重油 | 灯油 | 軽油 | 揮発油 | ジェット燃料油 | ナフサ | 石油系炭化水素ガス | 炭化水素油 | 石油コークス | LPG | LNG・天然ガス | 都市ガス | 回収黒液 | 廃材 | 廃タイヤ | 一般廃棄物 | 産業廃棄物 | 原子力発電 | 水力・その他発電 | 石灰石 | 電気炉消費電力 | 金属鉱石 | 野焼き
列コード | 部門名 |  | - | - | - | - | - | - | - | - | - | - | - | - | - | - | - | - | - | - | - | - | - | - | - | - | - | - | - | - | - | - | - | - | - | -
11101 | 1 | 米 | 1 | 1 | 1 | 1 | 1 | 1 | 1 | 1 | 1 | 1 | 1 | 1 | 1 | 1 | 1 | 1 | 1 | 1 | 1 | 1 | 1 | 1 | 1 | 1 | 1 | 1 | 1 | 1 | 1 | 1 | 1 | 1 | 1 | 1
11102 | 2 | 麦類 | 1 | 1 | 1 | 1 | 1 | 1 | 1 | 1 | 1 | 1 | 1 | 1 | 1 | 1 | 1 | 1 | 1 | 1 | 1 | 1 | 1 | 1 | 1 | 1 | 1 | 1 | 1 | 1 | 1 | 1 | 1 | 1 | 1 | 1
11103 | 3 | 雑穀 | 1 | 1 | 1 | 1 | 1 | 1 | 1 | 1 | 1 | 1 | 1 | 1 | 1 | 1 | 1 | 1 | 1 | 1 | 1 | 1 | 1 | 1 | 1 | 1 | 1 | 1 | 1 | 1 | 1 | 1 | 1 | 1 | 1 | 1
11201 | 4 | いも類 | 1 | 1 | 1 | 1 | 1 | 1 | 1 | 1 | 1 | 1 | 1 | 1 | 1 | 1 | 1 | 1 | 1 | 1 | 1 | 1 | 1 | 1 | 1 | 1 | 1 | 1 | 1 | 1 | 1 | 1 | 1 | 1 | 1 | 1
11202 | 5 | 豆類 | 1 | 1 | 1 | 1 | 1 | 1 | 1 | 1 | 1 | 1 | 1 | 1 | 1 | 1 | 1 | 1 | 1 | 1 | 1 | 1 | 1 | 1 | 1 | 1 | 1 | 1 | 1 | 1 | 1 | 1 | 1 | 1 | 1 | 1
11301 | 6 | 野菜 | 1 | 1 | 1 | 1 | 1 | 1 | 1 | 1 | 1 | 1 | 1 | 1 | 1 | 1 | 1 | 1 | 1 | 1 | 1 | 1 | 1 | 1 | 1 | 1 | 1 | 1 | 1 | 1 | 1 | 1 | 1 | 1 | 1 | 1
11401 | 7 | 果実 | 1 | 1 | 1 | 1 | 1 | 1 | 1 | 1 | 1 | 1 | 1 | 1 | 1 | 1 | 1 | 1 | 1 | 1 | 1 | 1 | 1 | 1 | 1 | 1 | 1 | 1 | 1 | 1 | 1 | 1 | 1 | 1 | 1 | 1
11501 | 8 | 砂糖原料作物 | 1 | 1 | 1 | 1 | 1 | 1 | 1 | 1 | 1 | 1 | 1 | 1 | 1 | 1 | 1 | 1 | 1 | 1 | 1 | 1 | 1 | 1 | 1 | 1 | 1 | 1 | 1 | 1 | 1 | 1 | 1 | 1 | 1 | 1
11502 | 9 | 飲料用作物 | 1 | 1 | 1 | 1 | 1 | 1 | 1 | 1 | 1 | 1 | 1 | 1 | 1 | 1 | 1 | 1 | 1 | 1 | 1 | 1 | 1 | 1 | 1 | 1 | 1 | 1 | 1 | 1 | 1 | 1 | 1 | 1 | 1 | 1
11509 | 10 | その他の食用耕種作物 | 1 | 1 | 1 | 1 | 1 | 1 | 1 | 1 | 1 | 1 | 1 | 1 | 1 | 1 | 1 | 1 | 1 | 1 | 1 | 1 | 1 | 1 | 1 | 1 | 1 | 1 | 1 | 1 | 1 | 1 | 1 | 1 | 1 | 1
11601 | 11 | 飼料作物 | 1 | 1 | 1 | 1 | 1 | 1 | 1 | 1 | 1 | 1 | 1 | 1 | 1 | 1 | 1 | 1 | 1 | 1 | 1 | 1 | 1 | 1 | 1 | 1 | 1 | 1 | 1 | 1 | 1 | 1 | 1 | 1 | 1 | 1
11602 | 12 | 葉たばこ | 1 | 1 | 1 | 1 | 1 | 1 | 1 | 1 | 1 | 1 | 1 | 1 | 1 | 1 | 1 | 1 | 1 | 1 | 1 | 1 | 1 | 1 | 1 | 1 | 1 | 1 | 1 | 1 | 1 | 1 | 1 | 1 | 1 | 1
11603 | 13 | 種苗 | 1 | 1 | 1 | 1 | 1 | 1 | 1 | 1 | 1 | 1 | 1 | 1 | 1 | 1 | 1 | 1 | 1 | 1 | 1 | 1 | 1 | 1 | 1 | 1 | 1 | 1 | 1 | 1 | 1 | 1 | 1 | 1 | 1 | 1
11604 | 14 | 花き・花木類 | 1 | 1 | 1 | 1 | 1 | 1 | 1 | 1 | 1 | 1 | 1 | 1 | 1 | 1 | 1 | 1 | 1 | 1 | 1 | 1 | 1 | 1 | 1 | 1 | 1 | 1 | 1 | 1 | 1 | 1 | 1 | 1 | 1 | 1
11609 | 15 | その他の非食用耕種作物 | 1 | 1 | 1 | 1 | 1 | 1 | 1 | 1 | 1 | 1 | 1 | 1 | 1 | 1 | 1 | 1 | 1 | 1 | 1 | 1 | 1 | 1 | 1 | 1 | 1 | 1 | 1 | 1 | 1 | 1 | 1 | 1 | 1 | 1
12101 | 16 | 酪農 | 1 | 1 | 1 | 1 | 1 | 1 | 1 | 1 | 1 | 1 | 1 | 1 | 1 | 1 | 1 | 1 | 1 | 1 | 1 | 1 | 1 | 1 | 1 | 1 | 1 | 1 | 1 | 1 | 1 | 1 | 1 | 1 | 1 | 1
12102 | 17 | 鶏卵 | 1 | 1 | 1 | 1 | 1 | 1 | 1 | 1 | 1 | 1 | 1 | 1 | 1 | 1 | 1 | 1 | 1 | 1 | 1 | 1 | 1 | 1 | 1 | 1 | 1 | 1 | 1 | 1 | 1 | 1 | 1 | 1 | 1 | 1
12103 | 18 | 肉鶏 | 1 | 1 | 1 | 1 | 1 | 1 | 1 | 1 | 1 | 1 | 1 | 1 | 1 | 1 | 1 | 1 | 1 | 1 | 1 | 1 | 1 | 1 | 1 | 1 | 1 | 1 | 1 | 1 | 1 | 1 | 1 | 1 | 1 | 1
12104 | 19 | 豚 | 1 | 1 | 1 | 1 | 1 | 1 | 1 | 1 | 1 | 1 | 1 | 1 | 1 | 1 | 1 | 1 | 1 | 1 | 1 | 1 | 1 | 1 | 1 | 1 | 1 | 1 | 1 | 1 | 1 | 1 | 1 | 1 | 1 | 1
12105 | 20 | 肉用牛 | 1 | 1 | 1 | 1 | 1 | 1 | 1 | 1 | 1 | 1 | 1 | 1 | 1 | 1 | 1 | 1 | 1 | 1 | 1 | 1 | 1 | 1 | 1 | 1 | 1 | 1 | 1 | 1 | 1 | 1 | 1 | 1 | 1 | 1
12109 | 21 | その他の畜産 | 1 | 1 | 1 | 1 | 1 | 1 | 1 | 1 | 1 | 1 | 1 | 1 | 1 | 1 | 1 | 1 | 1 | 1 | 1 | 1 | 1 | 1 | 1 | 1 | 1 | 1 | 1 | 1 | 1 | 1 | 1 | 1 | 1 | 1
12201 | 22 | 養蚕 | 1 | 1 | 1 | 1 | 1 | 1 | 1 | 1 | 1 | 1 | 1 | 1 | 1 | 1 | 1 | 1 | 1 | 1 | 1 | 1 | 1 | 1 | 1 | 1 | 1 | 1 | 1 | 1 | 1 | 1 | 1 | 1 | 1 | 1
13101 | 23 | 獣医業 | 1 | 1 | 1 | 1 | 1 | 1 | 1 | 1 | 1 | 1 | 1 | 1 | 1 | 1 | 1 | 1 | 1 | 1 | 1 | 1 | 1 | 1 | 1 | 1 | 1 | 1 | 1 | 1 | 1 | 1 | 1 | 1 | 1 | 1
13102 | 24 | 農業サービス（除獣医業） | 1 | 1 | 1 | 1 | 1 | 1 | 1 | 1 | 1 | 1 | 1 | 1 | 1 | 1 | 1 | 1 | 1 | 1 | 1 | 1 | 1 | 1 | 1 | 1 | 1 | 1 | 1 | 1 | 1 | 1 | 1 | 1 | 1 | 1
21101 | 25 | 育林 | 1 | 1 | 1 | 1 | 1 | 1 | 1 | 1 | 1 | 1 | 1 | 1 | 1 | 1 | 1 | 1 | 1 | 1 | 1 | 1 | 1 | 1 | 1 | 1 | 1 | 1 | 1 | 1 | 1 | 1 | 1 | 1 | 1 | 1
21201 | 26 | 素材 | 1 | 1 | 1 | 1 | 1 | 1 | 1 | 1 | 1 | 1 | 1 | 1 | 1 | 1 | 1 | 1 | 1 | 1 | 1 | 1 | 1 | 1 | 1 | 1 | 1 | 1 | 1 | 1 | 1 | 1 | 1 | 1 | 1 | 1
21301 | 27 | 特用林産物（含狩猟業） | 1 | 1 | 1 | 1 | 1 | 1 | 1 | 1 | 1 | 1 | 1 | 1 | 1 | 1 | 1 | 1 | 1 | 1 | 1 | 1 | 1 | 1 | 1 | 1 | 1 | 1 | 1 | 1 | 1 | 1 | 1 | 1 | 1 | 1
31101 | 28 | 海面漁業 | 1 | 1 | 1 | 1 | 1 | 1 | 1 | 1 | 1 | 1 | 1 | 1 | 1 | 1 | 1 | 1 | 1 | 1 | 1 | 1 | 1 | 1 | 1 | 1 | 1 | 1 | 1 | 1 | 1 | 1 | 1 | 1 | 1 | 1
31104 | 29 | 海面養殖業 | 1 | 1 | 1 | 1 | 1 | 1 | 1 | 1 | 1 | 1 | 1 | 1 | 1 | 1 | 1 | 1 | 1 | 1 | 1 | 1 | 1 | 1 | 1 | 1 | 1 | 1 | 1 | 1 | 1 | 1 | 1 | 1 | 1 | 1
31201 | 30 | 内水面漁業・養殖業 | 1 | 1 | 1 | 1 | 1 | 1 | 1 | 1 | 1 | 1 | 1 | 1 | 1 | 1 | 1 | 1 | 1 | 1 | 1 | 1 | 1 | 1 | 1 | 1 | 1 | 1 | 1 | 1 | 1 | 1 | 1 | 1 | 1 | 1
61101 | 31 | 鉄鉱石 | 1 | 1 | 1 | 1 | 1 | 1 | 1 | 1 | 1 | 1 | 1 | 1 | 1 | 1 | 1 | 1 | 1 | 1 | 1 | 1 | 1 | 1 | 1 | 1 | 1 | 1 | 1 | 1 | 1 | 1 | 1 | 1 | 1 | 1
61201 | 32 | 非鉄金属鉱物 | 1 | 1 | 1 | 1 | 1 | 1 | 1 | 1 | 1 | 1 | 1 | 1 | 1 | 1 | 1 | 1 | 1 | 1 | 1 | 1 | 1 | 1 | 1 | 1 | 1 | 1 | 1 | 1 | 1 | 1 | 1 | 1 | 1 | 1
62101 | 33 | 石灰石 | 1 | 1 | 1 | 1 | 1 | 1 | 1 | 1 | 1 | 1 | 1 | 1 | 1 | 1 | 1 | 1 | 1 | 1 | 1 | 1 | 1 | 1 | 1 | 1 | 1 | 1 | 1 | 1 | 1 | 1 | 1 | 1 | 1 | 1
62109 | 34 | その他の窯業原料鉱物 | 1 | 1 | 1 | 1 | 1 | 1 | 1 | 1 | 1 | 1 | 1 | 1 | 1 | 1 | 1 | 1 | 1 | 1 | 1 | 1 | 1 | 1 | 1 | 1 | 1 | 1 | 1 | 1 | 1 | 1 | 1 | 1 | 1 | 1
62201 | 35 | 砂利・採石 | 1 | 1 | 1 | 1 | 1 | 1 | 1 | 1 | 1 | 1 | 1 | 1 | 1 | 1 | 1 | 1 | 1 | 1 | 1 | 1 | 1 | 1 | 1 | 1 | 1 | 1 | 1 | 1 | 1 | 1 | 1 | 1 | 1 | 1
62202 | 36 | 砕石 | 1 | 1 | 1 | 1 | 1 | 1 | 1 | 1 | 1 | 1 | 1 | 1 | 1 | 1 | 1 | 1 | 1 | 1 | 1 | 1 | 1 | 1 | 1 | 1 | 1 | 1 | 1 | 1 | 1 | 1 | 1 | 1 | 1 | 1
62909 | 37 | その他の非鉄金属鉱物 | 1 | 1 | 1 | 1 | 1 | 1 | 1 | 1 | 1 | 1 | 1 | 1 | 1 | 1 | 1 | 1 | 1 | 1 | 1 | 1 | 1 | 1 | 1 | 1 | 1 | 1 | 1 | 1 | 1 | 1 | 1 | 1 | 1 | 1
71101 | 38 | 石炭 | 1 | 1 | 1 | 1 | 1 | 1 | 1 | 1 | 1 | 1 | 1 | 1 | 1 | 1 | 1 | 1 | 1 | 1 | 1 | 1 | 1 | 1 | 1 | 1 | 1 | 1 | 1 | 1 | 1 | 1 | 1 | 1 | 1 | 1
72101 | 39 | 原油 | 1 | 1 | 1 | 1 | 1 | 1 | 1 | 1 | 1 | 1 | 1 | 1 | 1 | 1 | 1 | 1 | 1 | 1 | 1 | 1 | 1 | 1 | 1 | 1 | 1 | 1 | 1 | 1 | 1 | 1 | 1 | 1 | 1 | 1
73101 | 40 | 天然ガス | 1 | 1 | 1 | 1 | 1 | 1 | 1 | 1 | 1 | 1 | 1 | 1 | 1 | 1 | 1 | 1 | 1 | 1 | 1 | 1 | 1 | 1 | 1 | 1 | 1 | 1 | 1 | 1 | 1 | 1 | 1 | 1 | 1 | 1
111101 | 41 | と畜（含肉鶏処理） | 1 | 1 | 1 | 1 | 1 | 1 | 1 | 1 | 1 | 1 | 1 | 1 | 1 | 1 | 1 | 1 | 1 | 1 | 1 | 1 | 1 | 1 | 1 | 1 | 1 | 1 | 1 | 1 | 1 | 1 | 1 | 1 | 1 | 1
111201 | 42 | 肉加工品 | 1 | 1 | 1 | 1 | 1 | 1 | 1 | 1 | 1 | 1 | 1 | 1 | 1 | 1 | 1 | 1 | 1 | 1 | 1 | 1 | 1 | 1 | 1 | 1 | 1 | 1 | 1 | 1 | 1 | 1 | 1 | 1 | 1 | 1
111202 | 43 | 畜産びん・かん詰め | 1 | 1 | 1 | 1 | 1 | 1 | 1 | 1 | 1 | 1 | 1 | 1 | 1 | 1 | 1 | 1 | 1 | 1 | 1 | 1 | 1 | 1 | 1 | 1 | 1 | 1 | 1 | 1 | 1 | 1 | 1 | 1 | 1 | 1
111203 | 44 | 動物油脂 | 1 | 1 | 1 | 1 | 1 | 1 | 1 | 1 | 1 | 1 | 1 | 1 | 1 | 1 | 1 | 1 | 1 | 1 | 1 | 1 | 1 | 1 | 1 | 1 | 1 | 1 | 1 | 1 | 1 | 1 | 1 | 1 | 1 | 1
111204 | 45 | 酪農品 | 1 | 1 | 1 | 1 | 1 | 1 | 1 | 1 | 1 | 1 | 1 | 1 | 1 | 1 | 1 | 1 | 1 | 1 | 1 | 1 | 1 | 1 | 1 | 1 | 1 | 1 | 1 | 1 | 1 | 1 | 1 | 1 | 1 | 1
111301 | 46 | 冷凍魚介類 | 1 | 1 | 1 | 1 | 1 | 1 | 1 | 1 | 1 | 1 | 1 | 1 | 1 | 1 | 1 | 1 | 1 | 1 | 1 | 1 | 1 | 1 | 1 | 1 | 1 | 1 | 1 | 1 | 1 | 1 | 1 | 1 | 1 | 1
111302 | 47 | 塩・干・くん製品 | 1 | 1 | 1 | 1 | 1 | 1 | 1 | 1 | 1 | 1 | 1 | 1 | 1 | 1 | 1 | 1 | 1 | 1 | 1 | 1 | 1 | 1 | 1 | 1 | 1 | 1 | 1 | 1 | 1 | 1 | 1 | 1 | 1 | 1
111303 | 48 | 水産びん・かん詰め | 1 | 1 | 1 | 1 | 1 | 1 | 1 | 1 | 1 | 1 | 1 | 1 | 1 | 1 | 1 | 1 | 1 | 1 | 1 | 1 | 1 | 1 | 1 | 1 | 1 | 1 | 1 | 1 | 1 | 1 | 1 | 1 | 1 | 1
111304 | 49 | ねり製品 | 1 | 1 | 1 | 1 | 1 | 1 | 1 | 1 | 1 | 1 | 1 | 1 | 1 | 1 | 1 | 1 | 1 | 1 | 1 | 1 | 1 | 1 | 1 | 1 | 1 | 1 | 1 | 1 | 1 | 1 | 1 | 1 | 1 | 1
111305 | 50 | 魚油・魚かす | 1 | 1 | 1 | 1 | 1 | 1 | 1 | 1 | 1 | 1 | 1 | 1 | 1 | 1 | 1 | 1 | 1 | 1 | 1 | 1 | 1 | 1 | 1 | 1 | 1 | 1 | 1 | 1 | 1 | 1 | 1 | 1 | 1 | 1
111309 | 51 | その他の水産食品 | 1 | 1 | 1 | 1 | 1 | 1 | 1 | 1 | 1 | 1 | 1 | 1 | 1 | 1 | 1 | 1 | 1 | 1 | 1 | 1 | 1 | 1 | 1 | 1 | 1 | 1 | 1 | 1 | 1 | 1 | 1 | 1 | 1 | 1
111401 | 52 | 精穀 | 1 | 1 | 1 | 1 | 1 | 1 | 1 | 1 | 1 | 1 | 1 | 1 | 1 | 1 | 1 | 1 | 1 | 1 | 1 | 1 | 1 | 1 | 1 | 1 | 1 | 1 | 1 | 1 | 1 | 1 | 1 | 1 | 1 | 1
111402 | 53 | 製粉 | 1 | 1 | 1 | 1 | 1 | 1 | 1 | 1 | 1 | 1 | 1 | 1 | 1 | 1 | 1 | 1 | 1 | 1 | 1 | 1 | 1 | 1 | 1 | 1 | 1 | 1 | 1 | 1 | 1 | 1 | 1 | 1 | 1 | 1
111501 | 54 | めん類 | 1 | 1 | 1 | 1 | 1 | 1 | 1 | 1 | 1 | 1 | 1 | 1 | 1 | 1 | 1 | 1 | 1 | 1 | 1 | 1 | 1 | 1 | 1 | 1 | 1 | 1 | 1 | 1 | 1 | 1 | 1 | 1 | 1 | 1
111502 | 55 | パン類 | 1 | 1 | 1 | 1 | 1 | 1 | 1 | 1 | 1 | 1 | 1 | 1 | 1 | 1 | 1 | 1 | 1 | 1 | 1 | 1 | 1 | 1 | 1 | 1 | 1 | 1 | 1 | 1 | 1 | 1 | 1 | 1 | 1 | 1
111503 | 56 | 菓子類 | 1 | 1 | 1 | 1 | 1 | 1 | 1 | 1 | 1 | 1 | 1 | 1 | 1 | 1 | 1 | 1 | 1 | 1 | 1 | 1 | 1 | 1 | 1 | 1 | 1 | 1 | 1 | 1 | 1 | 1 | 1 | 1 | 1 | 1
111601 | 57 | 農産びん・かん詰め | 1 | 1 | 1 | 1 | 1 | 1 | 1 | 1 | 1 | 1 | 1 | 1 | 1 | 1 | 1 | 1 | 1 | 1 | 1 | 1 | 1 | 1 | 1 | 1 | 1 | 1 | 1 | 1 | 1 | 1 | 1 | 1 | 1 | 1
111602 | 58 | 農産保存食料品（除びん・かん類） | 1 | 1 | 1 | 1 | 1 | 1 | 1 | 1 | 1 | 1 | 1 | 1 | 1 | 1 | 1 | 1 | 1 | 1 | 1 | 1 | 1 | 1 | 1 | 1 | 1 | 1 | 1 | 1 | 1 | 1 | 1 | 1 | 1 | 1
111701 | 59 | 砂糖 | 1 | 1 | 1 | 1 | 1 | 1 | 1 | 1 | 1 | 1 | 1 | 1 | 1 | 1 | 1 | 1 | 1 | 1 | 1 | 1 | 1 | 1 | 1 | 1 | 1 | 1 | 1 | 1 | 1 | 1 | 1 | 1 | 1 | 1
111702 | 60 | でん粉 | 1 | 1 | 1 | 1 | 1 | 1 | 1 | 1 | 1 | 1 | 1 | 1 | 1 | 1 | 1 | 1 | 1 | 1 | 1 | 1 | 1 | 1 | 1 | 1 | 1 | 1 | 1 | 1 | 1 | 1 | 1 | 1 | 1 | 1
111703 | 61 | ぶどう糖・水あめ・異性化糖 | 1 | 1 | 1 | 1 | 1 | 1 | 1 | 1 | 1 | 1 | 1 | 1 | 1 | 1 | 1 | 1 | 1 | 1 | 1 | 1 | 1 | 1 | 1 | 1 | 1 | 1 | 1 | 1 | 1 | 1 | 1 | 1 | 1 | 1
111704 | 62 | 植物油脂 | 1 | 1 | 1 | 1 | 1 | 1 | 1 | 1 | 1 | 1 | 1 | 1 | 1 | 1 | 1 | 1 | 1 | 1 | 1 | 1 | 1 | 1 | 1 | 1 | 1 | 1 | 1 | 1 | 1 | 1 | 1 | 1 | 1 | 1
111705 | 63 | 塩 | 1 | 1 | 1 | 1 | 1 | 1 | 1 | 1 | 1 | 1 | 1 | 1 | 1 | 1 | 1 | 1 | 1 | 1 | 1 | 1 | 1 | 1 | 1 | 1 | 1 | 1 | 1 | 1 | 1 | 1 | 1 | 1 | 1 | 1
111706 | 64 | 調味料 | 1 | 1 | 1 | 1 | 1 | 1 | 1 | 1 | 1 | 1 | 1 | 1 | 1 | 1 | 1 | 1 | 1 | 1 | 1 | 1 | 1 | 1 | 1 | 1 | 1 | 1 | 1 | 1 | 1 | 1 | 1 | 1 | 1 | 1
111901 | 65 | 冷凍調理食品 | 1 | 1 | 1 | 1 | 1 | 1 | 1 | 1 | 1 | 1 | 1 | 1 | 1 | 1 | 1 | 1 | 1 | 1 | 1 | 1 | 1 | 1 | 1 | 1 | 1 | 1 | 1 | 1 | 1 | 1 | 1 | 1 | 1 | 1
111902 | 66 | レトルト食品 | 1 | 1 | 1 | 1 | 1 | 1 | 1 | 1 | 1 | 1 | 1 | 1 | 1 | 1 | 1 | 1 | 1 | 1 | 1 | 1 | 1 | 1 | 1 | 1 | 1 | 1 | 1 | 1 | 1 | 1 | 1 | 1 | 1 | 1
111903 | 67 | そう菜・すし・弁当 | 1 | 1 | 1 | 1 | 1 | 1 | 1 | 1 | 1 | 1 | 1 | 1 | 1 | 1 | 1 | 1 | 1 | 1 | 1 | 1 | 1 | 1 | 1 | 1 | 1 | 1 | 1 | 1 | 1 | 1 | 1 | 1 | 1 | 1
111909 | 68 | その他の食料品 | 1 | 1 | 1 | 1 | 1 | 1 | 1 | 1 | 1 | 1 | 1 | 1 | 1 | 1 | 1 | 1 | 1 | 1 | 1 | 1 | 1 | 1 | 1 | 1 | 1 | 1 | 1 | 1 | 1 | 1 | 1 | 1 | 1 | 1
112101 | 69 | 清酒 | 1 | 1 | 1 | 1 | 1 | 1 | 1 | 1 | 1 | 1 | 1 | 1 | 1 | 1 | 1 | 1 | 1 | 1 | 1 | 1 | 1 | 1 | 1 | 1 | 1 | 1 | 1 | 1 | 1 | 1 | 1 | 1 | 1 | 1
112102 | 70 | ビール | 1 | 1 | 1 | 1 | 1 | 1 | 1 | 1 | 1 | 1 | 1 | 1 | 1 | 1 | 1 | 1 | 1 | 1 | 1 | 1 | 1 | 1 | 1 | 1 | 1 | 1 | 1 | 1 | 1 | 1 | 1 | 1 | 1 | 1
112103 | 71 | 添加用アルコール | 1 | 1 | 1 | 1 | 1 | 1 | 1 | 1 | 1 | 1 | 1 | 1 | 1 | 1 | 1 | 1 | 1 | 1 | 1 | 1 | 1 | 1 | 1 | 1 | 1 | 1 | 1 | 1 | 1 | 1 | 1 | 1 | 1 | 1
112104 | 72 | ウィスキー類 | 1 | 1 | 1 | 1 | 1 | 1 | 1 | 1 | 1 | 1 | 1 | 1 | 1 | 1 | 1 | 1 | 1 | 1 | 1 | 1 | 1 | 1 | 1 | 1 | 1 | 1 | 1 | 1 | 1 | 1 | 1 | 1 | 1 | 1
112109 | 73 | その他の酒類 | 1 | 1 | 1 | 1 | 1 | 1 | 1 | 1 | 1 | 1 | 1 | 1 | 1 | 1 | 1 | 1 | 1 | 1 | 1 | 1 | 1 | 1 | 1 | 1 | 1 | 1 | 1 | 1 | 1 | 1 | 1 | 1 | 1 | 1
112901 | 74 | 茶・コーヒー | 1 | 1 | 1 | 1 | 1 | 1 | 1 | 1 | 1 | 1 | 1 | 1 | 1 | 1 | 1 | 1 | 1 | 1 | 1 | 1 | 1 | 1 | 1 | 1 | 1 | 1 | 1 | 1 | 1 | 1 | 1 | 1 | 1 | 1
112902 | 75 | 清涼飲料 | 1 | 1 | 1 | 1 | 1 | 1 | 1 | 1 | 1 | 1 | 1 | 1 | 1 | 1 | 1 | 1 | 1 | 1 | 1 | 1 | 1 | 1 | 1 | 1 | 1 | 1 | 1 | 1 | 1 | 1 | 1 | 1 | 1 | 1
112903 | 76 | 製氷 | 1 | 1 | 1 | 1 | 1 | 1 | 1 | 1 | 1 | 1 | 1 | 1 | 1 | 1 | 1 | 1 | 1 | 1 | 1 | 1 | 1 | 1 | 1 | 1 | 1 | 1 | 1 | 1 | 1 | 1 | 1 | 1 | 1 | 1
113101 | 77 | 飼料 | 1 | 1 | 1 | 1 | 1 | 1 | 1 | 1 | 1 | 1 | 1 | 1 | 1 | 1 | 1 | 1 | 1 | 1 | 1 | 1 | 1 | 1 | 1 | 1 | 1 | 1 | 1 | 1 | 1 | 1 | 1 | 1 | 1 | 1
113102 | 78 | 有機質肥料(除別掲) | 1 | 1 | 1 | 1 | 1 | 1 | 1 | 1 | 1 | 1 | 1 | 1 | 1 | 1 | 1 | 1 | 1 | 1 | 1 | 1 | 1 | 1 | 1 | 1 | 1 | 1 | 1 | 1 | 1 | 1 | 1 | 1 | 1 | 1
114101 | 79 | たばこ | 1 | 1 | 1 | 1 | 1 | 1 | 1 | 1 | 1 | 1 | 1 | 1 | 1 | 1 | 1 | 1 | 1 | 1 | 1 | 1 | 1 | 1 | 1 | 1 | 1 | 1 | 1 | 1 | 1 | 1 | 1 | 1 | 1 | 1
151101 | 80 | 製糸 | 1 | 1 | 1 | 1 | 1 | 1 | 1 | 1 | 1 | 1 | 1 | 1 | 1 | 1 | 1 | 1 | 1 | 1 | 1 | 1 | 1 | 1 | 1 | 1 | 1 | 1 | 1 | 1 | 1 | 1 | 1 | 1 | 1 | 1
151102 | 81 | 綿糸 | 1 | 1 | 1 | 1 | 1 | 1 | 1 | 1 | 1 | 1 | 1 | 1 | 1 | 1 | 1 | 1 | 1 | 1 | 1 | 1 | 1 | 1 | 1 | 1 | 1 | 1 | 1 | 1 | 1 | 1 | 1 | 1 | 1 | 1
151103 | 82 | 化学繊維紡績糸 | 1 | 1 | 1 | 1 | 1 | 1 | 1 | 1 | 1 | 1 | 1 | 1 | 1 | 1 | 1 | 1 | 1 | 1 | 1 | 1 | 1 | 1 | 1 | 1 | 1 | 1 | 1 | 1 | 1 | 1 | 1 | 1 | 1 | 1
151104 | 83 | 毛糸 | 1 | 1 | 1 | 1 | 1 | 1 | 1 | 1 | 1 | 1 | 1 | 1 | 1 | 1 | 1 | 1 | 1 | 1 | 1 | 1 | 1 | 1 | 1 | 1 | 1 | 1 | 1 | 1 | 1 | 1 | 1 | 1 | 1 | 1
151109 | 84 | その他の紡績糸 | 1 | 1 | 1 | 1 | 1 | 1 | 1 | 1 | 1 | 1 | 1 | 1 | 1 | 1 | 1 | 1 | 1 | 1 | 1 | 1 | 1 | 1 | 1 | 1 | 1 | 1 | 1 | 1 | 1 | 1 | 1 | 1 | 1 | 1
151201 | 85 | 綿・スフ織物（含合繊短織物） | 1 | 1 | 1 | 1 | 1 | 1 | 1 | 1 | 1 | 1 | 1 | 1 | 1 | 1 | 1 | 1 | 1 | 1 | 1 | 1 | 1 | 1 | 1 | 1 | 1 | 1 | 1 | 1 | 1 | 1 | 1 | 1 | 1 | 1
151202 | 86 | 絹・人絹織物（含合繊長織物） | 1 | 1 | 1 | 1 | 1 | 1 | 1 | 1 | 1 | 1 | 1 | 1 | 1 | 1 | 1 | 1 | 1 | 1 | 1 | 1 | 1 | 1 | 1 | 1 | 1 | 1 | 1 | 1 | 1 | 1 | 1 | 1 | 1 | 1
151203 | 87 | 毛織物 | 1 | 1 | 1 | 1 | 1 | 1 | 1 | 1 | 1 | 1 | 1 | 1 | 1 | 1 | 1 | 1 | 1 | 1 | 1 | 1 | 1 | 1 | 1 | 1 | 1 | 1 | 1 | 1 | 1 | 1 | 1 | 1 | 1 | 1
151209 | 88 | その他の繊維 | 1 | 1 | 1 | 1 | 1 | 1 | 1 | 1 | 1 | 1 | 1 | 1 | 1 | 1 | 1 | 1 | 1 | 1 | 1 | 1 | 1 | 1 | 1 | 1 | 1 | 1 | 1 | 1 | 1 | 1 | 1 | 1 | 1 | 1
151301 | 89 | ニット製品 | 1 | 1 | 1 | 1 | 1 | 1 | 1 | 1 | 1 | 1 | 1 | 1 | 1 | 1 | 1 | 1 | 1 | 1 | 1 | 1 | 1 | 1 | 1 | 1 | 1 | 1 | 1 | 1 | 1 | 1 | 1 | 1 | 1 | 1
151401 | 90 | 染色整理 | 1 | 1 | 1 | 1 | 1 | 1 | 1 | 1 | 1 | 1 | 1 | 1 | 1 | 1 | 1 | 1 | 1 | 1 | 1 | 1 | 1 | 1 | 1 | 1 | 1 | 1 | 1 | 1 | 1 | 1 | 1 | 1 | 1 | 1
151901 | 91 | 綱網 | 1 | 1 | 1 | 1 | 1 | 1 | 1 | 1 | 1 | 1 | 1 | 1 | 1 | 1 | 1 | 1 | 1 | 1 | 1 | 1 | 1 | 1 | 1 | 1 | 1 | 1 | 1 | 1 | 1 | 1 | 1 | 1 | 1 | 1
151902 | 92 | じゅうたん・床敷物 | 1 | 1 | 1 | 1 | 1 | 1 | 1 | 1 | 1 | 1 | 1 | 1 | 1 | 1 | 1 | 1 | 1 | 1 | 1 | 1 | 1 | 1 | 1 | 1 | 1 | 1 | 1 | 1 | 1 | 1 | 1 | 1 | 1 | 1
151903 | 93 | 繊維製衛生材料 | 1 | 1 | 1 | 1 | 1 | 1 | 1 | 1 | 1 | 1 | 1 | 1 | 1 | 1 | 1 | 1 | 1 | 1 | 1 | 1 | 1 | 1 | 1 | 1 | 1 | 1 | 1 | 1 | 1 | 1 | 1 | 1 | 1 | 1
151909 | 94 | その他の繊維工業製品 | 1 | 1 | 1 | 1 | 1 | 1 | 1 | 1 | 1 | 1 | 1 | 1 | 1 | 1 | 1 | 1 | 1 | 1 | 1 | 1 | 1 | 1 | 1 | 1 | 1 | 1 | 1 | 1 | 1 | 1 | 1 | 1 | 1 | 1
152101 | 95 | 衣服 | 1 | 1 | 1 | 1 | 1 | 1 | 1 | 1 | 1 | 1 | 1 | 1 | 1 | 1 | 1 | 1 | 1 | 1 | 1 | 1 | 1 | 1 | 1 | 1 | 1 | 1 | 1 | 1 | 1 | 1 | 1 | 1 | 1 | 1
152201 | 96 | その他の衣服・身の回り品 | 1 | 1 | 1 | 1 | 1 | 1 | 1 | 1 | 1 | 1 | 1 | 1 | 1 | 1 | 1 | 1 | 1 | 1 | 1 | 1 | 1 | 1 | 1 | 1 | 1 | 1 | 1 | 1 | 1 | 1 | 1 | 1 | 1 | 1
152901 | 97 | 製綿・寝具 | 1 | 1 | 1 | 1 | 1 | 1 | 1 | 1 | 1 | 1 | 1 | 1 | 1 | 1 | 1 | 1 | 1 | 1 | 1 | 1 | 1 | 1 | 1 | 1 | 1 | 1 | 1 | 1 | 1 | 1 | 1 | 1 | 1 | 1
152909 | 98 | その他の繊維既製品 | 1 | 1 | 1 | 1 | 1 | 1 | 1 | 1 | 1 | 1 | 1 | 1 | 1 | 1 | 1 | 1 | 1 | 1 | 1 | 1 | 1 | 1 | 1 | 1 | 1 | 1 | 1 | 1 | 1 | 1 | 1 | 1 | 1 | 1
161101 | 99 | 製材 | 1 | 1 | 1 | 1 | 1 | 1 | 1 | 1 | 1 | 1 | 1 | 1 | 1 | 1 | 1 | 1 | 1 | 1 | 1 | 1 | 1 | 1 | 1 | 1 | 1 | 1 | 1 | 1 | 1 | 1 | 1 | 1 | 1 | 1
161102 | 100 | 合板 | 1 | 1 | 1 | 1 | 1 | 1 | 1 | 1 | 1 | 1 | 1 | 1 | 1 | 1 | 1 | 1 | 1 | 1 | 1 | 1 | 1 | 1 | 1 | 1 | 1 | 1 | 1 | 1 | 1 | 1 | 1 | 1 | 1 | 1
161103 | 101 | 木材チップ | 1 | 1 | 1 | 1 | 1 | 1 | 1 | 1 | 1 | 1 | 1 | 1 | 1 | 1 | 1 | 1 | 1 | 1 | 1 | 1 | 1 | 1 | 1 | 1 | 1 | 1 | 1 | 1 | 1 | 1 | 1 | 1 | 1 | 1
161909 | 102 | その他の木製品 | 1 | 1 | 1 | 1 | 1 | 1 | 1 | 1 | 1 | 1 | 1 | 1 | 1 | 1 | 1 | 1 | 1 | 1 | 1 | 1 | 1 | 1 | 1 | 1 | 1 | 1 | 1 | 1 | 1 | 1 | 1 | 1 | 1 | 1
171101 | 103 | 木製家具・装備品 | 1 | 1 | 1 | 1 | 1 | 1 | 1 | 1 | 1 | 1 | 1 | 1 | 1 | 1 | 1 | 1 | 1 | 1 | 1 | 1 | 1 | 1 | 1 | 1 | 1 | 1 | 1 | 1 | 1 | 1 | 1 | 1 | 1 | 1
171102 | 104 | 木製建具 | 1 | 1 | 1 | 1 | 1 | 1 | 1 | 1 | 1 | 1 | 1 | 1 | 1 | 1 | 1 | 1 | 1 | 1 | 1 | 1 | 1 | 1 | 1 | 1 | 1 | 1 | 1 | 1 | 1 | 1 | 1 | 1 | 1 | 1
171103 | 105 | 金属製家具・装備品 | 1 | 1 | 1 | 1 | 1 | 1 | 1 | 1 | 1 | 1 | 1 | 1 | 1 | 1 | 1 | 1 | 1 | 1 | 1 | 1 | 1 | 1 | 1 | 1 | 1 | 1 | 1 | 1 | 1 | 1 | 1 | 1 | 1 | 1
181101 | 106 | パルプ | 1 | 1 | 1 | 1 | 1 | 1 | 1 | 1 | 1 | 1 | 1 | 1 | 1 | 1 | 1 | 1 | 1 | 1 | 1 | 1 | 1 | 1 | 1 | 1 | 1 | 1 | 1 | 1 | 1 | 1 | 1 | 1 | 1 | 1
181201 | 107 | 洋紙・和紙 | 1 | 1 | 1 | 1 | 1 | 1 | 1 | 1 | 1 | 1 | 1 | 1 | 1 | 1 | 1 | 1 | 1 | 1 | 1 | 1 | 1 | 1 | 1 | 1 | 1 | 1 | 1 | 1 | 1 | 1 | 1 | 1 | 1 | 1
181301 | 108 | 板紙 | 1 | 1 | 1 | 1 | 1 | 1 | 1 | 1 | 1 | 1 | 1 | 1 | 1 | 1 | 1 | 1 | 1 | 1 | 1 | 1 | 1 | 1 | 1 | 1 | 1 | 1 | 1 | 1 | 1 | 1 | 1 | 1 | 1 | 1
181302 | 109 | 段ボール | 1 | 1 | 1 | 1 | 1 | 1 | 1 | 1 | 1 | 1 | 1 | 1 | 1 | 1 | 1 | 1 | 1 | 1 | 1 | 1 | 1 | 1 | 1 | 1 | 1 | 1 | 1 | 1 | 1 | 1 | 1 | 1 | 1 | 1
181303 | 110 | 塗工紙・建設用加工紙 | 1 | 1 | 1 | 1 | 1 | 1 | 1 | 1 | 1 | 1 | 1 | 1 | 1 | 1 | 1 | 1 | 1 | 1 | 1 | 1 | 1 | 1 | 1 | 1 | 1 | 1 | 1 | 1 | 1 | 1 | 1 | 1 | 1 | 1
182101 | 111 | 段ボール箱 | 1 | 1 | 1 | 1 | 1 | 1 | 1 | 1 | 1 | 1 | 1 | 1 | 1 | 1 | 1 | 1 | 1 | 1 | 1 | 1 | 1 | 1 | 1 | 1 | 1 | 1 | 1 | 1 | 1 | 1 | 1 | 1 | 1 | 1
182109 | 112 | その他の紙製容器 | 1 | 1 | 1 | 1 | 1 | 1 | 1 | 1 | 1 | 1 | 1 | 1 | 1 | 1 | 1 | 1 | 1 | 1 | 1 | 1 | 1 | 1 | 1 | 1 | 1 | 1 | 1 | 1 | 1 | 1 | 1 | 1 | 1 | 1
182901 | 113 | 紙製衛生材料・用品 | 1 | 1 | 1 | 1 | 1 | 1 | 1 | 1 | 1 | 1 | 1 | 1 | 1 | 1 | 1 | 1 | 1 | 1 | 1 | 1 | 1 | 1 | 1 | 1 | 1 | 1 | 1 | 1 | 1 | 1 | 1 | 1 | 1 | 1
182909 | 114 | その他のパルプ・紙・紙加工品 | 1 | 1 | 1 | 1 | 1 | 1 | 1 | 1 | 1 | 1 | 1 | 1 | 1 | 1 | 1 | 1 | 1 | 1 | 1 | 1 | 1 | 1 | 1 | 1 | 1 | 1 | 1 | 1 | 1 | 1 | 1 | 1 | 1 | 1
191101 | 115 | 新聞 | 1 | 1 | 1 | 1 | 1 | 1 | 1 | 1 | 1 | 1 | 1 | 1 | 1 | 1 | 1 | 1 | 1 | 1 | 1 | 1 | 1 | 1 | 1 | 1 | 1 | 1 | 1 | 1 | 1 | 1 | 1 | 1 | 1 | 1
191102 | 116 | 印刷・製版・製本 | 1 | 1 | 1 | 1 | 1 | 1 | 1 | 1 | 1 | 1 | 1 | 1 | 1 | 1 | 1 | 1 | 1 | 1 | 1 | 1 | 1 | 1 | 1 | 1 | 1 | 1 | 1 | 1 | 1 | 1 | 1 | 1 | 1 | 1
191103 | 117 | 出版 | 1 | 1 | 1 | 1 | 1 | 1 | 1 | 1 | 1 | 1 | 1 | 1 | 1 | 1 | 1 | 1 | 1 | 1 | 1 | 1 | 1 | 1 | 1 | 1 | 1 | 1 | 1 | 1 | 1 | 1 | 1 | 1 | 1 | 1
201101 | 118 | アンモニア | 1 | 1 | 1 | 1 | 1 | 1 | 1 | 1 | 1 | 1 | 1 | 1 | 1 | 1 | 1 | 1 | 0 | 1 | 1 | 1 | 1 | 1 | 1 | 1 | 1 | 1 | 1 | 1 | 1 | 1 | 1 | 1 | 1 | 1
201102 | 119 | 単質肥料 | 1 | 1 | 1 | 1 | 1 | 1 | 1 | 1 | 1 | 1 | 1 | 1 | 1 | 1 | 1 | 1 | 0 | 1 | 1 | 1 | 1 | 1 | 1 | 1 | 1 | 1 | 1 | 1 | 1 | 1 | 1 | 1 | 1 | 1
201103 | 120 | 複合肥料 | 1 | 1 | 1 | 1 | 1 | 1 | 1 | 1 | 1 | 1 | 1 | 1 | 1 | 1 | 1 | 1 | 0 | 1 | 1 | 1 | 1 | 1 | 1 | 1 | 1 | 1 | 1 | 1 | 1 | 1 | 1 | 1 | 1 | 1
202101 | 121 | ソーダ工業製品 | 1 | 1 | 1 | 1 | 1 | 1 | 1 | 1 | 1 | 1 | 1 | 1 | 1 | 1 | 1 | 1 | 1 | 1 | 1 | 1 | 1 | 1 | 1 | 1 | 1 | 1 | 1 | 1 | 1 | 1 | 1 | 1 | 1 | 1
202901 | 122 | 硫酸 | 1 | 1 | 1 | 1 | 1 | 1 | 1 | 1 | 1 | 1 | 1 | 1 | 1 | 1 | 1 | 1 | 1 | 1 | 1 | 1 | 1 | 1 | 1 | 1 | 1 | 1 | 1 | 1 | 1 | 1 | 1 | 1 | 1 | 1
202902 | 123 | 無機顔料 | 1 | 1 | 1 | 1 | 1 | 1 | 1 | 1 | 1 | 1 | 1 | 1 | 1 | 1 | 1 | 1 | 1 | 1 | 1 | 1 | 1 | 1 | 1 | 1 | 1 | 1 | 1 | 1 | 1 | 1 | 1 | 1 | 1 | 1
202903 | 124 | 圧縮ガス・液化ガス | 1 | 1 | 1 | 1 | 1 | 1 | 1 | 1 | 1 | 1 | 1 | 1 | 1 | 1 | 1 | 1 | 1 | 1 | 1 | 1 | 1 | 1 | 1 | 1 | 1 | 1 | 1 | 1 | 1 | 1 | 1 | 1 | 1 | 1
202909 | 125 | その他の無機化学工業製品 | 1 | 1 | 1 | 1 | 1 | 1 | 1 | 1 | 1 | 1 | 1 | 1 | 1 | 1 | 1 | 1 | 1 | 1 | 1 | 1 | 1 | 1 | 1 | 1 | 1 | 1 | 1 | 1 | 1 | 1 | 1 | 1 | 1 | 1
203101 | 126 | 石油化学基礎製品 | 1 | 1 | 1 | 1 | 1 | 1 | 1 | 1 | 1 | 1 | 1 | 1 | 1 | 1 | 1 | 1 | 0 | 1 | 1 | 1 | 0 | 1 | 1 | 1 | 1 | 1 | 1 | 1 | 1 | 1 | 1 | 1 | 1 | 1
203102 | 127 | 石油化学系芳香族製品 | 1 | 1 | 1 | 1 | 1 | 1 | 1 | 1 | 1 | 1 | 1 | 1 | 1 | 1 | 1 | 1 | 0 | 1 | 1 | 1 | 1 | 1 | 1 | 1 | 1 | 1 | 1 | 1 | 1 | 1 | 1 | 1 | 1 | 1
203201 | 128 | 脂肪族中間物 | 1 | 1 | 1 | 1 | 1 | 1 | 1 | 1 | 1 | 1 | 1 | 1 | 1 | 1 | 1 | 1 | 0 | 1 | 1 | 1 | 1 | 1 | 1 | 1 | 1 | 1 | 1 | 1 | 1 | 1 | 1 | 1 | 1 | 1
203202 | 129 | 環式中間物 | 1 | 1 | 1 | 1 | 1 | 1 | 1 | 1 | 1 | 1 | 1 | 1 | 1 | 1 | 1 | 1 | 0 | 1 | 1 | 1 | 1 | 1 | 1 | 1 | 1 | 1 | 1 | 1 | 1 | 1 | 1 | 1 | 1 | 1
203301 | 130 | 合成ゴム | 1 | 1 | 1 | 1 | 1 | 1 | 1 | 1 | 1 | 1 | 1 | 1 | 1 | 1 | 1 | 1 | 0 | 1 | 1 | 1 | 1 | 1 | 1 | 1 | 1 | 1 | 1 | 1 | 1 | 1 | 1 | 1 | 1 | 1
203901 | 131 | コールタール製品 | 1 | 1 | 1 | 1 | 1 | 1 | 1 | 1 | 1 | 1 | 1 | 1 | 1 | 1 | 1 | 1 | 0 | 1 | 1 | 1 | 1 | 1 | 1 | 1 | 1 | 1 | 1 | 1 | 1 | 1 | 1 | 1 | 1 | 1
203902 | 132 | メタン誘導品 | 1 | 1 | 1 | 1 | 1 | 1 | 1 | 1 | 1 | 1 | 1 | 1 | 1 | 1 | 1 | 1 | 0 | 1 | 1 | 1 | 1 | 1 | 1 | 1 | 1 | 1 | 1 | 1 | 1 | 1 | 1 | 1 | 1 | 1
203903 | 133 | 油脂加工製品 | 1 | 1 | 1 | 1 | 1 | 1 | 1 | 1 | 1 | 1 | 1 | 1 | 1 | 1 | 1 | 1 | 0 | 1 | 1 | 1 | 1 | 1 | 1 | 1 | 1 | 1 | 1 | 1 | 1 | 1 | 1 | 1 | 1 | 1
203904 | 134 | 可塑剤 | 1 | 1 | 1 | 1 | 1 | 1 | 1 | 1 | 1 | 1 | 1 | 1 | 1 | 1 | 1 | 1 | 0 | 1 | 1 | 1 | 1 | 1 | 1 | 1 | 1 | 1 | 1 | 1 | 1 | 1 | 1 | 1 | 1 | 1
203905 | 135 | 合成染料 | 1 | 1 | 1 | 1 | 1 | 1 | 1 | 1 | 1 | 1 | 1 | 1 | 1 | 1 | 1 | 1 | 0 | 1 | 1 | 1 | 1 | 1 | 1 | 1 | 1 | 1 | 1 | 1 | 1 | 1 | 1 | 1 | 1 | 1
203909 | 136 | その他の有機化学工業製品 | 1 | 1 | 1 | 1 | 1 | 1 | 1 | 1 | 1 | 1 | 1 | 1 | 1 | 1 | 1 | 1 | 0 | 1 | 1 | 1 | 1 | 1 | 1 | 1 | 1 | 1 | 1 | 1 | 1 | 1 | 1 | 1 | 1 | 1
204101 | 137 | 熱硬化性樹脂 | 1 | 1 | 1 | 1 | 1 | 1 | 1 | 1 | 1 | 1 | 1 | 1 | 1 | 1 | 1 | 1 | 1 | 1 | 1 | 1 | 1 | 1 | 1 | 1 | 1 | 1 | 1 | 1 | 1 | 1 | 1 | 1 | 1 | 1
204102 | 138 | 熱可塑性樹脂 | 1 | 1 | 1 | 1 | 1 | 1 | 1 | 1 | 1 | 1 | 1 | 1 | 1 | 1 | 1 | 1 | 1 | 1 | 1 | 1 | 1 | 1 | 1 | 1 | 1 | 1 | 1 | 1 | 1 | 1 | 1 | 1 | 1 | 1
204103 | 139 | 高機能性樹脂 | 1 | 1 | 1 | 1 | 1 | 1 | 1 | 1 | 1 | 1 | 1 | 1 | 1 | 1 | 1 | 1 | 1 | 1 | 1 | 1 | 1 | 1 | 1 | 1 | 1 | 1 | 1 | 1 | 1 | 1 | 1 | 1 | 1 | 1
204109 | 140 | その他の合成樹脂 | 1 | 1 | 1 | 1 | 1 | 1 | 1 | 1 | 1 | 1 | 1 | 1 | 1 | 1 | 1 | 1 | 1 | 1 | 1 | 1 | 1 | 1 | 1 | 1 | 1 | 1 | 1 | 1 | 1 | 1 | 1 | 1 | 1 | 1
205101 | 141 | レーヨン・アセテート | 1 | 1 | 1 | 1 | 1 | 1 | 1 | 1 | 1 | 1 | 1 | 1 | 1 | 1 | 1 | 1 | 1 | 1 | 1 | 1 | 1 | 1 | 1 | 1 | 1 | 1 | 1 | 1 | 1 | 1 | 1 | 1 | 1 | 1
205102 | 142 | 合成繊維 | 1 | 1 | 1 | 1 | 1 | 1 | 1 | 1 | 1 | 1 | 1 | 1 | 1 | 1 | 1 | 1 | 1 | 1 | 1 | 1 | 1 | 1 | 1 | 1 | 1 | 1 | 1 | 1 | 1 | 1 | 1 | 1 | 1 | 1
206101 | 143 | 医薬品 | 1 | 1 | 1 | 1 | 1 | 1 | 1 | 1 | 1 | 1 | 1 | 1 | 1 | 1 | 1 | 1 | 1 | 1 | 1 | 1 | 1 | 1 | 1 | 1 | 1 | 1 | 1 | 1 | 1 | 1 | 1 | 1 | 1 | 1
207101 | 144 | 石けん・合成洗剤・界面活性剤 | 1 | 1 | 1 | 1 | 1 | 1 | 1 | 1 | 1 | 1 | 1 | 1 | 1 | 1 | 1 | 1 | 1 | 1 | 1 | 1 | 1 | 1 | 1 | 1 | 1 | 1 | 1 | 1 | 1 | 1 | 1 | 1 | 1 | 1
207102 | 145 | 化粧品・歯磨 | 1 | 1 | 1 | 1 | 1 | 1 | 1 | 1 | 1 | 1 | 1 | 1 | 1 | 1 | 1 | 1 | 1 | 1 | 1 | 1 | 1 | 1 | 1 | 1 | 1 | 1 | 1 | 1 | 1 | 1 | 1 | 1 | 1 | 1
207201 | 146 | 塗料 | 1 | 1 | 1 | 1 | 1 | 1 | 1 | 1 | 1 | 1 | 1 | 1 | 1 | 1 | 1 | 1 | 1 | 1 | 1 | 1 | 1 | 1 | 1 | 1 | 1 | 1 | 1 | 1 | 1 | 1 | 1 | 1 | 1 | 1
207202 | 147 | 印刷インキ | 1 | 1 | 1 | 1 | 1 | 1 | 1 | 1 | 1 | 1 | 1 | 1 | 1 | 1 | 1 | 1 | 1 | 1 | 1 | 1 | 1 | 1 | 1 | 1 | 1 | 1 | 1 | 1 | 1 | 1 | 1 | 1 | 1 | 1
207301 | 148 | 写真感光材料 | 1 | 1 | 1 | 1 | 1 | 1 | 1 | 1 | 1 | 1 | 1 | 1 | 1 | 1 | 1 | 1 | 1 | 1 | 1 | 1 | 1 | 1 | 1 | 1 | 1 | 1 | 1 | 1 | 1 | 1 | 1 | 1 | 1 | 1
207401 | 149 | 農薬 | 1 | 1 | 1 | 1 | 1 | 1 | 1 | 1 | 1 | 1 | 1 | 1 | 1 | 1 | 1 | 1 | 1 | 1 | 1 | 1 | 1 | 1 | 1 | 1 | 1 | 1 | 1 | 1 | 1 | 1 | 1 | 1 | 1 | 1
207901 | 150 | 火薬類 | 1 | 1 | 1 | 1 | 1 | 1 | 1 | 1 | 1 | 1 | 1 | 1 | 1 | 1 | 1 | 1 | 1 | 1 | 1 | 1 | 1 | 1 | 1 | 1 | 1 | 1 | 1 | 1 | 1 | 1 | 1 | 1 | 1 | 1
207902 | 151 | ゼラチン・接着剤 | 1 | 1 | 1 | 1 | 1 | 1 | 1 | 1 | 1 | 1 | 1 | 1 | 1 | 1 | 1 | 1 | 1 | 1 | 1 | 1 | 1 | 1 | 1 | 1 | 1 | 1 | 1 | 1 | 1 | 1 | 1 | 1 | 1 | 1
207909 | 152 | その他の化学最終製品 | 1 | 1 | 1 | 1 | 1 | 1 | 1 | 1 | 1 | 1 | 1 | 1 | 1 | 1 | 1 | 1 | 1 | 1 | 1 | 1 | 1 | 1 | 1 | 1 | 1 | 1 | 1 | 1 | 1 | 1 | 1 | 1 | 1 | 1
211101 | 153 | 石油製品 | 1 | 1 | 1 | 1 | 1 | 1 | 1 | 1 | 1 | 0 | 1 | 1 | 1 | 1 | 1 | 1 | 1 | 1 | 1 | 1 | 1 | 1 | 1 | 1 | 1 | 1 | 1 | 1 | 1 | 1 | 1 | 1 | 1 | 1
212101 | 154 | 石炭製品 | 0 | 1 | 1 | 1 | 1 | 1 | 1 | 1 | 1 | 1 | 1 | 1 | 1 | 1 | 1 | 1 | 1 | 1 | 1 | 1 | 1 | 1 | 1 | 1 | 1 | 1 | 1 | 1 | 1 | 1 | 1 | 1 | 1 | 1
212102 | 155 | 舗装材料 | 1 | 1 | 1 | 1 | 1 | 1 | 1 | 1 | 1 | 1 | 1 | 1 | 1 | 1 | 1 | 1 | 1 | 1 | 1 | 1 | 1 | 1 | 1 | 1 | 1 | 1 | 1 | 1 | 1 | 1 | 1 | 1 | 1 | 1
221101 | 156 | プラスチック製品 | 1 | 1 | 1 | 1 | 1 | 1 | 1 | 1 | 1 | 1 | 1 | 1 | 1 | 1 | 1 | 1 | 1 | 1 | 1 | 1 | 1 | 1 | 1 | 1 | 1 | 1 | 1 | 1 | 1 | 1 | 1 | 1 | 1 | 1
231101 | 157 | タイヤ・チューブ | 1 | 1 | 1 | 1 | 1 | 1 | 1 | 1 | 1 | 1 | 1 | 1 | 1 | 1 | 1 | 1 | 1 | 1 | 1 | 1 | 1 | 1 | 1 | 1 | 1 | 1 | 1 | 1 | 1 | 1 | 1 | 1 | 1 | 1
231901 | 158 | ゴム製履物 | 1 | 1 | 1 | 1 | 1 | 1 | 1 | 1 | 1 | 1 | 1 | 1 | 1 | 1 | 1 | 1 | 1 | 1 | 1 | 1 | 1 | 1 | 1 | 1 | 1 | 1 | 1 | 1 | 1 | 1 | 1 | 1 | 1 | 1
231902 | 159 | プラスチック製履物 | 1 | 1 | 1 | 1 | 1 | 1 | 1 | 1 | 1 | 1 | 1 | 1 | 1 | 1 | 1 | 1 | 1 | 1 | 1 | 1 | 1 | 1 | 1 | 1 | 1 | 1 | 1 | 1 | 1 | 1 | 1 | 1 | 1 | 1
231909 | 160 | その他のゴム製品 | 1 | 1 | 1 | 1 | 1 | 1 | 1 | 1 | 1 | 1 | 1 | 1 | 1 | 1 | 1 | 1 | 1 | 1 | 1 | 1 | 1 | 1 | 1 | 1 | 1 | 1 | 1 | 1 | 1 | 1 | 1 | 1 | 1 | 1
241101 | 161 | 革製履物 | 1 | 1 | 1 | 1 | 1 | 1 | 1 | 1 | 1 | 1 | 1 | 1 | 1 | 1 | 1 | 1 | 1 | 1 | 1 | 1 | 1 | 1 | 1 | 1 | 1 | 1 | 1 | 1 | 1 | 1 | 1 | 1 | 1 | 1
241201 | 162 | 製革・毛皮 | 1 | 1 | 1 | 1 | 1 | 1 | 1 | 1 | 1 | 1 | 1 | 1 | 1 | 1 | 1 | 1 | 1 | 1 | 1 | 1 | 1 | 1 | 1 | 1 | 1 | 1 | 1 | 1 | 1 | 1 | 1 | 1 | 1 | 1
241202 | 163 | かばん・袋物・その他の革製品 | 1 | 1 | 1 | 1 | 1 | 1 | 1 | 1 | 1 | 1 | 1 | 1 | 1 | 1 | 1 | 1 | 1 | 1 | 1 | 1 | 1 | 1 | 1 | 1 | 1 | 1 | 1 | 1 | 1 | 1 | 1 | 1 | 1 | 1
251101 | 164 | 板ガラス・安全ガラス | 1 | 1 | 1 | 1 | 1 | 1 | 1 | 1 | 1 | 1 | 1 | 1 | 1 | 1 | 1 | 1 | 1 | 1 | 1 | 1 | 1 | 1 | 1 | 1 | 1 | 1 | 1 | 1 | 1 | 1 | 1 | 1 | 1 | 1
251201 | 165 | ガラス繊維・同製品 | 1 | 1 | 1 | 1 | 1 | 1 | 1 | 1 | 1 | 1 | 1 | 1 | 1 | 1 | 1 | 1 | 1 | 1 | 1 | 1 | 1 | 1 | 1 | 1 | 1 | 1 | 1 | 1 | 1 | 1 | 1 | 1 | 1 | 1
251909 | 166 | その他のガラス製品 | 1 | 1 | 1 | 1 | 1 | 1 | 1 | 1 | 1 | 1 | 1 | 1 | 1 | 1 | 1 | 1 | 1 | 1 | 1 | 1 | 1 | 1 | 1 | 1 | 1 | 1 | 1 | 1 | 1 | 1 | 1 | 1 | 1 | 1
252101 | 167 | セメント | 1 | 1 | 1 | 1 | 1 | 1 | 1 | 1 | 1 | 1 | 1 | 1 | 1 | 1 | 1 | 1 | 1 | 1 | 1 | 1 | 1 | 1 | 1 | 1 | 1 | 1 | 1 | 1 | 1 | 1 | 1 | 1 | 1 | 1
252201 | 168 | 生コンクリート | 1 | 1 | 1 | 1 | 1 | 1 | 1 | 1 | 1 | 1 | 1 | 1 | 1 | 1 | 1 | 1 | 1 | 1 | 1 | 1 | 1 | 1 | 1 | 1 | 1 | 1 | 1 | 1 | 1 | 1 | 1 | 1 | 1 | 1
252301 | 169 | セメント製品 | 1 | 1 | 1 | 1 | 1 | 1 | 1 | 1 | 1 | 1 | 1 | 1 | 1 | 1 | 1 | 1 | 1 | 1 | 1 | 1 | 1 | 1 | 1 | 1 | 1 | 1 | 1 | 1 | 1 | 1 | 1 | 1 | 1 | 1
253101 | 170 | 陶磁器 | 1 | 1 | 1 | 1 | 1 | 1 | 1 | 1 | 1 | 1 | 1 | 1 | 1 | 1 | 1 | 1 | 1 | 1 | 1 | 1 | 1 | 1 | 1 | 1 | 1 | 1 | 1 | 1 | 1 | 1 | 1 | 1 | 1 | 1
259901 | 171 | 耐火物 | 1 | 1 | 1 | 1 | 1 | 1 | 1 | 1 | 1 | 1 | 1 | 1 | 1 | 1 | 1 | 1 | 1 | 1 | 1 | 1 | 1 | 1 | 1 | 1 | 1 | 1 | 1 | 1 | 1 | 1 | 1 | 1 | 1 | 1
259902 | 172 | その他の建設用土石製品 | 1 | 1 | 1 | 1 | 1 | 1 | 1 | 1 | 1 | 1 | 1 | 1 | 1 | 1 | 1 | 1 | 1 | 1 | 1 | 1 | 1 | 1 | 1 | 1 | 1 | 1 | 1 | 1 | 1 | 1 | 1 | 1 | 1 | 1
259903 | 173 | 炭素・黒鉛製品 | 1 | 1 | 1 | 1 | 1 | 1 | 1 | 1 | 1 | 1 | 1 | 1 | 1 | 1 | 1 | 1 | 1 | 1 | 1 | 1 | 1 | 1 | 1 | 1 | 1 | 1 | 1 | 1 | 1 | 1 | 1 | 1 | 1 | 1
259904 | 174 | 研磨剤 | 1 | 1 | 1 | 1 | 1 | 1 | 1 | 1 | 1 | 1 | 1 | 1 | 1 | 1 | 1 | 1 | 1 | 1 | 1 | 1 | 1 | 1 | 1 | 1 | 1 | 1 | 1 | 1 | 1 | 1 | 1 | 1 | 1 | 1
259909 | 175 | その他の窯業・土石製品 | 1 | 1 | 1 | 1 | 1 | 1 | 1 | 1 | 1 | 1 | 1 | 1 | 1 | 1 | 1 | 1 | 1 | 1 | 1 | 1 | 1 | 1 | 1 | 1 | 1 | 1 | 1 | 1 | 1 | 1 | 1 | 1 | 1 | 1
261101 | 176 | 銑鉄 | 1 | 1 | 1 | 1 | 1 | 1 | 1 | 1 | 1 | 1 | 1 | 1 | 1 | 1 | 1 | 1 | 1 | 1 | 1 | 1 | 1 | 1 | 1 | 1 | 1 | 1 | 1 | 1 | 1 | 1 | 1 | 1 | 1 | 1
261102 | 177 | フェロアロイ | 1 | 1 | 1 | 1 | 1 | 1 | 1 | 1 | 1 | 1 | 1 | 1 | 1 | 1 | 1 | 1 | 1 | 1 | 1 | 1 | 1 | 1 | 1 | 1 | 1 | 1 | 1 | 1 | 1 | 1 | 1 | 1 | 1 | 1
261103 | 178 | 粗鋼（転炉） | 1 | 1 | 1 | 1 | 1 | 1 | 1 | 1 | 1 | 1 | 1 | 1 | 1 | 1 | 1 | 1 | 1 | 1 | 1 | 1 | 1 | 1 | 1 | 1 | 1 | 1 | 1 | 1 | 1 | 1 | 1 | 1 | 1 | 1
261104 | 179 | 粗鋼（電気炉） | 1 | 1 | 1 | 1 | 1 | 1 | 1 | 1 | 1 | 1 | 1 | 1 | 1 | 1 | 1 | 1 | 1 | 1 | 1 | 1 | 1 | 1 | 1 | 1 | 1 | 1 | 1 | 1 | 1 | 1 | 1 | 1 | 1 | 1
2612011 | 180 | 鉄屑 | 1 | 1 | 1 | 1 | 1 | 1 | 1 | 1 | 1 | 1 | 1 | 1 | 1 | 1 | 1 | 1 | 1 | 1 | 1 | 1 | 1 | 1 | 1 | 1 | 1 | 1 | 1 | 1 | 1 | 1 | 1 | 1 | 1 | 1
262101 | 181 | 熱間圧延鋼材 | 1 | 1 | 1 | 1 | 1 | 1 | 1 | 1 | 1 | 1 | 1 | 1 | 1 | 1 | 1 | 1 | 1 | 1 | 1 | 1 | 1 | 1 | 1 | 1 | 1 | 1 | 1 | 1 | 1 | 1 | 1 | 1 | 1 | 1
262201 | 182 | 鋼管 | 1 | 1 | 1 | 1 | 1 | 1 | 1 | 1 | 1 | 1 | 1 | 1 | 1 | 1 | 1 | 1 | 1 | 1 | 1 | 1 | 1 | 1 | 1 | 1 | 1 | 1 | 1 | 1 | 1 | 1 | 1 | 1 | 1 | 1
262301 | 183 | 冷間仕上鋼材 | 1 | 1 | 1 | 1 | 1 | 1 | 1 | 1 | 1 | 1 | 1 | 1 | 1 | 1 | 1 | 1 | 1 | 1 | 1 | 1 | 1 | 1 | 1 | 1 | 1 | 1 | 1 | 1 | 1 | 1 | 1 | 1 | 1 | 1
262302 | 184 | めっき鋼材 | 1 | 1 | 1 | 1 | 1 | 1 | 1 | 1 | 1 | 1 | 1 | 1 | 1 | 1 | 1 | 1 | 1 | 1 | 1 | 1 | 1 | 1 | 1 | 1 | 1 | 1 | 1 | 1 | 1 | 1 | 1 | 1 | 1 | 1
263101 | 185 | 鋳鍛鋼 | 1 | 1 | 1 | 1 | 1 | 1 | 1 | 1 | 1 | 1 | 1 | 1 | 1 | 1 | 1 | 1 | 1 | 1 | 1 | 1 | 1 | 1 | 1 | 1 | 1 | 1 | 1 | 1 | 1 | 1 | 1 | 1 | 1 | 1
263102 | 186 | 鋳鉄管 | 1 | 1 | 1 | 1 | 1 | 1 | 1 | 1 | 1 | 1 | 1 | 1 | 1 | 1 | 1 | 1 | 1 | 1 | 1 | 1 | 1 | 1 | 1 | 1 | 1 | 1 | 1 | 1 | 1 | 1 | 1 | 1 | 1 | 1
263103 | 187 | 鋳鉄品及び鍛工品（鉄） | 1 | 1 | 1 | 1 | 1 | 1 | 1 | 1 | 1 | 1 | 1 | 1 | 1 | 1 | 1 | 1 | 1 | 1 | 1 | 1 | 1 | 1 | 1 | 1 | 1 | 1 | 1 | 1 | 1 | 1 | 1 | 1 | 1 | 1
264901 | 188 | 鉄鋼シャースリット業 | 1 | 1 | 1 | 1 | 1 | 1 | 1 | 1 | 1 | 1 | 1 | 1 | 1 | 1 | 1 | 1 | 1 | 1 | 1 | 1 | 1 | 1 | 1 | 1 | 1 | 1 | 1 | 1 | 1 | 1 | 1 | 1 | 1 | 1
264909 | 189 | その他の鉄鋼製品 | 1 | 1 | 1 | 1 | 1 | 1 | 1 | 1 | 1 | 1 | 1 | 1 | 1 | 1 | 1 | 1 | 1 | 1 | 1 | 1 | 1 | 1 | 1 | 1 | 1 | 1 | 1 | 1 | 1 | 1 | 1 | 1 | 1 | 1
271101 | 190 | 銅 | 1 | 1 | 1 | 1 | 1 | 1 | 1 | 1 | 1 | 1 | 1 | 1 | 1 | 1 | 1 | 1 | 1 | 1 | 1 | 1 | 1 | 1 | 1 | 1 | 1 | 1 | 1 | 1 | 1 | 1 | 1 | 1 | 1 | 1
271102 | 191 | 鉛（含再生） | 1 | 1 | 1 | 1 | 1 | 1 | 1 | 1 | 1 | 1 | 1 | 1 | 1 | 1 | 1 | 1 | 1 | 1 | 1 | 1 | 1 | 1 | 1 | 1 | 1 | 1 | 1 | 1 | 1 | 1 | 1 | 1 | 1 | 1
271103 | 192 | 亜鉛（含再生） | 1 | 1 | 1 | 1 | 1 | 1 | 1 | 1 | 1 | 1 | 1 | 1 | 1 | 1 | 1 | 1 | 1 | 1 | 1 | 1 | 1 | 1 | 1 | 1 | 1 | 1 | 1 | 1 | 1 | 1 | 1 | 1 | 1 | 1
271104 | 193 | アルミニウム（含再生） | 1 | 1 | 1 | 1 | 1 | 1 | 1 | 1 | 1 | 1 | 1 | 1 | 1 | 1 | 1 | 1 | 1 | 1 | 1 | 1 | 1 | 1 | 1 | 1 | 1 | 1 | 1 | 1 | 1 | 1 | 1 | 1 | 1 | 1
271109 | 194 | その他の非鉄金属地金 | 1 | 1 | 1 | 1 | 1 | 1 | 1 | 1 | 1 | 1 | 1 | 1 | 1 | 1 | 1 | 1 | 1 | 1 | 1 | 1 | 1 | 1 | 1 | 1 | 1 | 1 | 1 | 1 | 1 | 1 | 1 | 1 | 1 | 1
2712011 | 195 | 非鉄金属屑 | 1 | 1 | 1 | 1 | 1 | 1 | 1 | 1 | 1 | 1 | 1 | 1 | 1 | 1 | 1 | 1 | 1 | 1 | 1 | 1 | 1 | 1 | 1 | 1 | 1 | 1 | 1 | 1 | 1 | 1 | 1 | 1 | 1 | 1
272101 | 196 | 電線・ケーブル | 1 | 1 | 1 | 1 | 1 | 1 | 1 | 1 | 1 | 1 | 1 | 1 | 1 | 1 | 1 | 1 | 1 | 1 | 1 | 1 | 1 | 1 | 1 | 1 | 1 | 1 | 1 | 1 | 1 | 1 | 1 | 1 | 1 | 1
272201 | 197 | 伸銅品 | 1 | 1 | 1 | 1 | 1 | 1 | 1 | 1 | 1 | 1 | 1 | 1 | 1 | 1 | 1 | 1 | 1 | 1 | 1 | 1 | 1 | 1 | 1 | 1 | 1 | 1 | 1 | 1 | 1 | 1 | 1 | 1 | 1 | 1
272202 | 198 | アルミ圧延製品 | 1 | 1 | 1 | 1 | 1 | 1 | 1 | 1 | 1 | 1 | 1 | 1 | 1 | 1 | 1 | 1 | 1 | 1 | 1 | 1 | 1 | 1 | 1 | 1 | 1 | 1 | 1 | 1 | 1 | 1 | 1 | 1 | 1 | 1
272203 | 199 | 非鉄金属鋳鍛造品 | 1 | 1 | 1 | 1 | 1 | 1 | 1 | 1 | 1 | 1 | 1 | 1 | 1 | 1 | 1 | 1 | 1 | 1 | 1 | 1 | 1 | 1 | 1 | 1 | 1 | 1 | 1 | 1 | 1 | 1 | 1 | 1 | 1 | 1
272204 | 200 | 核燃料 | 1 | 1 | 1 | 1 | 1 | 1 | 1 | 1 | 1 | 1 | 1 | 1 | 1 | 1 | 1 | 1 | 1 | 1 | 1 | 1 | 1 | 1 | 1 | 1 | 1 | 1 | 1 | 1 | 1 | 1 | 1 | 1 | 1 | 1
272209 | 201 | その他の非鉄金属製品 | 1 | 1 | 1 | 1 | 1 | 1 | 1 | 1 | 1 | 1 | 1 | 1 | 1 | 1 | 1 | 1 | 1 | 1 | 1 | 1 | 1 | 1 | 1 | 1 | 1 | 1 | 1 | 1 | 1 | 1 | 1 | 1 | 1 | 1
281101 | 202 | 建設用金属製品 | 1 | 1 | 1 | 1 | 1 | 1 | 1 | 1 | 1 | 1 | 1 | 1 | 1 | 1 | 1 | 1 | 1 | 1 | 1 | 1 | 1 | 1 | 1 | 1 | 1 | 1 | 1 | 1 | 1 | 1 | 1 | 1 | 1 | 1
281201 | 203 | 建築用金属製品 | 1 | 1 | 1 | 1 | 1 | 1 | 1 | 1 | 1 | 1 | 1 | 1 | 1 | 1 | 1 | 1 | 1 | 1 | 1 | 1 | 1 | 1 | 1 | 1 | 1 | 1 | 1 | 1 | 1 | 1 | 1 | 1 | 1 | 1
289101 | 204 | ガス・石油機器及び暖厨房機器 | 1 | 1 | 1 | 1 | 1 | 1 | 1 | 1 | 1 | 1 | 1 | 1 | 1 | 1 | 1 | 1 | 1 | 1 | 1 | 1 | 1 | 1 | 1 | 1 | 1 | 1 | 1 | 1 | 1 | 1 | 1 | 1 | 1 | 1
289901 | 205 | ボルト・ナット・リベット及びスプリング | 1 | 1 | 1 | 1 | 1 | 1 | 1 | 1 | 1 | 1 | 1 | 1 | 1 | 1 | 1 | 1 | 1 | 1 | 1 | 1 | 1 | 1 | 1 | 1 | 1 | 1 | 1 | 1 | 1 | 1 | 1 | 1 | 1 | 1
289902 | 206 | 金属製容器及び製缶板金製品 | 1 | 1 | 1 | 1 | 1 | 1 | 1 | 1 | 1 | 1 | 1 | 1 | 1 | 1 | 1 | 1 | 1 | 1 | 1 | 1 | 1 | 1 | 1 | 1 | 1 | 1 | 1 | 1 | 1 | 1 | 1 | 1 | 1 | 1
289903 | 207 | 配管工事付属品・粉末冶金製品・道具類 | 1 | 1 | 1 | 1 | 1 | 1 | 1 | 1 | 1 | 1 | 1 | 1 | 1 | 1 | 1 | 1 | 1 | 1 | 1 | 1 | 1 | 1 | 1 | 1 | 1 | 1 | 1 | 1 | 1 | 1 | 1 | 1 | 1 | 1
289909 | 208 | その他の金属製品 | 1 | 1 | 1 | 1 | 1 | 1 | 1 | 1 | 1 | 1 | 1 | 1 | 1 | 1 | 1 | 1 | 1 | 1 | 1 | 1 | 1 | 1 | 1 | 1 | 1 | 1 | 1 | 1 | 1 | 1 | 1 | 1 | 1 | 1
301101 | 209 | ボイラ | 1 | 1 | 1 | 1 | 1 | 1 | 1 | 1 | 1 | 1 | 1 | 1 | 1 | 1 | 1 | 1 | 1 | 1 | 1 | 1 | 1 | 1 | 1 | 1 | 1 | 1 | 1 | 1 | 1 | 1 | 1 | 1 | 1 | 1
301102 | 210 | タービン | 1 | 1 | 1 | 1 | 1 | 1 | 1 | 1 | 1 | 1 | 1 | 1 | 1 | 1 | 1 | 1 | 1 | 1 | 1 | 1 | 1 | 1 | 1 | 1 | 1 | 1 | 1 | 1 | 1 | 1 | 1 | 1 | 1 | 1
301103 | 211 | 原動機 | 1 | 1 | 1 | 1 | 1 | 1 | 1 | 1 | 1 | 1 | 1 | 1 | 1 | 1 | 1 | 1 | 1 | 1 | 1 | 1 | 1 | 1 | 1 | 1 | 1 | 1 | 1 | 1 | 1 | 1 | 1 | 1 | 1 | 1
301201 | 212 | 運搬機械 | 1 | 1 | 1 | 1 | 1 | 1 | 1 | 1 | 1 | 1 | 1 | 1 | 1 | 1 | 1 | 1 | 1 | 1 | 1 | 1 | 1 | 1 | 1 | 1 | 1 | 1 | 1 | 1 | 1 | 1 | 1 | 1 | 1 | 1
301301 | 213 | 冷凍機・温湿調整装置 | 1 | 1 | 1 | 1 | 1 | 1 | 1 | 1 | 1 | 1 | 1 | 1 | 1 | 1 | 1 | 1 | 1 | 1 | 1 | 1 | 1 | 1 | 1 | 1 | 1 | 1 | 1 | 1 | 1 | 1 | 1 | 1 | 1 | 1
301901 | 214 | ポンプ及び圧縮機 | 1 | 1 | 1 | 1 | 1 | 1 | 1 | 1 | 1 | 1 | 1 | 1 | 1 | 1 | 1 | 1 | 1 | 1 | 1 | 1 | 1 | 1 | 1 | 1 | 1 | 1 | 1 | 1 | 1 | 1 | 1 | 1 | 1 | 1
301902 | 215 | ミシン・毛糸毛編機械 | 1 | 1 | 1 | 1 | 1 | 1 | 1 | 1 | 1 | 1 | 1 | 1 | 1 | 1 | 1 | 1 | 1 | 1 | 1 | 1 | 1 | 1 | 1 | 1 | 1 | 1 | 1 | 1 | 1 | 1 | 1 | 1 | 1 | 1
301903 | 216 | 機械工具 | 1 | 1 | 1 | 1 | 1 | 1 | 1 | 1 | 1 | 1 | 1 | 1 | 1 | 1 | 1 | 1 | 1 | 1 | 1 | 1 | 1 | 1 | 1 | 1 | 1 | 1 | 1 | 1 | 1 | 1 | 1 | 1 | 1 | 1
301909 | 217 | その他の一般産業機械及び装置 | 1 | 1 | 1 | 1 | 1 | 1 | 1 | 1 | 1 | 1 | 1 | 1 | 1 | 1 | 1 | 1 | 1 | 1 | 1 | 1 | 1 | 1 | 1 | 1 | 1 | 1 | 1 | 1 | 1 | 1 | 1 | 1 | 1 | 1
302101 | 218 | 鉱山・土木建設機械 | 1 | 1 | 1 | 1 | 1 | 1 | 1 | 1 | 1 | 1 | 1 | 1 | 1 | 1 | 1 | 1 | 1 | 1 | 1 | 1 | 1 | 1 | 1 | 1 | 1 | 1 | 1 | 1 | 1 | 1 | 1 | 1 | 1 | 1
302201 | 219 | 化学機械 | 1 | 1 | 1 | 1 | 1 | 1 | 1 | 1 | 1 | 1 | 1 | 1 | 1 | 1 | 1 | 1 | 1 | 1 | 1 | 1 | 1 | 1 | 1 | 1 | 1 | 1 | 1 | 1 | 1 | 1 | 1 | 1 | 1 | 1
302301 | 220 | 産業用ロボット | 1 | 1 | 1 | 1 | 1 | 1 | 1 | 1 | 1 | 1 | 1 | 1 | 1 | 1 | 1 | 1 | 1 | 1 | 1 | 1 | 1 | 1 | 1 | 1 | 1 | 1 | 1 | 1 | 1 | 1 | 1 | 1 | 1 | 1
302401 | 221 | 金属工作機械 | 1 | 1 | 1 | 1 | 1 | 1 | 1 | 1 | 1 | 1 | 1 | 1 | 1 | 1 | 1 | 1 | 1 | 1 | 1 | 1 | 1 | 1 | 1 | 1 | 1 | 1 | 1 | 1 | 1 | 1 | 1 | 1 | 1 | 1
302402 | 222 | 金属加工機械 | 1 | 1 | 1 | 1 | 1 | 1 | 1 | 1 | 1 | 1 | 1 | 1 | 1 | 1 | 1 | 1 | 1 | 1 | 1 | 1 | 1 | 1 | 1 | 1 | 1 | 1 | 1 | 1 | 1 | 1 | 1 | 1 | 1 | 1
302901 | 223 | 農業機械 | 1 | 1 | 1 | 1 | 1 | 1 | 1 | 1 | 1 | 1 | 1 | 1 | 1 | 1 | 1 | 1 | 1 | 1 | 1 | 1 | 1 | 1 | 1 | 1 | 1 | 1 | 1 | 1 | 1 | 1 | 1 | 1 | 1 | 1
302902 | 224 | 繊維機械 | 1 | 1 | 1 | 1 | 1 | 1 | 1 | 1 | 1 | 1 | 1 | 1 | 1 | 1 | 1 | 1 | 1 | 1 | 1 | 1 | 1 | 1 | 1 | 1 | 1 | 1 | 1 | 1 | 1 | 1 | 1 | 1 | 1 | 1
302903 | 225 | 食料品加工機械 | 1 | 1 | 1 | 1 | 1 | 1 | 1 | 1 | 1 | 1 | 1 | 1 | 1 | 1 | 1 | 1 | 1 | 1 | 1 | 1 | 1 | 1 | 1 | 1 | 1 | 1 | 1 | 1 | 1 | 1 | 1 | 1 | 1 | 1
302909 | 226 | その他の特殊産業機械 | 1 | 1 | 1 | 1 | 1 | 1 | 1 | 1 | 1 | 1 | 1 | 1 | 1 | 1 | 1 | 1 | 1 | 1 | 1 | 1 | 1 | 1 | 1 | 1 | 1 | 1 | 1 | 1 | 1 | 1 | 1 | 1 | 1 | 1
303101 | 227 | 金型 | 1 | 1 | 1 | 1 | 1 | 1 | 1 | 1 | 1 | 1 | 1 | 1 | 1 | 1 | 1 | 1 | 1 | 1 | 1 | 1 | 1 | 1 | 1 | 1 | 1 | 1 | 1 | 1 | 1 | 1 | 1 | 1 | 1 | 1
303102 | 228 | ベアリング | 1 | 1 | 1 | 1 | 1 | 1 | 1 | 1 | 1 | 1 | 1 | 1 | 1 | 1 | 1 | 1 | 1 | 1 | 1 | 1 | 1 | 1 | 1 | 1 | 1 | 1 | 1 | 1 | 1 | 1 | 1 | 1 | 1 | 1
303109 | 229 | その他の一般機器具及び部品 | 1 | 1 | 1 | 1 | 1 | 1 | 1 | 1 | 1 | 1 | 1 | 1 | 1 | 1 | 1 | 1 | 1 | 1 | 1 | 1 | 1 | 1 | 1 | 1 | 1 | 1 | 1 | 1 | 1 | 1 | 1 | 1 | 1 | 1
311101 | 230 | 複写機 | 1 | 1 | 1 | 1 | 1 | 1 | 1 | 1 | 1 | 1 | 1 | 1 | 1 | 1 | 1 | 1 | 1 | 1 | 1 | 1 | 1 | 1 | 1 | 1 | 1 | 1 | 1 | 1 | 1 | 1 | 1 | 1 | 1 | 1
311109 | 231 | その他の事務用機械 | 1 | 1 | 1 | 1 | 1 | 1 | 1 | 1 | 1 | 1 | 1 | 1 | 1 | 1 | 1 | 1 | 1 | 1 | 1 | 1 | 1 | 1 | 1 | 1 | 1 | 1 | 1 | 1 | 1 | 1 | 1 | 1 | 1 | 1
311201 | 232 | サービス用機器 | 1 | 1 | 1 | 1 | 1 | 1 | 1 | 1 | 1 | 1 | 1 | 1 | 1 | 1 | 1 | 1 | 1 | 1 | 1 | 1 | 1 | 1 | 1 | 1 | 1 | 1 | 1 | 1 | 1 | 1 | 1 | 1 | 1 | 1
321101 | 233 | 電気音響機器 | 1 | 1 | 1 | 1 | 1 | 1 | 1 | 1 | 1 | 1 | 1 | 1 | 1 | 1 | 1 | 1 | 1 | 1 | 1 | 1 | 1 | 1 | 1 | 1 | 1 | 1 | 1 | 1 | 1 | 1 | 1 | 1 | 1 | 1
321102 | 234 | ラジオ・テレビ・受信機 | 1 | 1 | 1 | 1 | 1 | 1 | 1 | 1 | 1 | 1 | 1 | 1 | 1 | 1 | 1 | 1 | 1 | 1 | 1 | 1 | 1 | 1 | 1 | 1 | 1 | 1 | 1 | 1 | 1 | 1 | 1 | 1 | 1 | 1
321103 | 235 | ビデオ機器 | 1 | 1 | 1 | 1 | 1 | 1 | 1 | 1 | 1 | 1 | 1 | 1 | 1 | 1 | 1 | 1 | 1 | 1 | 1 | 1 | 1 | 1 | 1 | 1 | 1 | 1 | 1 | 1 | 1 | 1 | 1 | 1 | 1 | 1
321109 | 236 | その他の民生用電気機器 | 1 | 1 | 1 | 1 | 1 | 1 | 1 | 1 | 1 | 1 | 1 | 1 | 1 | 1 | 1 | 1 | 1 | 1 | 1 | 1 | 1 | 1 | 1 | 1 | 1 | 1 | 1 | 1 | 1 | 1 | 1 | 1 | 1 | 1
321201 | 237 | 磁気テープ・フレキシブルディスク | 1 | 1 | 1 | 1 | 1 | 1 | 1 | 1 | 1 | 1 | 1 | 1 | 1 | 1 | 1 | 1 | 1 | 1 | 1 | 1 | 1 | 1 | 1 | 1 | 1 | 1 | 1 | 1 | 1 | 1 | 1 | 1 | 1 | 1
321209 | 238 | その他の電気音響機器部分品・付属品 | 1 | 1 | 1 | 1 | 1 | 1 | 1 | 1 | 1 | 1 | 1 | 1 | 1 | 1 | 1 | 1 | 1 | 1 | 1 | 1 | 1 | 1 | 1 | 1 | 1 | 1 | 1 | 1 | 1 | 1 | 1 | 1 | 1 | 1
331101 | 239 | 電子計算機本体 | 1 | 1 | 1 | 1 | 1 | 1 | 1 | 1 | 1 | 1 | 1 | 1 | 1 | 1 | 1 | 1 | 1 | 1 | 1 | 1 | 1 | 1 | 1 | 1 | 1 | 1 | 1 | 1 | 1 | 1 | 1 | 1 | 1 | 1
331102 | 240 | 電子計算機付属装置 | 1 | 1 | 1 | 1 | 1 | 1 | 1 | 1 | 1 | 1 | 1 | 1 | 1 | 1 | 1 | 1 | 1 | 1 | 1 | 1 | 1 | 1 | 1 | 1 | 1 | 1 | 1 | 1 | 1 | 1 | 1 | 1 | 1 | 1
332101 | 241 | 有線電気通信機器 | 1 | 1 | 1 | 1 | 1 | 1 | 1 | 1 | 1 | 1 | 1 | 1 | 1 | 1 | 1 | 1 | 1 | 1 | 1 | 1 | 1 | 1 | 1 | 1 | 1 | 1 | 1 | 1 | 1 | 1 | 1 | 1 | 1 | 1
332102 | 242 | 無線電気通信機機 | 1 | 1 | 1 | 1 | 1 | 1 | 1 | 1 | 1 | 1 | 1 | 1 | 1 | 1 | 1 | 1 | 1 | 1 | 1 | 1 | 1 | 1 | 1 | 1 | 1 | 1 | 1 | 1 | 1 | 1 | 1 | 1 | 1 | 1
332109 | 243 | その他の電気通信機器 | 1 | 1 | 1 | 1 | 1 | 1 | 1 | 1 | 1 | 1 | 1 | 1 | 1 | 1 | 1 | 1 | 1 | 1 | 1 | 1 | 1 | 1 | 1 | 1 | 1 | 1 | 1 | 1 | 1 | 1 | 1 | 1 | 1 | 1
333101 | 244 | 電子応用装置 | 1 | 1 | 1 | 1 | 1 | 1 | 1 | 1 | 1 | 1 | 1 | 1 | 1 | 1 | 1 | 1 | 1 | 1 | 1 | 1 | 1 | 1 | 1 | 1 | 1 | 1 | 1 | 1 | 1 | 1 | 1 | 1 | 1 | 1
333201 | 245 | 電気計測器 | 1 | 1 | 1 | 1 | 1 | 1 | 1 | 1 | 1 | 1 | 1 | 1 | 1 | 1 | 1 | 1 | 1 | 1 | 1 | 1 | 1 | 1 | 1 | 1 | 1 | 1 | 1 | 1 | 1 | 1 | 1 | 1 | 1 | 1
334101 | 246 | 半導体素子・集積回路 | 1 | 1 | 1 | 1 | 1 | 1 | 1 | 1 | 1 | 1 | 1 | 1 | 1 | 1 | 1 | 1 | 1 | 1 | 1 | 1 | 1 | 1 | 1 | 1 | 1 | 1 | 1 | 1 | 1 | 1 | 1 | 1 | 1 | 1
335901 | 247 | 電子管 | 1 | 1 | 1 | 1 | 1 | 1 | 1 | 1 | 1 | 1 | 1 | 1 | 1 | 1 | 1 | 1 | 1 | 1 | 1 | 1 | 1 | 1 | 1 | 1 | 1 | 1 | 1 | 1 | 1 | 1 | 1 | 1 | 1 | 1
335909 | 248 | その他の電子・通信機器部分品 | 1 | 1 | 1 | 1 | 1 | 1 | 1 | 1 | 1 | 1 | 1 | 1 | 1 | 1 | 1 | 1 | 1 | 1 | 1 | 1 | 1 | 1 | 1 | 1 | 1 | 1 | 1 | 1 | 1 | 1 | 1 | 1 | 1 | 1
341101 | 249 | 回転電気機械 | 1 | 1 | 1 | 1 | 1 | 1 | 1 | 1 | 1 | 1 | 1 | 1 | 1 | 1 | 1 | 1 | 1 | 1 | 1 | 1 | 1 | 1 | 1 | 1 | 1 | 1 | 1 | 1 | 1 | 1 | 1 | 1 | 1 | 1
341102 | 250 | 開閉制御装置及び配電盤 | 1 | 1 | 1 | 1 | 1 | 1 | 1 | 1 | 1 | 1 | 1 | 1 | 1 | 1 | 1 | 1 | 1 | 1 | 1 | 1 | 1 | 1 | 1 | 1 | 1 | 1 | 1 | 1 | 1 | 1 | 1 | 1 | 1 | 1
341103 | 251 | その他の送配電気器 | 1 | 1 | 1 | 1 | 1 | 1 | 1 | 1 | 1 | 1 | 1 | 1 | 1 | 1 | 1 | 1 | 1 | 1 | 1 | 1 | 1 | 1 | 1 | 1 | 1 | 1 | 1 | 1 | 1 | 1 | 1 | 1 | 1 | 1
341109 | 252 | その他の産業用重電機器 | 1 | 1 | 1 | 1 | 1 | 1 | 1 | 1 | 1 | 1 | 1 | 1 | 1 | 1 | 1 | 1 | 1 | 1 | 1 | 1 | 1 | 1 | 1 | 1 | 1 | 1 | 1 | 1 | 1 | 1 | 1 | 1 | 1 | 1
342101 | 253 | 電気照明器具 | 1 | 1 | 1 | 1 | 1 | 1 | 1 | 1 | 1 | 1 | 1 | 1 | 1 | 1 | 1 | 1 | 1 | 1 | 1 | 1 | 1 | 1 | 1 | 1 | 1 | 1 | 1 | 1 | 1 | 1 | 1 | 1 | 1 | 1
342102 | 254 | 電池 | 1 | 1 | 1 | 1 | 1 | 1 | 1 | 1 | 1 | 1 | 1 | 1 | 1 | 1 | 1 | 1 | 1 | 1 | 1 | 1 | 1 | 1 | 1 | 1 | 1 | 1 | 1 | 1 | 1 | 1 | 1 | 1 | 1 | 1
342103 | 255 | 電球類 | 1 | 1 | 1 | 1 | 1 | 1 | 1 | 1 | 1 | 1 | 1 | 1 | 1 | 1 | 1 | 1 | 1 | 1 | 1 | 1 | 1 | 1 | 1 | 1 | 1 | 1 | 1 | 1 | 1 | 1 | 1 | 1 | 1 | 1
342104 | 256 | 配線器具 | 1 | 1 | 1 | 1 | 1 | 1 | 1 | 1 | 1 | 1 | 1 | 1 | 1 | 1 | 1 | 1 | 1 | 1 | 1 | 1 | 1 | 1 | 1 | 1 | 1 | 1 | 1 | 1 | 1 | 1 | 1 | 1 | 1 | 1
342105 | 257 | 内燃機関電装品 | 1 | 1 | 1 | 1 | 1 | 1 | 1 | 1 | 1 | 1 | 1 | 1 | 1 | 1 | 1 | 1 | 1 | 1 | 1 | 1 | 1 | 1 | 1 | 1 | 1 | 1 | 1 | 1 | 1 | 1 | 1 | 1 | 1 | 1
342109 | 258 | その他の軽電機器 | 1 | 1 | 1 | 1 | 1 | 1 | 1 | 1 | 1 | 1 | 1 | 1 | 1 | 1 | 1 | 1 | 1 | 1 | 1 | 1 | 1 | 1 | 1 | 1 | 1 | 1 | 1 | 1 | 1 | 1 | 1 | 1 | 1 | 1
351101 | 259 | 乗用車 | 1 | 1 | 1 | 1 | 1 | 1 | 1 | 1 | 1 | 1 | 1 | 1 | 1 | 1 | 1 | 1 | 1 | 1 | 1 | 1 | 1 | 1 | 1 | 1 | 1 | 1 | 1 | 1 | 1 | 1 | 1 | 1 | 1 | 1
352101 | 260 | トラック・バス・その他の自動車 | 1 | 1 | 1 | 1 | 1 | 1 | 1 | 1 | 1 | 1 | 1 | 1 | 1 | 1 | 1 | 1 | 1 | 1 | 1 | 1 | 1 | 1 | 1 | 1 | 1 | 1 | 1 | 1 | 1 | 1 | 1 | 1 | 1 | 1
353101 | 261 | 二輪自動車 | 1 | 1 | 1 | 1 | 1 | 1 | 1 | 1 | 1 | 1 | 1 | 1 | 1 | 1 | 1 | 1 | 1 | 1 | 1 | 1 | 1 | 1 | 1 | 1 | 1 | 1 | 1 | 1 | 1 | 1 | 1 | 1 | 1 | 1
354101 | 262 | 自動車車体 | 1 | 1 | 1 | 1 | 1 | 1 | 1 | 1 | 1 | 1 | 1 | 1 | 1 | 1 | 1 | 1 | 1 | 1 | 1 | 1 | 1 | 1 | 1 | 1 | 1 | 1 | 1 | 1 | 1 | 1 | 1 | 1 | 1 | 1
354102 | 263 | 自動車用内燃機関・同部分品 | 1 | 1 | 1 | 1 | 1 | 1 | 1 | 1 | 1 | 1 | 1 | 1 | 1 | 1 | 1 | 1 | 1 | 1 | 1 | 1 | 1 | 1 | 1 | 1 | 1 | 1 | 1 | 1 | 1 | 1 | 1 | 1 | 1 | 1
354103 | 264 | 自動車部品 | 1 | 1 | 1 | 1 | 1 | 1 | 1 | 1 | 1 | 1 | 1 | 1 | 1 | 1 | 1 | 1 | 1 | 1 | 1 | 1 | 1 | 1 | 1 | 1 | 1 | 1 | 1 | 1 | 1 | 1 | 1 | 1 | 1 | 1
361101 | 265 | 鋼船 | 1 | 1 | 1 | 1 | 1 | 1 | 1 | 1 | 1 | 1 | 1 | 1 | 1 | 1 | 1 | 1 | 1 | 1 | 1 | 1 | 1 | 1 | 1 | 1 | 1 | 1 | 1 | 1 | 1 | 1 | 1 | 1 | 1 | 1
361102 | 266 | その他の船舶 | 1 | 1 | 1 | 1 | 1 | 1 | 1 | 1 | 1 | 1 | 1 | 1 | 1 | 1 | 1 | 1 | 1 | 1 | 1 | 1 | 1 | 1 | 1 | 1 | 1 | 1 | 1 | 1 | 1 | 1 | 1 | 1 | 1 | 1
361103 | 267 | 船用内燃機関 | 1 | 1 | 1 | 1 | 1 | 1 | 1 | 1 | 1 | 1 | 1 | 1 | 1 | 1 | 1 | 1 | 1 | 1 | 1 | 1 | 1 | 1 | 1 | 1 | 1 | 1 | 1 | 1 | 1 | 1 | 1 | 1 | 1 | 1
361110 | 268 | 船舶修理 | 1 | 1 | 1 | 1 | 1 | 1 | 1 | 1 | 1 | 1 | 1 | 1 | 1 | 1 | 1 | 1 | 1 | 1 | 1 | 1 | 1 | 1 | 1 | 1 | 1 | 1 | 1 | 1 | 1 | 1 | 1 | 1 | 1 | 1
362101 | 269 | 鉄道車両 | 1 | 1 | 1 | 1 | 1 | 1 | 1 | 1 | 1 | 1 | 1 | 1 | 1 | 1 | 1 | 1 | 1 | 1 | 1 | 1 | 1 | 1 | 1 | 1 | 1 | 1 | 1 | 1 | 1 | 1 | 1 | 1 | 1 | 1
362110 | 270 | 鉄道車両修理 | 1 | 1 | 1 | 1 | 1 | 1 | 1 | 1 | 1 | 1 | 1 | 1 | 1 | 1 | 1 | 1 | 1 | 1 | 1 | 1 | 1 | 1 | 1 | 1 | 1 | 1 | 1 | 1 | 1 | 1 | 1 | 1 | 1 | 1
362201 | 271 | 航空機 | 1 | 1 | 1 | 1 | 1 | 1 | 1 | 1 | 1 | 1 | 1 | 1 | 1 | 1 | 1 | 1 | 1 | 1 | 1 | 1 | 1 | 1 | 1 | 1 | 1 | 1 | 1 | 1 | 1 | 1 | 1 | 1 | 1 | 1
362210 | 272 | 航空機修理 | 1 | 1 | 1 | 1 | 1 | 1 | 1 | 1 | 1 | 1 | 1 | 1 | 1 | 1 | 1 | 1 | 1 | 1 | 1 | 1 | 1 | 1 | 1 | 1 | 1 | 1 | 1 | 1 | 1 | 1 | 1 | 1 | 1 | 1
362901 | 273 | 自転車 | 1 | 1 | 1 | 1 | 1 | 1 | 1 | 1 | 1 | 1 | 1 | 1 | 1 | 1 | 1 | 1 | 1 | 1 | 1 | 1 | 1 | 1 | 1 | 1 | 1 | 1 | 1 | 1 | 1 | 1 | 1 | 1 | 1 | 1
362909 | 274 | その他の輸送機械 | 1 | 1 | 1 | 1 | 1 | 1 | 1 | 1 | 1 | 1 | 1 | 1 | 1 | 1 | 1 | 1 | 1 | 1 | 1 | 1 | 1 | 1 | 1 | 1 | 1 | 1 | 1 | 1 | 1 | 1 | 1 | 1 | 1 | 1
371101 | 275 | カメラ | 1 | 1 | 1 | 1 | 1 | 1 | 1 | 1 | 1 | 1 | 1 | 1 | 1 | 1 | 1 | 1 | 1 | 1 | 1 | 1 | 1 | 1 | 1 | 1 | 1 | 1 | 1 | 1 | 1 | 1 | 1 | 1 | 1 | 1
371109 | 276 | その他の光学機械 | 1 | 1 | 1 | 1 | 1 | 1 | 1 | 1 | 1 | 1 | 1 | 1 | 1 | 1 | 1 | 1 | 1 | 1 | 1 | 1 | 1 | 1 | 1 | 1 | 1 | 1 | 1 | 1 | 1 | 1 | 1 | 1 | 1 | 1
371201 | 277 | 時計 | 1 | 1 | 1 | 1 | 1 | 1 | 1 | 1 | 1 | 1 | 1 | 1 | 1 | 1 | 1 | 1 | 1 | 1 | 1 | 1 | 1 | 1 | 1 | 1 | 1 | 1 | 1 | 1 | 1 | 1 | 1 | 1 | 1 | 1
371901 | 278 | 理化学機械器具 | 1 | 1 | 1 | 1 | 1 | 1 | 1 | 1 | 1 | 1 | 1 | 1 | 1 | 1 | 1 | 1 | 1 | 1 | 1 | 1 | 1 | 1 | 1 | 1 | 1 | 1 | 1 | 1 | 1 | 1 | 1 | 1 | 1 | 1
371902 | 279 | 分析器・試験器・計量器・測定器 | 1 | 1 | 1 | 1 | 1 | 1 | 1 | 1 | 1 | 1 | 1 | 1 | 1 | 1 | 1 | 1 | 1 | 1 | 1 | 1 | 1 | 1 | 1 | 1 | 1 | 1 | 1 | 1 | 1 | 1 | 1 | 1 | 1 | 1
371903 | 280 | 医療用機械器具 | 1 | 1 | 1 | 1 | 1 | 1 | 1 | 1 | 1 | 1 | 1 | 1 | 1 | 1 | 1 | 1 | 1 | 1 | 1 | 1 | 1 | 1 | 1 | 1 | 1 | 1 | 1 | 1 | 1 | 1 | 1 | 1 | 1 | 1
391101 | 281 | 玩具 | 1 | 1 | 1 | 1 | 1 | 1 | 1 | 1 | 1 | 1 | 1 | 1 | 1 | 1 | 1 | 1 | 1 | 1 | 1 | 1 | 1 | 1 | 1 | 1 | 1 | 1 | 1 | 1 | 1 | 1 | 1 | 1 | 1 | 1
391102 | 282 | 運動用品 | 1 | 1 | 1 | 1 | 1 | 1 | 1 | 1 | 1 | 1 | 1 | 1 | 1 | 1 | 1 | 1 | 1 | 1 | 1 | 1 | 1 | 1 | 1 | 1 | 1 | 1 | 1 | 1 | 1 | 1 | 1 | 1 | 1 | 1
391901 | 283 | 楽器 | 1 | 1 | 1 | 1 | 1 | 1 | 1 | 1 | 1 | 1 | 1 | 1 | 1 | 1 | 1 | 1 | 1 | 1 | 1 | 1 | 1 | 1 | 1 | 1 | 1 | 1 | 1 | 1 | 1 | 1 | 1 | 1 | 1 | 1
391902 | 284 | レコード | 1 | 1 | 1 | 1 | 1 | 1 | 1 | 1 | 1 | 1 | 1 | 1 | 1 | 1 | 1 | 1 | 1 | 1 | 1 | 1 | 1 | 1 | 1 | 1 | 1 | 1 | 1 | 1 | 1 | 1 | 1 | 1 | 1 | 1
391903 | 285 | 筆記具・文具 | 1 | 1 | 1 | 1 | 1 | 1 | 1 | 1 | 1 | 1 | 1 | 1 | 1 | 1 | 1 | 1 | 1 | 1 | 1 | 1 | 1 | 1 | 1 | 1 | 1 | 1 | 1 | 1 | 1 | 1 | 1 | 1 | 1 | 1
391904 | 286 | 身辺細貸品 | 1 | 1 | 1 | 1 | 1 | 1 | 1 | 1 | 1 | 1 | 1 | 1 | 1 | 1 | 1 | 1 | 1 | 1 | 1 | 1 | 1 | 1 | 1 | 1 | 1 | 1 | 1 | 1 | 1 | 1 | 1 | 1 | 1 | 1
391905 | 287 | 畳・わら加工品 | 1 | 1 | 1 | 1 | 1 | 1 | 1 | 1 | 1 | 1 | 1 | 1 | 1 | 1 | 1 | 1 | 1 | 1 | 1 | 1 | 1 | 1 | 1 | 1 | 1 | 1 | 1 | 1 | 1 | 1 | 1 | 1 | 1 | 1
391906 | 288 | 武器 | 1 | 1 | 1 | 1 | 1 | 1 | 1 | 1 | 1 | 1 | 1 | 1 | 1 | 1 | 1 | 1 | 1 | 1 | 1 | 1 | 1 | 1 | 1 | 1 | 1 | 1 | 1 | 1 | 1 | 1 | 1 | 1 | 1 | 1
391909 | 289 | その他の製造工業製品 | 1 | 1 | 1 | 1 | 1 | 1 | 1 | 1 | 1 | 1 | 1 | 1 | 1 | 1 | 1 | 1 | 1 | 1 | 1 | 1 | 1 | 1 | 1 | 1 | 1 | 1 | 1 | 1 | 1 | 1 | 1 | 1 | 1 | 1
411101 | 290 | 住宅建築（木造） | 1 | 1 | 1 | 1 | 1 | 1 | 1 | 1 | 1 | 1 | 1 | 1 | 1 | 1 | 1 | 1 | 1 | 1 | 1 | 1 | 1 | 1 | 1 | 1 | 1 | 1 | 1 | 1 | 1 | 1 | 1 | 1 | 1 | 1
411102 | 291 | 住宅建築（非木造） | 1 | 1 | 1 | 1 | 1 | 1 | 1 | 1 | 1 | 1 | 1 | 1 | 1 | 1 | 1 | 1 | 1 | 1 | 1 | 1 | 1 | 1 | 1 | 1 | 1 | 1 | 1 | 1 | 1 | 1 | 1 | 1 | 1 | 1
411201 | 292 | 非住宅建築（木造） | 1 | 1 | 1 | 1 | 1 | 1 | 1 | 1 | 1 | 1 | 1 | 1 | 1 | 1 | 1 | 1 | 1 | 1 | 1 | 1 | 1 | 1 | 1 | 1 | 1 | 1 | 1 | 1 | 1 | 1 | 1 | 1 | 1 | 1
411202 | 293 | 非住宅建築（非木造） | 1 | 1 | 1 | 1 | 1 | 1 | 1 | 1 | 1 | 1 | 1 | 1 | 1 | 1 | 1 | 1 | 1 | 1 | 1 | 1 | 1 | 1 | 1 | 1 | 1 | 1 | 1 | 1 | 1 | 1 | 1 | 1 | 1 | 1
412101 | 294 | 建設補修 | 1 | 1 | 1 | 1 | 1 | 1 | 1 | 1 | 1 | 1 | 1 | 1 | 1 | 1 | 1 | 1 | 1 | 1 | 1 | 1 | 1 | 1 | 1 | 1 | 1 | 1 | 1 | 1 | 1 | 1 | 1 | 1 | 1 | 1
413101 | 295 | 道路関係公共事業 | 1 | 1 | 1 | 1 | 1 | 1 | 1 | 1 | 1 | 1 | 1 | 1 | 1 | 1 | 1 | 1 | 1 | 1 | 1 | 1 | 1 | 1 | 1 | 1 | 1 | 1 | 1 | 1 | 1 | 1 | 1 | 1 | 1 | 1
413102 | 296 | 河川・下水道・その他の公共事業 | 1 | 1 | 1 | 1 | 1 | 1 | 1 | 1 | 1 | 1 | 1 | 1 | 1 | 1 | 1 | 1 | 1 | 1 | 1 | 1 | 1 | 1 | 1 | 1 | 1 | 1 | 1 | 1 | 1 | 1 | 1 | 1 | 1 | 1
413103 | 297 | 農林関係公共事業 | 1 | 1 | 1 | 1 | 1 | 1 | 1 | 1 | 1 | 1 | 1 | 1 | 1 | 1 | 1 | 1 | 1 | 1 | 1 | 1 | 1 | 1 | 1 | 1 | 1 | 1 | 1 | 1 | 1 | 1 | 1 | 1 | 1 | 1
413201 | 298 | 鉄道軌道建設 | 1 | 1 | 1 | 1 | 1 | 1 | 1 | 1 | 1 | 1 | 1 | 1 | 1 | 1 | 1 | 1 | 1 | 1 | 1 | 1 | 1 | 1 | 1 | 1 | 1 | 1 | 1 | 1 | 1 | 1 | 1 | 1 | 1 | 1
413202 | 299 | 電力施設建設 | 1 | 1 | 1 | 1 | 1 | 1 | 1 | 1 | 1 | 1 | 1 | 1 | 1 | 1 | 1 | 1 | 1 | 1 | 1 | 1 | 1 | 1 | 1 | 1 | 1 | 1 | 1 | 1 | 1 | 1 | 1 | 1 | 1 | 1
413203 | 300 | 電気通信施設建設 | 1 | 1 | 1 | 1 | 1 | 1 | 1 | 1 | 1 | 1 | 1 | 1 | 1 | 1 | 1 | 1 | 1 | 1 | 1 | 1 | 1 | 1 | 1 | 1 | 1 | 1 | 1 | 1 | 1 | 1 | 1 | 1 | 1 | 1
413209 | 301 | その他の土木建設 | 1 | 1 | 1 | 1 | 1 | 1 | 1 | 1 | 1 | 1 | 1 | 1 | 1 | 1 | 1 | 1 | 1 | 1 | 1 | 1 | 1 | 1 | 1 | 1 | 1 | 1 | 1 | 1 | 1 | 1 | 1 | 1 | 1 | 1
511101 | 302 | 事業用電力 | 1 | 1 | 1 | 1 | 1 | 1 | 1 | 1 | 1 | 1 | 1 | 1 | 1 | 1 | 1 | 1 | 1 | 1 | 1 | 1 | 1 | 1 | 1 | 1 | 1 | 1 | 1 | 1 | 1 | 1 | 1 | 1 | 1 | 1
511104 | 303 | 自家発電 | 1 | 1 | 1 | 1 | 1 | 1 | 1 | 1 | 1 | 1 | 1 | 1 | 1 | 1 | 1 | 1 | 1 | 1 | 1 | 1 | 1 | 1 | 1 | 1 | 1 | 1 | 1 | 1 | 1 | 1 | 1 | 1 | 1 | 1
512101 | 304 | 都市ガス | 0 | 1 | 1 | 1 | 0 | 1 | 1 | 1 | 1 | 1 | 1 | 1 | 1 | 1 | 1 | 1 | 0 | 1 | 1 | 1 | 0 | 0 | 1 | 1 | 1 | 1 | 1 | 1 | 1 | 1 | 1 | 1 | 1 | 1
512201 | 305 | 熱供給業 | 1 | 1 | 1 | 1 | 1 | 1 | 1 | 1 | 1 | 1 | 1 | 1 | 1 | 1 | 1 | 1 | 1 | 1 | 1 | 1 | 1 | 1 | 1 | 1 | 1 | 1 | 1 | 1 | 1 | 1 | 1 | 1 | 1 | 1
521101 | 306 | 上水道・簡易水道 | 1 | 1 | 1 | 1 | 1 | 1 | 1 | 1 | 1 | 1 | 1 | 1 | 1 | 1 | 1 | 1 | 1 | 1 | 1 | 1 | 1 | 1 | 1 | 1 | 1 | 1 | 1 | 1 | 1 | 1 | 1 | 1 | 1 | 1
521102 | 307 | 工業用水 | 1 | 1 | 1 | 1 | 1 | 1 | 1 | 1 | 1 | 1 | 1 | 1 | 1 | 1 | 1 | 1 | 1 | 1 | 1 | 1 | 1 | 1 | 1 | 1 | 1 | 1 | 1 | 1 | 1 | 1 | 1 | 1 | 1 | 1
521103 | 308 | 下水道 | 1 | 1 | 1 | 1 | 1 | 1 | 1 | 1 | 1 | 1 | 1 | 1 | 1 | 1 | 1 | 1 | 1 | 1 | 1 | 1 | 1 | 1 | 1 | 1 | 1 | 1 | 1 | 1 | 1 | 1 | 1 | 1 | 1 | 1
521201 | 309 | 廃棄物処理（公営） | 1 | 1 | 1 | 1 | 1 | 1 | 1 | 1 | 1 | 1 | 1 | 1 | 1 | 1 | 1 | 1 | 1 | 1 | 1 | 1 | 1 | 1 | 1 | 1 | 1 | 1 | 1 | 1 | 1 | 1 | 1 | 1 | 1 | 1
521202 | 310 | 廃棄物処理（産業） | 1 | 1 | 1 | 1 | 1 | 1 | 1 | 1 | 1 | 1 | 1 | 1 | 1 | 1 | 1 | 1 | 1 | 1 | 1 | 1 | 1 | 1 | 1 | 1 | 1 | 1 | 1 | 1 | 1 | 1 | 1 | 1 | 1 | 1
611101 | 311 | 卸売 | 1 | 1 | 1 | 1 | 1 | 1 | 1 | 1 | 1 | 1 | 1 | 1 | 1 | 1 | 1 | 1 | 1 | 1 | 1 | 1 | 1 | 1 | 1 | 1 | 1 | 1 | 1 | 1 | 1 | 1 | 1 | 1 | 1 | 1
611201 | 312 | 小売 | 1 | 1 | 1 | 1 | 1 | 1 | 1 | 1 | 1 | 1 | 1 | 1 | 1 | 1 | 1 | 1 | 1 | 1 | 1 | 1 | 1 | 1 | 1 | 1 | 1 | 1 | 1 | 1 | 1 | 1 | 1 | 1 | 1 | 1
621101 | 313 | 金融 | 1 | 1 | 1 | 1 | 1 | 1 | 1 | 1 | 1 | 1 | 1 | 1 | 1 | 1 | 1 | 1 | 1 | 1 | 1 | 1 | 1 | 1 | 1 | 1 | 1 | 1 | 1 | 1 | 1 | 1 | 1 | 1 | 1 | 1
621201 | 314 | 生命保険 | 1 | 1 | 1 | 1 | 1 | 1 | 1 | 1 | 1 | 1 | 1 | 1 | 1 | 1 | 1 | 1 | 1 | 1 | 1 | 1 | 1 | 1 | 1 | 1 | 1 | 1 | 1 | 1 | 1 | 1 | 1 | 1 | 1 | 1
621202 | 315 | 損害保険 | 1 | 1 | 1 | 1 | 1 | 1 | 1 | 1 | 1 | 1 | 1 | 1 | 1 | 1 | 1 | 1 | 1 | 1 | 1 | 1 | 1 | 1 | 1 | 1 | 1 | 1 | 1 | 1 | 1 | 1 | 1 | 1 | 1 | 1
641101 | 316 | 不動産仲介・管理業 | 1 | 1 | 1 | 1 | 1 | 1 | 1 | 1 | 1 | 1 | 1 | 1 | 1 | 1 | 1 | 1 | 1 | 1 | 1 | 1 | 1 | 1 | 1 | 1 | 1 | 1 | 1 | 1 | 1 | 1 | 1 | 1 | 1 | 1
641102 | 317 | 不動産賃貸業 | 1 | 1 | 1 | 1 | 1 | 1 | 1 | 1 | 1 | 1 | 1 | 1 | 1 | 1 | 1 | 1 | 1 | 1 | 1 | 1 | 1 | 1 | 1 | 1 | 1 | 1 | 1 | 1 | 1 | 1 | 1 | 1 | 1 | 1
642101 | 318 | 住宅賃貸料 | 1 | 1 | 1 | 1 | 1 | 1 | 1 | 1 | 1 | 1 | 1 | 1 | 1 | 1 | 1 | 1 | 1 | 1 | 1 | 1 | 1 | 1 | 1 | 1 | 1 | 1 | 1 | 1 | 1 | 1 | 1 | 1 | 1 | 1
711101 | 319 | 鉄道旅客輸送 | 1 | 1 | 1 | 1 | 1 | 1 | 1 | 1 | 1 | 1 | 1 | 1 | 1 | 1 | 1 | 1 | 1 | 1 | 1 | 1 | 1 | 1 | 1 | 1 | 1 | 1 | 1 | 1 | 1 | 1 | 1 | 1 | 1 | 1
711201 | 320 | 鉄道貨物輸送 | 1 | 1 | 1 | 1 | 1 | 1 | 1 | 1 | 1 | 1 | 1 | 1 | 1 | 1 | 1 | 1 | 1 | 1 | 1 | 1 | 1 | 1 | 1 | 1 | 1 | 1 | 1 | 1 | 1 | 1 | 1 | 1 | 1 | 1
712101 | 321 | バス | 1 | 1 | 1 | 1 | 1 | 1 | 1 | 1 | 1 | 1 | 1 | 1 | 1 | 1 | 1 | 1 | 1 | 1 | 1 | 1 | 1 | 1 | 1 | 1 | 1 | 1 | 1 | 1 | 1 | 1 | 1 | 1 | 1 | 1
712102 | 322 | ハイヤー・タクシー | 1 | 1 | 1 | 1 | 1 | 1 | 1 | 1 | 1 | 1 | 1 | 1 | 1 | 1 | 1 | 1 | 1 | 1 | 1 | 1 | 1 | 1 | 1 | 1 | 1 | 1 | 1 | 1 | 1 | 1 | 1 | 1 | 1 | 1
712201 | 323 | 道路貨物輸送 | 1 | 1 | 1 | 1 | 1 | 1 | 1 | 1 | 1 | 1 | 1 | 1 | 1 | 1 | 1 | 1 | 1 | 1 | 1 | 1 | 1 | 1 | 1 | 1 | 1 | 1 | 1 | 1 | 1 | 1 | 1 | 1 | 1 | 1
712202 | 324 | 通運 | 1 | 1 | 1 | 1 | 1 | 1 | 1 | 1 | 1 | 1 | 1 | 1 | 1 | 1 | 1 | 1 | 1 | 1 | 1 | 1 | 1 | 1 | 1 | 1 | 1 | 1 | 1 | 1 | 1 | 1 | 1 | 1 | 1 | 1
713101 | 325 | 自家用旅客自動車輸送 | 1 | 1 | 1 | 1 | 1 | 1 | 1 | 1 | 1 | 1 | 1 | 1 | 1 | 1 | 1 | 1 | 1 | 1 | 1 | 1 | 1 | 1 | 1 | 1 | 1 | 1 | 1 | 1 | 1 | 1 | 1 | 1 | 1 | 1
713201 | 326 | 自家用貨物自動車輸送 | 1 | 1 | 1 | 1 | 1 | 1 | 1 | 1 | 1 | 1 | 1 | 1 | 1 | 1 | 1 | 1 | 1 | 1 | 1 | 1 | 1 | 1 | 1 | 1 | 1 | 1 | 1 | 1 | 1 | 1 | 1 | 1 | 1 | 1
714101 | 327 | 外洋輸送 | 1 | 1 | 1 | 1 | 1 | 1 | 1 | 1 | 1 | 1 | 1 | 1 | 1 | 1 | 1 | 1 | 1 | 1 | 1 | 1 | 1 | 1 | 1 | 1 | 1 | 1 | 1 | 1 | 1 | 1 | 1 | 1 | 1 | 1
714201 | 328 | 沿海・内水面輸送 | 1 | 1 | 1 | 1 | 1 | 1 | 1 | 1 | 1 | 1 | 1 | 1 | 1 | 1 | 1 | 1 | 1 | 1 | 1 | 1 | 1 | 1 | 1 | 1 | 1 | 1 | 1 | 1 | 1 | 1 | 1 | 1 | 1 | 1
714301 | 329 | 港湾運送 | 1 | 1 | 1 | 1 | 1 | 1 | 1 | 1 | 1 | 1 | 1 | 1 | 1 | 1 | 1 | 1 | 1 | 1 | 1 | 1 | 1 | 1 | 1 | 1 | 1 | 1 | 1 | 1 | 1 | 1 | 1 | 1 | 1 | 1
715101 | 330 | 航空輸送 | 1 | 1 | 1 | 1 | 1 | 1 | 1 | 1 | 1 | 1 | 1 | 1 | 1 | 1 | 1 | 1 | 1 | 1 | 1 | 1 | 1 | 1 | 1 | 1 | 1 | 1 | 1 | 1 | 1 | 1 | 1 | 1 | 1 | 1
716101 | 331 | 倉庫 | 1 | 1 | 1 | 1 | 1 | 1 | 1 | 1 | 1 | 1 | 1 | 1 | 1 | 1 | 1 | 1 | 1 | 1 | 1 | 1 | 1 | 1 | 1 | 1 | 1 | 1 | 1 | 1 | 1 | 1 | 1 | 1 | 1 | 1
717101 | 332 | こん包 | 1 | 1 | 1 | 1 | 1 | 1 | 1 | 1 | 1 | 1 | 1 | 1 | 1 | 1 | 1 | 1 | 1 | 1 | 1 | 1 | 1 | 1 | 1 | 1 | 1 | 1 | 1 | 1 | 1 | 1 | 1 | 1 | 1 | 1
717901 | 333 | 道路輸送施設提供 | 1 | 1 | 1 | 1 | 1 | 1 | 1 | 1 | 1 | 1 | 1 | 1 | 1 | 1 | 1 | 1 | 1 | 1 | 1 | 1 | 1 | 1 | 1 | 1 | 1 | 1 | 1 | 1 | 1 | 1 | 1 | 1 | 1 | 1
717902 | 334 | 水運付帯サービス（公営） | 1 | 1 | 1 | 1 | 1 | 1 | 1 | 1 | 1 | 1 | 1 | 1 | 1 | 1 | 1 | 1 | 1 | 1 | 1 | 1 | 1 | 1 | 1 | 1 | 1 | 1 | 1 | 1 | 1 | 1 | 1 | 1 | 1 | 1
717903 | 335 | 水運付帯サービス（産業） | 1 | 1 | 1 | 1 | 1 | 1 | 1 | 1 | 1 | 1 | 1 | 1 | 1 | 1 | 1 | 1 | 1 | 1 | 1 | 1 | 1 | 1 | 1 | 1 | 1 | 1 | 1 | 1 | 1 | 1 | 1 | 1 | 1 | 1
717904 | 336 | 航空付帯サービス（国公営） | 1 | 1 | 1 | 1 | 1 | 1 | 1 | 1 | 1 | 1 | 1 | 1 | 1 | 1 | 1 | 1 | 1 | 1 | 1 | 1 | 1 | 1 | 1 | 1 | 1 | 1 | 1 | 1 | 1 | 1 | 1 | 1 | 1 | 1
717905 | 337 | 航空付帯サービス（産業） | 1 | 1 | 1 | 1 | 1 | 1 | 1 | 1 | 1 | 1 | 1 | 1 | 1 | 1 | 1 | 1 | 1 | 1 | 1 | 1 | 1 | 1 | 1 | 1 | 1 | 1 | 1 | 1 | 1 | 1 | 1 | 1 | 1 | 1
717909 | 338 | 旅行・その他の運輸付帯サービス | 1 | 1 | 1 | 1 | 1 | 1 | 1 | 1 | 1 | 1 | 1 | 1 | 1 | 1 | 1 | 1 | 1 | 1 | 1 | 1 | 1 | 1 | 1 | 1 | 1 | 1 | 1 | 1 | 1 | 1 | 1 | 1 | 1 | 1
731101 | 339 | 郵便 | 1 | 1 | 1 | 1 | 1 | 1 | 1 | 1 | 1 | 1 | 1 | 1 | 1 | 1 | 1 | 1 | 1 | 1 | 1 | 1 | 1 | 1 | 1 | 1 | 1 | 1 | 1 | 1 | 1 | 1 | 1 | 1 | 1 | 1
731201 | 340 | 国内電気通信 | 1 | 1 | 1 | 1 | 1 | 1 | 1 | 1 | 1 | 1 | 1 | 1 | 1 | 1 | 1 | 1 | 1 | 1 | 1 | 1 | 1 | 1 | 1 | 1 | 1 | 1 | 1 | 1 | 1 | 1 | 1 | 1 | 1 | 1
731202 | 341 | 国際電気通信 | 1 | 1 | 1 | 1 | 1 | 1 | 1 | 1 | 1 | 1 | 1 | 1 | 1 | 1 | 1 | 1 | 1 | 1 | 1 | 1 | 1 | 1 | 1 | 1 | 1 | 1 | 1 | 1 | 1 | 1 | 1 | 1 | 1 | 1
731909 | 342 | その他の通信サービス | 1 | 1 | 1 | 1 | 1 | 1 | 1 | 1 | 1 | 1 | 1 | 1 | 1 | 1 | 1 | 1 | 1 | 1 | 1 | 1 | 1 | 1 | 1 | 1 | 1 | 1 | 1 | 1 | 1 | 1 | 1 | 1 | 1 | 1
732101 | 343 | 公共放送 | 1 | 1 | 1 | 1 | 1 | 1 | 1 | 1 | 1 | 1 | 1 | 1 | 1 | 1 | 1 | 1 | 1 | 1 | 1 | 1 | 1 | 1 | 1 | 1 | 1 | 1 | 1 | 1 | 1 | 1 | 1 | 1 | 1 | 1
732102 | 344 | 民間放送 | 1 | 1 | 1 | 1 | 1 | 1 | 1 | 1 | 1 | 1 | 1 | 1 | 1 | 1 | 1 | 1 | 1 | 1 | 1 | 1 | 1 | 1 | 1 | 1 | 1 | 1 | 1 | 1 | 1 | 1 | 1 | 1 | 1 | 1
732103 | 345 | 有線放送 | 1 | 1 | 1 | 1 | 1 | 1 | 1 | 1 | 1 | 1 | 1 | 1 | 1 | 1 | 1 | 1 | 1 | 1 | 1 | 1 | 1 | 1 | 1 | 1 | 1 | 1 | 1 | 1 | 1 | 1 | 1 | 1 | 1 | 1
811101 | 346 | 公務（中央） | 1 | 1 | 1 | 1 | 1 | 1 | 1 | 1 | 1 | 1 | 1 | 1 | 1 | 1 | 1 | 1 | 1 | 1 | 1 | 1 | 1 | 1 | 1 | 1 | 1 | 1 | 1 | 1 | 1 | 1 | 1 | 1 | 1 | 1
811201 | 347 | 公務（地方） | 1 | 1 | 1 | 1 | 1 | 1 | 1 | 1 | 1 | 1 | 1 | 1 | 1 | 1 | 1 | 1 | 1 | 1 | 1 | 1 | 1 | 1 | 1 | 1 | 1 | 1 | 1 | 1 | 1 | 1 | 1 | 1 | 1 | 1
821101 | 348 | 学校教育（国公立） | 1 | 1 | 1 | 1 | 1 | 1 | 1 | 1 | 1 | 1 | 1 | 1 | 1 | 1 | 1 | 1 | 1 | 1 | 1 | 1 | 1 | 1 | 1 | 1 | 1 | 1 | 1 | 1 | 1 | 1 | 1 | 1 | 1 | 1
821102 | 349 | 学校教育（私立） | 1 | 1 | 1 | 1 | 1 | 1 | 1 | 1 | 1 | 1 | 1 | 1 | 1 | 1 | 1 | 1 | 1 | 1 | 1 | 1 | 1 | 1 | 1 | 1 | 1 | 1 | 1 | 1 | 1 | 1 | 1 | 1 | 1 | 1
821301 | 350 | 社会教育（国公立） | 1 | 1 | 1 | 1 | 1 | 1 | 1 | 1 | 1 | 1 | 1 | 1 | 1 | 1 | 1 | 1 | 1 | 1 | 1 | 1 | 1 | 1 | 1 | 1 | 1 | 1 | 1 | 1 | 1 | 1 | 1 | 1 | 1 | 1
821302 | 351 | 社会教育（非営利） | 1 | 1 | 1 | 1 | 1 | 1 | 1 | 1 | 1 | 1 | 1 | 1 | 1 | 1 | 1 | 1 | 1 | 1 | 1 | 1 | 1 | 1 | 1 | 1 | 1 | 1 | 1 | 1 | 1 | 1 | 1 | 1 | 1 | 1
821303 | 352 | その他の教育訓練機関（国公立） | 1 | 1 | 1 | 1 | 1 | 1 | 1 | 1 | 1 | 1 | 1 | 1 | 1 | 1 | 1 | 1 | 1 | 1 | 1 | 1 | 1 | 1 | 1 | 1 | 1 | 1 | 1 | 1 | 1 | 1 | 1 | 1 | 1 | 1
821304 | 353 | その他の教育訓練機関（産業） | 1 | 1 | 1 | 1 | 1 | 1 | 1 | 1 | 1 | 1 | 1 | 1 | 1 | 1 | 1 | 1 | 1 | 1 | 1 | 1 | 1 | 1 | 1 | 1 | 1 | 1 | 1 | 1 | 1 | 1 | 1 | 1 | 1 | 1
822101 | 354 | 自然科学研究機関（国公立） | 1 | 1 | 1 | 1 | 1 | 1 | 1 | 1 | 1 | 1 | 1 | 1 | 1 | 1 | 1 | 1 | 1 | 1 | 1 | 1 | 1 | 1 | 1 | 1 | 1 | 1 | 1 | 1 | 1 | 1 | 1 | 1 | 1 | 1
822102 | 355 | 人文科学研究機関（国公立） | 1 | 1 | 1 | 1 | 1 | 1 | 1 | 1 | 1 | 1 | 1 | 1 | 1 | 1 | 1 | 1 | 1 | 1 | 1 | 1 | 1 | 1 | 1 | 1 | 1 | 1 | 1 | 1 | 1 | 1 | 1 | 1 | 1 | 1
822103 | 356 | 自然科学研究機関（非営利） | 1 | 1 | 1 | 1 | 1 | 1 | 1 | 1 | 1 | 1 | 1 | 1 | 1 | 1 | 1 | 1 | 1 | 1 | 1 | 1 | 1 | 1 | 1 | 1 | 1 | 1 | 1 | 1 | 1 | 1 | 1 | 1 | 1 | 1
822104 | 357 | 人文科学研究機関（非営利） | 1 | 1 | 1 | 1 | 1 | 1 | 1 | 1 | 1 | 1 | 1 | 1 | 1 | 1 | 1 | 1 | 1 | 1 | 1 | 1 | 1 | 1 | 1 | 1 | 1 | 1 | 1 | 1 | 1 | 1 | 1 | 1 | 1 | 1
822105 | 358 | 自然科学研究機関（産業） | 1 | 1 | 1 | 1 | 1 | 1 | 1 | 1 | 1 | 1 | 1 | 1 | 1 | 1 | 1 | 1 | 1 | 1 | 1 | 1 | 1 | 1 | 1 | 1 | 1 | 1 | 1 | 1 | 1 | 1 | 1 | 1 | 1 | 1
822106 | 359 | 人文科学研究機関（産業） | 1 | 1 | 1 | 1 | 1 | 1 | 1 | 1 | 1 | 1 | 1 | 1 | 1 | 1 | 1 | 1 | 1 | 1 | 1 | 1 | 1 | 1 | 1 | 1 | 1 | 1 | 1 | 1 | 1 | 1 | 1 | 1 | 1 | 1
822201 | 360 | 企業内研究開発 | 1 | 1 | 1 | 1 | 1 | 1 | 1 | 1 | 1 | 1 | 1 | 1 | 1 | 1 | 1 | 1 | 1 | 1 | 1 | 1 | 1 | 1 | 1 | 1 | 1 | 1 | 1 | 1 | 1 | 1 | 1 | 1 | 1 | 1
831101 | 361 | 医療（国公立） | 1 | 1 | 1 | 1 | 1 | 1 | 1 | 1 | 1 | 1 | 1 | 1 | 1 | 1 | 1 | 1 | 1 | 1 | 1 | 1 | 1 | 1 | 1 | 1 | 1 | 1 | 1 | 1 | 1 | 1 | 1 | 1 | 1 | 1
831102 | 362 | 医療（非営利） | 1 | 1 | 1 | 1 | 1 | 1 | 1 | 1 | 1 | 1 | 1 | 1 | 1 | 1 | 1 | 1 | 1 | 1 | 1 | 1 | 1 | 1 | 1 | 1 | 1 | 1 | 1 | 1 | 1 | 1 | 1 | 1 | 1 | 1
831103 | 363 | 医療（産業） | 1 | 1 | 1 | 1 | 1 | 1 | 1 | 1 | 1 | 1 | 1 | 1 | 1 | 1 | 1 | 1 | 1 | 1 | 1 | 1 | 1 | 1 | 1 | 1 | 1 | 1 | 1 | 1 | 1 | 1 | 1 | 1 | 1 | 1
831201 | 364 | 保健衛生（国公立） | 1 | 1 | 1 | 1 | 1 | 1 | 1 | 1 | 1 | 1 | 1 | 1 | 1 | 1 | 1 | 1 | 1 | 1 | 1 | 1 | 1 | 1 | 1 | 1 | 1 | 1 | 1 | 1 | 1 | 1 | 1 | 1 | 1 | 1
831202 | 365 | 保健衛生（非営利） | 1 | 1 | 1 | 1 | 1 | 1 | 1 | 1 | 1 | 1 | 1 | 1 | 1 | 1 | 1 | 1 | 1 | 1 | 1 | 1 | 1 | 1 | 1 | 1 | 1 | 1 | 1 | 1 | 1 | 1 | 1 | 1 | 1 | 1
831203 | 366 | 保健衛生（産業） | 1 | 1 | 1 | 1 | 1 | 1 | 1 | 1 | 1 | 1 | 1 | 1 | 1 | 1 | 1 | 1 | 1 | 1 | 1 | 1 | 1 | 1 | 1 | 1 | 1 | 1 | 1 | 1 | 1 | 1 | 1 | 1 | 1 | 1
831301 | 367 | 社会保険事業（国公立） | 1 | 1 | 1 | 1 | 1 | 1 | 1 | 1 | 1 | 1 | 1 | 1 | 1 | 1 | 1 | 1 | 1 | 1 | 1 | 1 | 1 | 1 | 1 | 1 | 1 | 1 | 1 | 1 | 1 | 1 | 1 | 1 | 1 | 1
831302 | 368 | 社会保険事業（非営利） | 1 | 1 | 1 | 1 | 1 | 1 | 1 | 1 | 1 | 1 | 1 | 1 | 1 | 1 | 1 | 1 | 1 | 1 | 1 | 1 | 1 | 1 | 1 | 1 | 1 | 1 | 1 | 1 | 1 | 1 | 1 | 1 | 1 | 1
831303 | 369 | 社会福祉（国公立） | 1 | 1 | 1 | 1 | 1 | 1 | 1 | 1 | 1 | 1 | 1 | 1 | 1 | 1 | 1 | 1 | 1 | 1 | 1 | 1 | 1 | 1 | 1 | 1 | 1 | 1 | 1 | 1 | 1 | 1 | 1 | 1 | 1 | 1
831304 | 370 | 社会福祉（非営利） | 1 | 1 | 1 | 1 | 1 | 1 | 1 | 1 | 1 | 1 | 1 | 1 | 1 | 1 | 1 | 1 | 1 | 1 | 1 | 1 | 1 | 1 | 1 | 1 | 1 | 1 | 1 | 1 | 1 | 1 | 1 | 1 | 1 | 1
841101 | 371 | 対企業民間営利団体 | 1 | 1 | 1 | 1 | 1 | 1 | 1 | 1 | 1 | 1 | 1 | 1 | 1 | 1 | 1 | 1 | 1 | 1 | 1 | 1 | 1 | 1 | 1 | 1 | 1 | 1 | 1 | 1 | 1 | 1 | 1 | 1 | 1 | 1
841102 | 372 | 対家計民間非営利団体 | 1 | 1 | 1 | 1 | 1 | 1 | 1 | 1 | 1 | 1 | 1 | 1 | 1 | 1 | 1 | 1 | 1 | 1 | 1 | 1 | 1 | 1 | 1 | 1 | 1 | 1 | 1 | 1 | 1 | 1 | 1 | 1 | 1 | 1
851101 | 373 | 広告 | 1 | 1 | 1 | 1 | 1 | 1 | 1 | 1 | 1 | 1 | 1 | 1 | 1 | 1 | 1 | 1 | 1 | 1 | 1 | 1 | 1 | 1 | 1 | 1 | 1 | 1 | 1 | 1 | 1 | 1 | 1 | 1 | 1 | 1
851201 | 374 | 情報サービス | 1 | 1 | 1 | 1 | 1 | 1 | 1 | 1 | 1 | 1 | 1 | 1 | 1 | 1 | 1 | 1 | 1 | 1 | 1 | 1 | 1 | 1 | 1 | 1 | 1 | 1 | 1 | 1 | 1 | 1 | 1 | 1 | 1 | 1
851202 | 375 | ニュース供給・興信所 | 1 | 1 | 1 | 1 | 1 | 1 | 1 | 1 | 1 | 1 | 1 | 1 | 1 | 1 | 1 | 1 | 1 | 1 | 1 | 1 | 1 | 1 | 1 | 1 | 1 | 1 | 1 | 1 | 1 | 1 | 1 | 1 | 1 | 1
851301 | 376 | 物品賃貸業（除貸自動車） | 1 | 1 | 1 | 1 | 1 | 1 | 1 | 1 | 1 | 1 | 1 | 1 | 1 | 1 | 1 | 1 | 1 | 1 | 1 | 1 | 1 | 1 | 1 | 1 | 1 | 1 | 1 | 1 | 1 | 1 | 1 | 1 | 1 | 1
851401 | 377 | 貸自動車業 | 1 | 1 | 1 | 1 | 1 | 1 | 1 | 1 | 1 | 1 | 1 | 1 | 1 | 1 | 1 | 1 | 1 | 1 | 1 | 1 | 1 | 1 | 1 | 1 | 1 | 1 | 1 | 1 | 1 | 1 | 1 | 1 | 1 | 1
851510 | 378 | 自動車修理 | 1 | 1 | 1 | 1 | 1 | 1 | 1 | 1 | 1 | 1 | 1 | 1 | 1 | 1 | 1 | 1 | 1 | 1 | 1 | 1 | 1 | 1 | 1 | 1 | 1 | 1 | 1 | 1 | 1 | 1 | 1 | 1 | 1 | 1
851610 | 379 | 機械修理 | 1 | 1 | 1 | 1 | 1 | 1 | 1 | 1 | 1 | 1 | 1 | 1 | 1 | 1 | 1 | 1 | 1 | 1 | 1 | 1 | 1 | 1 | 1 | 1 | 1 | 1 | 1 | 1 | 1 | 1 | 1 | 1 | 1 | 1
851901 | 380 | 建物サービス | 1 | 1 | 1 | 1 | 1 | 1 | 1 | 1 | 1 | 1 | 1 | 1 | 1 | 1 | 1 | 1 | 1 | 1 | 1 | 1 | 1 | 1 | 1 | 1 | 1 | 1 | 1 | 1 | 1 | 1 | 1 | 1 | 1 | 1
851902 | 381 | 法務・財務・会計サービス | 1 | 1 | 1 | 1 | 1 | 1 | 1 | 1 | 1 | 1 | 1 | 1 | 1 | 1 | 1 | 1 | 1 | 1 | 1 | 1 | 1 | 1 | 1 | 1 | 1 | 1 | 1 | 1 | 1 | 1 | 1 | 1 | 1 | 1
851903 | 382 | 土木建築サービス | 1 | 1 | 1 | 1 | 1 | 1 | 1 | 1 | 1 | 1 | 1 | 1 | 1 | 1 | 1 | 1 | 1 | 1 | 1 | 1 | 1 | 1 | 1 | 1 | 1 | 1 | 1 | 1 | 1 | 1 | 1 | 1 | 1 | 1
851904 | 383 | 労働者派遣サービス | 1 | 1 | 1 | 1 | 1 | 1 | 1 | 1 | 1 | 1 | 1 | 1 | 1 | 1 | 1 | 1 | 1 | 1 | 1 | 1 | 1 | 1 | 1 | 1 | 1 | 1 | 1 | 1 | 1 | 1 | 1 | 1 | 1 | 1
851909 | 384 | その他の対事業所サービス | 1 | 1 | 1 | 1 | 1 | 1 | 1 | 1 | 1 | 1 | 1 | 1 | 1 | 1 | 1 | 1 | 1 | 1 | 1 | 1 | 1 | 1 | 1 | 1 | 1 | 1 | 1 | 1 | 1 | 1 | 1 | 1 | 1 | 1
861101 | 385 | 映画制作・配給業 | 1 | 1 | 1 | 1 | 1 | 1 | 1 | 1 | 1 | 1 | 1 | 1 | 1 | 1 | 1 | 1 | 1 | 1 | 1 | 1 | 1 | 1 | 1 | 1 | 1 | 1 | 1 | 1 | 1 | 1 | 1 | 1 | 1 | 1
861102 | 386 | 映画館 | 1 | 1 | 1 | 1 | 1 | 1 | 1 | 1 | 1 | 1 | 1 | 1 | 1 | 1 | 1 | 1 | 1 | 1 | 1 | 1 | 1 | 1 | 1 | 1 | 1 | 1 | 1 | 1 | 1 | 1 | 1 | 1 | 1 | 1
861103 | 387 | 劇場・興行場 | 1 | 1 | 1 | 1 | 1 | 1 | 1 | 1 | 1 | 1 | 1 | 1 | 1 | 1 | 1 | 1 | 1 | 1 | 1 | 1 | 1 | 1 | 1 | 1 | 1 | 1 | 1 | 1 | 1 | 1 | 1 | 1 | 1 | 1
861104 | 388 | 遊戯場 | 1 | 1 | 1 | 1 | 1 | 1 | 1 | 1 | 1 | 1 | 1 | 1 | 1 | 1 | 1 | 1 | 1 | 1 | 1 | 1 | 1 | 1 | 1 | 1 | 1 | 1 | 1 | 1 | 1 | 1 | 1 | 1 | 1 | 1
861105 | 389 | 競輪・競馬等の競争場・競技団 | 1 | 1 | 1 | 1 | 1 | 1 | 1 | 1 | 1 | 1 | 1 | 1 | 1 | 1 | 1 | 1 | 1 | 1 | 1 | 1 | 1 | 1 | 1 | 1 | 1 | 1 | 1 | 1 | 1 | 1 | 1 | 1 | 1 | 1
861106 | 390 | 運動競技場・公園・遊園地 | 1 | 1 | 1 | 1 | 1 | 1 | 1 | 1 | 1 | 1 | 1 | 1 | 1 | 1 | 1 | 1 | 1 | 1 | 1 | 1 | 1 | 1 | 1 | 1 | 1 | 1 | 1 | 1 | 1 | 1 | 1 | 1 | 1 | 1
861107 | 391 | 興行団 | 1 | 1 | 1 | 1 | 1 | 1 | 1 | 1 | 1 | 1 | 1 | 1 | 1 | 1 | 1 | 1 | 1 | 1 | 1 | 1 | 1 | 1 | 1 | 1 | 1 | 1 | 1 | 1 | 1 | 1 | 1 | 1 | 1 | 1
861109 | 392 | その他の娯楽 | 1 | 1 | 1 | 1 | 1 | 1 | 1 | 1 | 1 | 1 | 1 | 1 | 1 | 1 | 1 | 1 | 1 | 1 | 1 | 1 | 1 | 1 | 1 | 1 | 1 | 1 | 1 | 1 | 1 | 1 | 1 | 1 | 1 | 1
861201 | 393 | 一般飲食店（除喫茶店） | 1 | 1 | 1 | 1 | 1 | 1 | 1 | 1 | 1 | 1 | 1 | 1 | 1 | 1 | 1 | 1 | 1 | 1 | 1 | 1 | 1 | 1 | 1 | 1 | 1 | 1 | 1 | 1 | 1 | 1 | 1 | 1 | 1 | 1
861202 | 394 | 喫茶店 | 1 | 1 | 1 | 1 | 1 | 1 | 1 | 1 | 1 | 1 | 1 | 1 | 1 | 1 | 1 | 1 | 1 | 1 | 1 | 1 | 1 | 1 | 1 | 1 | 1 | 1 | 1 | 1 | 1 | 1 | 1 | 1 | 1 | 1
861203 | 395 | 遊興飲食店 | 1 | 1 | 1 | 1 | 1 | 1 | 1 | 1 | 1 | 1 | 1 | 1 | 1 | 1 | 1 | 1 | 1 | 1 | 1 | 1 | 1 | 1 | 1 | 1 | 1 | 1 | 1 | 1 | 1 | 1 | 1 | 1 | 1 | 1
861301 | 396 | 旅館・その他の宿泊所 | 1 | 1 | 1 | 1 | 1 | 1 | 1 | 1 | 1 | 1 | 1 | 1 | 1 | 1 | 1 | 1 | 1 | 1 | 1 | 1 | 1 | 1 | 1 | 1 | 1 | 1 | 1 | 1 | 1 | 1 | 1 | 1 | 1 | 1
861901 | 397 | 洗濯・洗張・染物業 | 1 | 1 | 1 | 1 | 1 | 1 | 1 | 1 | 1 | 1 | 1 | 1 | 1 | 1 | 1 | 1 | 1 | 1 | 1 | 1 | 1 | 1 | 1 | 1 | 1 | 1 | 1 | 1 | 1 | 1 | 1 | 1 | 1 | 1
861902 | 398 | 理容業 | 1 | 1 | 1 | 1 | 1 | 1 | 1 | 1 | 1 | 1 | 1 | 1 | 1 | 1 | 1 | 1 | 1 | 1 | 1 | 1 | 1 | 1 | 1 | 1 | 1 | 1 | 1 | 1 | 1 | 1 | 1 | 1 | 1 | 1
861903 | 399 | 美容業 | 1 | 1 | 1 | 1 | 1 | 1 | 1 | 1 | 1 | 1 | 1 | 1 | 1 | 1 | 1 | 1 | 1 | 1 | 1 | 1 | 1 | 1 | 1 | 1 | 1 | 1 | 1 | 1 | 1 | 1 | 1 | 1 | 1 | 1
861904 | 400 | 浴場業 | 1 | 1 | 1 | 1 | 1 | 1 | 1 | 1 | 1 | 1 | 1 | 1 | 1 | 1 | 1 | 1 | 1 | 1 | 1 | 1 | 1 | 1 | 1 | 1 | 1 | 1 | 1 | 1 | 1 | 1 | 1 | 1 | 1 | 1
861905 | 401 | 写真業 | 1 | 1 | 1 | 1 | 1 | 1 | 1 | 1 | 1 | 1 | 1 | 1 | 1 | 1 | 1 | 1 | 1 | 1 | 1 | 1 | 1 | 1 | 1 | 1 | 1 | 1 | 1 | 1 | 1 | 1 | 1 | 1 | 1 | 1
861906 | 402 | 葬儀業 | 1 | 1 | 1 | 1 | 1 | 1 | 1 | 1 | 1 | 1 | 1 | 1 | 1 | 1 | 1 | 1 | 1 | 1 | 1 | 1 | 1 | 1 | 1 | 1 | 1 | 1 | 1 | 1 | 1 | 1 | 1 | 1 | 1 | 1
861907 | 403 | 各種修理業 | 1 | 1 | 1 | 1 | 1 | 1 | 1 | 1 | 1 | 1 | 1 | 1 | 1 | 1 | 1 | 1 | 1 | 1 | 1 | 1 | 1 | 1 | 1 | 1 | 1 | 1 | 1 | 1 | 1 | 1 | 1 | 1 | 1 | 1
861908 | 404 | 個人教授所 | 1 | 1 | 1 | 1 | 1 | 1 | 1 | 1 | 1 | 1 | 1 | 1 | 1 | 1 | 1 | 1 | 1 | 1 | 1 | 1 | 1 | 1 | 1 | 1 | 1 | 1 | 1 | 1 | 1 | 1 | 1 | 1 | 1 | 1
861909 | 405 | その他の対個人サービス | 1 | 1 | 1 | 1 | 1 | 1 | 1 | 1 | 1 | 1 | 1 | 1 | 1 | 1 | 1 | 1 | 1 | 1 | 1 | 1 | 1 | 1 | 1 | 1 | 1 | 1 | 1 | 1 | 1 | 1 | 1 | 1 | 1 | 1
890000 | 406 | 事務用品 | 1 | 1 | 1 | 1 | 1 | 1 | 1 | 1 | 1 | 1 | 1 | 1 | 1 | 1 | 1 | 1 | 1 | 1 | 1 | 1 | 1 | 1 | 1 | 1 | 1 | 1 | 1 | 1 | 1 | 1 | 1 | 1 | 1 | 1
900000 | 407 | 分類不明 | 1 | 1 | 1 | 1 | 1 | 1 | 1 | 1 | 1 | 1 | 1 | 1 | 1 | 1 | 1 | 1 | 1 | 1 | 1 | 1 | 1 | 1 | 1 | 1 | 1 | 1 | 1 | 1 | 1 | 1 | 1 | 1 | 1 | 1
912100 |  | 家計消費支出 | 1 | 1 | 1 | 1 | 1 | 1 | 1 | 1 | 1 | 1 | 1 | 1 | 1 | 1 | 1 | 1 | 1 | 1 | 1 | 1 | 1 | 1 | 1 | 1 | 1 | 1 | 1 | 1 | 1 | 1 | 1 | 1 | 1 | 1

## C1
発熱量
原燃料種名 | 発熱量 | 単位 | 備考
原料炭 | 0.6904 | TOE/t
一般炭・亜炭・無煙炭 | 0.6354 | TOE/t
コークス | 0.7191 | TOE/t
高炉用コークス | 0.7191 | TOE/t
コークス炉ガス（COG） | 0.5041 | TOE/1000Nm3
高炉ガス（BFG）消費 | 81.5 | TOE/10^6Nm3
高炉ガス（BFG）発生 | 81.5 | TOE/10^6Nm3
転炉ガス（LDG）消費 | 200.9 | TOE/10^6Nm3
転炉ガス（LDG）発生 | 200.9 | TOE/10^6Nm3
原油 | 0.9126 | TOE/kl
Ａ重油 | 0.9341 | TOE/kl
Ｂ重油・Ｃ重油 | 0.9962 | TOE/kl
灯油 | 0.8767 | TOE/kl
軽油 | 0.9126 | TOE/kl
揮発油 | 0.8266 | TOE/kl
ジェット燃料油 | 0.8767 | TOE/kl
ナフサ | 0.8146 | TOE/kl
石油系炭化水素ガス | 1.0726 | TOE/1000Nm3
炭化水素油 | 1.0105 | TOE/kl
石油コークス | 0.8504 | TOE/t
LPG | 1.1992 | TOE/t
LNG・天然ガス | 1.3019 | TOE/t
都市ガス | 0.9818 | TOE/1000Nm3
回収黒液 | 0.301 | TOE/絶乾t
廃材 | 0.3989 | TOE/絶乾t
廃タイヤ | 0.81 | TOE/t
一般廃棄物 | 0.20693 | TOE/t | エネルギー消費量には含めない（排出起源となる）
産業廃棄物 | 0.32404 | TOE/t | エネルギー消費量には含めない（排出起源となる）
原子力発電 | 86 | TOE/百万kWh
水力・その他発電 | 86 | TOE/百万kWh
石灰石 |  | -
電気炉消費電力 | 86 | TOE/百万kWh | エネルギー消費量には含めない（NOxの排出起源となる）
金属鉱石 |  | -
野焼き |  | -
TOE（Ton Oil Equivalent）＝10,000,000 kcal
10^6 = 1,000,000

## C2
CO2排出係数
原燃料種名 | 排出係数 | 単位 | 備考
原料炭 | 1.0451 | t-C/TOE
一般炭・亜炭・無煙炭 | 1.0155 | t-C/TOE
コークス | 1.2311 | t-C/TOE
高炉用コークス | 1.2311 | t-C/TOE
コークス炉ガス（COG） | 0.46194 | t-C/TOE
高炉ガス（BFG）消費 | 1.2311 | t-C/TOE | コークスと同じ値
高炉ガス（BFG）発生 | 1.2311 | t-C/TOE | コークスと同じ値
転炉ガス（LDG）消費 | 1.2311 | t-C/TOE | コークスと同じ値
転炉ガス（LDG）発生 | 1.2311 | t-C/TOE | コークスと同じ値
原油 | 0.79152 | t-C/TOE
Ａ重油 | 0.80919 | t-C/TOE
Ｂ重油・Ｃ重油 | 0.81161 | t-C/TOE
灯油 | 0.77881 | t-C/TOE
軽油 | 0.79022 | t-C/TOE
揮発油 | 0.76147 | t-C/TOE
ジェット燃料油 | 0.76019 | t-C/TOE
ナフサ | 0.74695 | t-C/TOE
石油系炭化水素ガス | 0.51927 | t-C/TOE
炭化水素油 | 0.88 | t-C/TOE
石油コークス | 1.0612 | t-C/TOE
LPG | 0.68826 | t-C/TOE
LNG・天然ガス | 0.58508 | t-C/TOE
都市ガス | 0.59652 | t-C/TOE
回収黒液 | 1.075 | t-C/TOE | 排出量には含めず
廃材 | 0.879 | t-C/TOE | 排出量には含めず
廃タイヤ | 0.91347 | t-C/TOE
一般廃棄物 | 0.28588 | t-C/TOE | バイオマス起源を除いた係数（含む場合は0.925）
産業廃棄物 | 0.53501 | t-C/TOE | バイオマス起源を除いた係数（含む場合は1.310）
原子力発電 |  | -
水力・その他発電 |  | -
石灰石 | 0.12 | t-C/t
電気炉消費電力 |  | -
金属鉱石 |  | -
野焼き |  | -
TOE（Ton Oil Equivalent）＝10,000,000 kcal
1 t-C = 3.67 Mg-CO2

## C3
NOx排出係数 | 基本分類 | 原燃料種名 | 原料炭 | 一般炭・亜炭・無煙炭 | コークス | 高炉用コークス | コークス炉ガス（COG） | 高炉ガス（BFG）消費 | 高炉ガス（BFG）発生 | 転炉ガス（LDG）消費 | 転炉ガス（LDG）発生 | 原油 | Ａ重油 | Ｂ重油・Ｃ重油 | 灯油 | 軽油 | 揮発油 | ジェット燃料油 | ナフサ | 石油系炭化水素ガス | 炭化水素油 | 石油コークス | LPG | LNG・天然ガス | 都市ガス | 回収黒液 | 廃材 | 廃タイヤ | 一般廃棄物 | 産業廃棄物 | 原子力発電 | 水力・その他発電 | 石灰石 | 電気炉消費電力 | 金属鉱石 | 野焼き
列コード | 部門名 | 単位（kg-NOx） | /TOE | /TOE | /TOE | /TOE | /TOE | /TOE | /TOE | /TOE | /TOE | /TOE | /TOE | /TOE | /TOE | /TOE | /TOE | /TOE | /TOE | /TOE | /TOE | /TOE | /TOE | /TOE | /TOE | /TOE | /TOE | /TOE | /TOE | /TOE | - | - | - | /TOE | - | -
11101 | 1 | 米 | 0 | 0 | 0 | 0 | 0 | 0 | 0 | 0 | 0 | 0 | 12.8878 | 0 | 2.9212 | 41.321 | 23.4188 | 0 | 0 | 0 | 0 | 0 | 0 | 0 | 0 | 0 | 0 | 0 | 0 | 0 | 0 | 0 | 0 | 0 | 0 | 0
11102 | 2 | 麦類 | 0 | 0 | 0 | 0 | 0 | 0 | 0 | 0 | 0 | 0 | 12.8878 | 0 | 2.9212 | 41.321 | 23.4188 | 0 | 0 | 0 | 0 | 0 | 0 | 0 | 0 | 0 | 0 | 0 | 0 | 0 | 0 | 0 | 0 | 0 | 0 | 0
11103 | 3 | 雑穀 | 0 | 0 | 0 | 0 | 0 | 0 | 0 | 0 | 0 | 0 | 0 | 0 | 0 | 41.321 | 23.4188 | 0 | 0 | 0 | 0 | 0 | 0 | 0 | 0 | 0 | 0 | 0 | 0 | 0 | 0 | 0 | 0 | 0 | 0 | 0
11201 | 4 | いも類 | 0 | 0 | 0 | 0 | 0 | 0 | 0 | 0 | 0 | 0 | 12.8878 | 0 | 2.9212 | 41.321 | 23.4188 | 0 | 0 | 0 | 0 | 0 | 0 | 0 | 0 | 0 | 0 | 0 | 0 | 0 | 0 | 0 | 0 | 0 | 0 | 0
11202 | 5 | 豆類 | 0 | 0 | 0 | 0 | 0 | 0 | 0 | 0 | 0 | 0 | 12.8878 | 0 | 2.9212 | 41.321 | 23.4188 | 0 | 0 | 0 | 0 | 0 | 0 | 0 | 0 | 0 | 0 | 0 | 0 | 0 | 0 | 0 | 0 | 0 | 0 | 0
11301 | 6 | 野菜 | 0 | 0 | 0 | 0 | 0 | 0 | 0 | 0 | 0 | 0 | 12.8878 | 0 | 2.9212 | 41.321 | 23.4188 | 0 | 0 | 0 | 0 | 0 | 0 | 0 | 0 | 0 | 0 | 0 | 0 | 0 | 0 | 0 | 0 | 0 | 0 | 0
11401 | 7 | 果実 | 0 | 0 | 0 | 0 | 0 | 0 | 0 | 0 | 0 | 0 | 12.8878 | 0 | 2.9212 | 41.321 | 23.4188 | 0 | 0 | 0 | 0 | 0 | 0 | 0 | 0 | 0 | 0 | 0 | 0 | 0 | 0 | 0 | 0 | 0 | 0 | 0
11501 | 8 | 砂糖原料作物 | 0 | 0 | 0 | 0 | 0 | 0 | 0 | 0 | 0 | 0 | 12.8878 | 0 | 2.9212 | 41.321 | 23.4188 | 0 | 0 | 0 | 0 | 0 | 0 | 0 | 0 | 0 | 0 | 0 | 0 | 0 | 0 | 0 | 0 | 0 | 0 | 0
11502 | 9 | 飲料用作物 | 0 | 0 | 0 | 0 | 0 | 0 | 0 | 0 | 0 | 0 | 0 | 0 | 2.9212 | 41.321 | 23.4188 | 0 | 0 | 0 | 0 | 0 | 0 | 0 | 0 | 0 | 0 | 0 | 0 | 0 | 0 | 0 | 0 | 0 | 0 | 0
11509 | 10 | その他の食用耕種作物 | 0 | 0 | 0 | 0 | 0 | 0 | 0 | 0 | 0 | 0 | 12.8878 | 0 | 2.9212 | 41.321 | 23.4188 | 0 | 0 | 0 | 0 | 0 | 0 | 0 | 0 | 0 | 0 | 0 | 0 | 0 | 0 | 0 | 0 | 0 | 0 | 0
11601 | 11 | 飼料作物 | 0 | 0 | 0 | 0 | 0 | 0 | 0 | 0 | 0 | 0 | 12.8878 | 0 | 2.9212 | 41.321 | 23.4188 | 0 | 0 | 0 | 0 | 0 | 0 | 0 | 0 | 0 | 0 | 0 | 0 | 0 | 0 | 0 | 0 | 0 | 0 | 0
11602 | 12 | 葉たばこ | 0 | 0 | 0 | 0 | 0 | 0 | 0 | 0 | 0 | 0 | 0 | 0 | 2.9212 | 41.321 | 23.4188 | 0 | 0 | 0 | 0 | 0 | 0 | 0 | 0 | 0 | 0 | 0 | 0 | 0 | 0 | 0 | 0 | 0 | 0 | 0
11603 | 13 | 種苗 | 0 | 0 | 0 | 0 | 0 | 0 | 0 | 0 | 0 | 0 | 12.8878 | 0 | 2.9212 | 41.321 | 23.4188 | 0 | 0 | 0 | 0 | 0 | 0 | 0 | 0 | 0 | 0 | 0 | 0 | 0 | 0 | 0 | 0 | 0 | 0 | 0
11604 | 14 | 花き・花木類 | 0 | 0 | 0 | 0 | 0 | 0 | 0 | 0 | 0 | 0 | 12.8878 | 0 | 2.9212 | 41.321 | 23.4188 | 0 | 0 | 0 | 0 | 0 | 0 | 0 | 0 | 0 | 0 | 0 | 0 | 0 | 0 | 0 | 0 | 0 | 0 | 0
11609 | 15 | その他の非食用耕種作物 | 0 | 0 | 0 | 0 | 0 | 0 | 0 | 0 | 0 | 0 | 12.8878 | 0 | 2.9212 | 41.321 | 23.4188 | 0 | 0 | 0 | 0 | 0 | 0 | 0 | 0 | 0 | 0 | 0 | 0 | 0 | 0 | 0 | 0 | 0 | 0 | 0
12101 | 16 | 酪農 | 0 | 0 | 0 | 0 | 0 | 0 | 0 | 0 | 0 | 0 | 12.8878 | 0 | 2.9212 | 41.321 | 23.4188 | 0 | 0 | 0 | 0 | 0 | 2.676 | 0 | 0 | 0 | 0 | 0 | 0 | 0 | 0 | 0 | 0 | 0 | 0 | 0
12102 | 17 | 鶏卵 | 0 | 0 | 0 | 0 | 0 | 0 | 0 | 0 | 0 | 0 | 12.8878 | 0 | 2.9212 | 41.321 | 23.4188 | 0 | 0 | 0 | 0 | 0 | 2.676 | 0 | 0 | 0 | 0 | 0 | 0 | 0 | 0 | 0 | 0 | 0 | 0 | 0
12103 | 18 | 肉鶏 | 0 | 0 | 0 | 0 | 0 | 0 | 0 | 0 | 0 | 0 | 12.8878 | 0 | 2.9212 | 41.321 | 23.4188 | 0 | 0 | 0 | 0 | 0 | 2.676 | 0 | 0 | 0 | 0 | 0 | 0 | 0 | 0 | 0 | 0 | 0 | 0 | 0
12104 | 19 | 豚 | 0 | 0 | 0 | 0 | 0 | 0 | 0 | 0 | 0 | 0 | 12.8878 | 0 | 2.9212 | 41.321 | 23.4188 | 0 | 0 | 0 | 0 | 0 | 0 | 0 | 0 | 0 | 0 | 0 | 0 | 0 | 0 | 0 | 0 | 0 | 0 | 0
12105 | 20 | 肉用牛 | 0 | 0 | 0 | 0 | 0 | 0 | 0 | 0 | 0 | 0 | 12.8878 | 0 | 2.9212 | 41.321 | 23.4188 | 0 | 0 | 0 | 0 | 0 | 0 | 0 | 0 | 0 | 0 | 0 | 0 | 0 | 0 | 0 | 0 | 0 | 0 | 0
12109 | 21 | その他の畜産 | 0 | 0 | 0 | 0 | 0 | 0 | 0 | 0 | 0 | 0 | 12.8878 | 0 | 2.9212 | 41.321 | 23.4188 | 0 | 0 | 0 | 0 | 0 | 2.676 | 0 | 0 | 0 | 0 | 0 | 0 | 0 | 0 | 0 | 0 | 0 | 0 | 0
12201 | 22 | 養蚕 | 0 | 0 | 0 | 0 | 0 | 0 | 0 | 0 | 0 | 0 | 12.8878 | 0 | 2.9212 | 41.321 | 23.4188 | 0 | 0 | 0 | 0 | 0 | 0 | 0 | 0 | 0 | 0 | 0 | 0 | 0 | 0 | 0 | 0 | 0 | 0 | 0
13101 | 23 | 獣医業 | 0 | 0 | 0 | 0 | 0 | 0 | 0 | 0 | 0 | 0 | 0 | 0 | 2.3393 | 0 | 0 | 0 | 0 | 0 | 0 | 0 | 0 | 0 | 0 | 0 | 0 | 0 | 0 | 0 | 0 | 0 | 0 | 0 | 0 | 0
13102 | 24 | 農業サービス（除獣医業） | 0 | 0 | 0 | 0 | 0 | 0 | 0 | 0 | 0 | 0 | 12.8878 | 0 | 2.9212 | 24.8982 | 23.4188 | 0 | 0 | 0 | 0 | 0 | 2.676 | 0 | 0 | 0 | 0 | 0 | 0 | 0 | 0 | 0 | 0 | 0 | 0 | 0
21101 | 25 | 育林 | 0 | 0 | 0 | 0 | 0 | 0 | 0 | 0 | 0 | 0 | 12.8878 | 0 | 2.9212 | 41.321 | 23.4188 | 0 | 0 | 0 | 0 | 0 | 2.676 | 0 | 0 | 0 | 0 | 0 | 0 | 0 | 0 | 0 | 0 | 0 | 0 | 0
21201 | 26 | 素材 | 0 | 0 | 0 | 0 | 0 | 0 | 0 | 0 | 0 | 0 | 12.8878 | 0 | 2.9212 | 41.321 | 23.4188 | 0 | 0 | 0 | 0 | 0 | 2.676 | 0 | 1.9369 | 0 | 0 | 0 | 0 | 0 | 0 | 0 | 0 | 0 | 0 | 0
21301 | 27 | 特用林産物（含狩猟業） | 0 | 0 | 0 | 0 | 0 | 0 | 0 | 0 | 0 | 0 | 12.8878 | 0 | 2.9212 | 41.321 | 23.4188 | 0 | 0 | 0 | 0 | 0 | 0 | 0 | 0 | 0 | 0 | 0 | 0 | 0 | 0 | 0 | 0 | 0 | 0 | 0
31101 | 28 | 海面漁業 | 0 | 0 | 0 | 0 | 0 | 0 | 0 | 0 | 0 | 0 | 44.5228 | 46.0214 | 2.9212 | 32.9651 | 0 | 0 | 0 | 0 | 0 | 0 | 2.676 | 0 | 1.9369 | 0 | 0 | 0 | 0 | 0 | 0 | 0 | 0 | 0 | 0 | 0
31104 | 29 | 海面養殖業 | 0 | 0 | 0 | 0 | 0 | 0 | 0 | 0 | 0 | 0 | 38.0303 | 39.8763 | 2.9212 | 37.3521 | 0 | 0 | 0 | 0 | 0 | 0 | 2.676 | 0 | 0 | 0 | 0 | 0 | 0 | 0 | 0 | 0 | 0 | 0 | 0 | 0
31201 | 30 | 内水面漁業・養殖業 | 0 | 0 | 6.213 | 0 | 0 | 0 | 0 | 0 | 0 | 0 | 38.0303 | 39.8763 | 2.9212 | 37.3521 | 23.4188 | 0 | 0 | 0 | 0 | 0 | 2.676 | 0 | 0 | 0 | 0 | 0 | 0 | 0 | 0 | 0 | 0 | 0 | 0 | 0
61101 | 31 | 鉄鉱石 | 0 | 0 | 0 | 0 | 0 | 0 | 0 | 0 | 0 | 0 | 6.8857 | 0 | 1.6053 | 43.397 | 0 | 0 | 0 | 0 | 0 | 0 | 0 | 0 | 0 | 0 | 0 | 0 | 0 | 0 | 0 | 0 | 0 | 0 | 0 | 0
61201 | 32 | 非鉄金属鉱物 | 0 | 0 | 0 | 0 | 0 | 0 | 0 | 0 | 0 | 0 | 6.8857 | 17.3961 | 1.6053 | 43.397 | 23.4188 | 0 | 0 | 0 | 0 | 0 | 1.3337 | 0 | 0 | 0 | 0 | 0 | 0 | 0 | 0 | 0 | 0 | 0 | 0 | 0
62101 | 33 | 石灰石 | 0 | 0 | 0 | 0 | 0 | 0 | 0 | 0 | 0 | 0 | 6.8857 | 17.3961 | 1.6053 | 43.397 | 23.4188 | 0 | 0 | 0 | 0 | 0 | 1.3337 | 0 | 0 | 0 | 0 | 0 | 0 | 0 | 0 | 0 | 0 | 0 | 0 | 0
62109 | 34 | その他の窯業原料鉱物 | 0 | 0 | 4.4902 | 0 | 0 | 0 | 0 | 0 | 0 | 0 | 6.8857 | 17.3961 | 1.6053 | 43.397 | 23.4188 | 0 | 0 | 0 | 0 | 0 | 1.3337 | 0 | 0 | 0 | 0 | 0 | 0 | 0 | 0 | 0 | 0 | 0 | 0 | 0
62201 | 35 | 砂利・採石 | 0 | 0 | 4.4902 | 0 | 0 | 0 | 0 | 0 | 0 | 0 | 6.8857 | 17.3961 | 1.6053 | 43.397 | 23.4188 | 0 | 0 | 0 | 0 | 0 | 1.3337 | 0 | 0 | 0 | 0 | 0 | 0 | 0 | 0 | 0 | 0 | 0 | 0 | 0
62202 | 36 | 砕石 | 0 | 0 | 4.4902 | 0 | 0 | 0 | 0 | 0 | 0 | 0 | 6.8857 | 17.3961 | 1.6053 | 43.397 | 23.4188 | 0 | 0 | 0 | 2.497 | 5.5605 | 0 | 0 | 1.9369 | 0 | 0 | 0 | 0 | 0 | 0 | 0 | 0 | 0 | 0 | 0
62909 | 37 | その他の非鉄金属鉱物 | 0 | 0 | 0 | 0 | 0 | 0 | 0 | 0 | 0 | 0 | 6.8857 | 17.3961 | 1.6053 | 43.397 | 23.4188 | 0 | 0 | 0 | 0 | 0 | 0 | 0 | 1.9369 | 0 | 0 | 0 | 0 | 0 | 0 | 0 | 0 | 0 | 0 | 0
71101 | 38 | 石炭 | 0 | 5.732 | 0 | 0 | 0 | 0.89155 | 0 | 1.5156 | 0 | 0 | 6.8857 | 17.3961 | 1.6053 | 43.397 | 23.4188 | 0 | 0 | 0 | 0 | 0 | 1.3337 | 0 | 1.9369 | 0 | 0 | 0 | 0 | 0 | 0 | 0 | 0 | 0 | 0 | 0
72101 | 39 | 原油 | 0 | 0 | 0 | 0 | 0 | 0 | 0 | 0 | 0 | 0 | 6.8857 | 17.3961 | 1.6053 | 43.397 | 23.4188 | 0 | 0 | 0 | 0 | 0 | 1.3337 | 0 | 0 | 0 | 0 | 0 | 0 | 0 | 0 | 0 | 0 | 0 | 0 | 0
73101 | 40 | 天然ガス | 0 | 0 | 0 | 0 | 0 | 0 | 0 | 0 | 0 | 0 | 6.8857 | 17.3961 | 1.6053 | 43.397 | 23.4188 | 0 | 0 | 0 | 0 | 0 | 0 | 0.76056 | 1.9369 | 0 | 0 | 0 | 0 | 0 | 0 | 0 | 0 | 0 | 0 | 0
111101 | 41 | と畜（含肉鶏処理） | 0 | 0 | 0 | 0 | 0 | 0 | 0 | 0 | 0 | 0 | 3.968 | 4.1038 | 0 | 0 | 0 | 0 | 0 | 0 | 3.5893 | 0 | 0 | 0 | 1.8239 | 0 | 0 | 0 | 0 | 0 | 0 | 0 | 0 | 0 | 0 | 0
111201 | 42 | 肉加工品 | 0 | 0 | 0 | 0 | 0 | 0 | 0 | 0 | 0 | 0 | 3.968 | 4.1038 | 0.42169 | 20.7029 | 23.4188 | 0 | 0 | 0 | 3.5893 | 0 | 3.1595 | 0 | 1.8239 | 0 | 0 | 0 | 0 | 0 | 0 | 0 | 0 | 0 | 0 | 0
111202 | 43 | 畜産びん・かん詰め | 0 | 0 | 0 | 0 | 0 | 0 | 0 | 0 | 0 | 0 | 3.968 | 4.1038 | 0.42169 | 20.7029 | 0 | 0 | 0 | 0 | 0 | 0 | 3.1595 | 0 | 1.8239 | 0 | 0 | 0 | 0 | 0 | 0 | 0 | 0 | 0 | 0 | 0
111203 | 44 | 動物油脂 | 0 | 0 | 0 | 0 | 0 | 0 | 0 | 0 | 0 | 0 | 3.968 | 4.1038 | 0.42169 | 20.7029 | 0 | 0 | 0 | 1.7623 | 3.5893 | 0 | 0 | 0 | 0 | 0 | 0 | 0 | 0 | 0 | 0 | 0 | 0 | 0 | 0 | 0
111204 | 45 | 酪農品 | 0 | 0 | 0 | 0 | 0 | 0 | 0 | 0 | 0 | 0 | 3.968 | 4.1038 | 0.42169 | 20.7029 | 23.4188 | 0 | 0 | 1.7623 | 0 | 0 | 3.1595 | 0 | 1.8239 | 0 | 0 | 0 | 0 | 0 | 0 | 0 | 0 | 0 | 0 | 0
111301 | 46 | 冷凍魚介類 | 0 | 0 | 0 | 0 | 0 | 0 | 0 | 0 | 0 | 0 | 3.968 | 4.1038 | 0.42169 | 20.7029 | 23.4188 | 0 | 0 | 0 | 0 | 0 | 3.1595 | 0 | 1.8239 | 0 | 0 | 0 | 0 | 0 | 0 | 0 | 0 | 0 | 0 | 0
111302 | 47 | 塩・干・くん製品 | 0 | 0 | 0 | 0 | 0 | 0 | 0 | 0 | 0 | 0 | 3.968 | 4.1038 | 0.42169 | 20.7029 | 23.4188 | 0 | 0 | 0 | 0 | 0 | 3.1595 | 0 | 1.8239 | 0 | 0 | 0 | 0 | 0 | 0 | 0 | 0 | 0 | 0 | 0
111303 | 48 | 水産びん・かん詰め | 0 | 0 | 0 | 0 | 0 | 0 | 0 | 0 | 0 | 0 | 3.968 | 4.1038 | 0.42169 | 20.7029 | 23.4188 | 0 | 0 | 0 | 0 | 0 | 3.1595 | 0 | 1.8239 | 0 | 0 | 0 | 0 | 0 | 0 | 0 | 0 | 0 | 0 | 0
111304 | 49 | ねり製品 | 0 | 0 | 0 | 0 | 0 | 0 | 0 | 0 | 0 | 0 | 3.968 | 4.1038 | 0.42169 | 20.7029 | 0 | 0 | 0 | 0 | 0 | 0 | 3.1595 | 0 | 1.8239 | 0 | 0 | 0 | 0 | 0 | 0 | 0 | 0 | 0 | 0 | 0
111305 | 50 | 魚油・魚かす | 0 | 0 | 0 | 0 | 0 | 0 | 0 | 0 | 0 | 0 | 3.968 | 4.1038 | 0.42169 | 20.7029 | 0 | 0 | 0 | 0 | 3.5893 | 0 | 0 | 0 | 0 | 0 | 0 | 0 | 0 | 0 | 0 | 0 | 0 | 0 | 0 | 0
111309 | 51 | その他の水産食品 | 0 | 0 | 0 | 0 | 0 | 0 | 0 | 0 | 0 | 0 | 3.968 | 4.1038 | 0.42169 | 20.7029 | 0 | 0 | 0 | 1.7623 | 0 | 0 | 3.1595 | 0 | 1.8239 | 0 | 0 | 0 | 0 | 0 | 0 | 0 | 0 | 0 | 0 | 0
111401 | 52 | 精穀 | 0 | 0 | 0 | 0 | 0 | 0 | 0 | 0 | 0 | 0 | 3.968 | 4.1038 | 0.42169 | 20.7029 | 23.4188 | 0 | 0 | 0 | 0 | 0 | 0 | 0 | 1.8239 | 0 | 0 | 0 | 0 | 0 | 0 | 0 | 0 | 0 | 0 | 0
111402 | 53 | 製粉 | 0 | 0 | 0 | 0 | 0 | 0 | 0 | 0 | 0 | 0 | 3.968 | 4.1038 | 0.42169 | 20.7029 | 23.4188 | 0 | 0 | 1.7623 | 0 | 0 | 3.1595 | 0 | 1.8239 | 0 | 0 | 0 | 0 | 0 | 0 | 0 | 0 | 0 | 0 | 0
111501 | 54 | めん類 | 0 | 0 | 0 | 0 | 0 | 0 | 0 | 0 | 0 | 0 | 3.968 | 4.1038 | 0.42169 | 20.7029 | 23.4188 | 0 | 0 | 1.7623 | 0 | 0 | 3.1595 | 0 | 1.8239 | 0 | 0 | 0 | 0 | 0 | 0 | 0 | 0 | 0 | 0 | 0
111502 | 55 | パン類 | 0 | 0 | 0 | 0 | 0 | 0 | 0 | 0 | 0 | 0 | 3.968 | 4.1038 | 0.42169 | 20.7029 | 23.4188 | 0 | 0 | 1.7623 | 0 | 0 | 3.1595 | 0 | 1.8239 | 0 | 0 | 0 | 0 | 0 | 0 | 0 | 0 | 0 | 0 | 0
111503 | 56 | 菓子類 | 0 | 0 | 0 | 0 | 0 | 0 | 0 | 0 | 0 | 0 | 3.968 | 4.1038 | 0.42169 | 20.7029 | 23.4188 | 0 | 0 | 1.7623 | 0 | 0 | 3.1595 | 0 | 1.8239 | 0 | 0 | 0 | 0 | 0 | 0 | 0 | 0 | 0 | 0 | 0
111601 | 57 | 農産びん・かん詰め | 0 | 0 | 0 | 0 | 0 | 0 | 0 | 0 | 0 | 0 | 3.968 | 4.1038 | 0.42169 | 20.7029 | 23.4188 | 0 | 0 | 1.7623 | 0 | 0 | 3.1595 | 0 | 1.8239 | 0 | 0 | 0 | 0 | 0 | 0 | 0 | 0 | 0 | 0 | 0
111602 | 58 | 農産保存食料品（除びん・かん類） | 0 | 0 | 0 | 0 | 0 | 0 | 0 | 0 | 0 | 0 | 3.968 | 4.1038 | 0.42169 | 20.7029 | 23.4188 | 0 | 0 | 0 | 0 | 0 | 3.1595 | 0 | 1.8239 | 0 | 0 | 0 | 0 | 0 | 0 | 0 | 0 | 0 | 0 | 0
111701 | 59 | 砂糖 | 0 | 0 | 0 | 0 | 0 | 0 | 0 | 0 | 0 | 0 | 3.968 | 4.1038 | 0.42169 | 20.7029 | 23.4188 | 0 | 0 | 0 | 0 | 0 | 0 | 0 | 1.8239 | 0 | 0 | 0 | 0 | 0 | 0 | 0 | 0 | 0 | 0 | 0
111702 | 60 | でん粉 | 0 | 0 | 0 | 0 | 0 | 0 | 0 | 0 | 0 | 0 | 3.968 | 4.1038 | 0.42169 | 20.7029 | 0 | 0 | 0 | 0 | 0 | 0 | 3.1595 | 0 | 0 | 0 | 0 | 0 | 0 | 0 | 0 | 0 | 0 | 0 | 0 | 0
111703 | 61 | ぶどう糖・水あめ・異性化糖 | 0 | 0 | 0 | 0 | 0 | 0 | 0 | 0 | 0 | 0 | 3.968 | 4.1038 | 0.42169 | 0 | 0 | 0 | 0 | 0 | 0 | 0 | 3.1595 | 0 | 1.8239 | 0 | 0 | 0 | 0 | 0 | 0 | 0 | 0 | 0 | 0 | 0
111704 | 62 | 植物油脂 | 0 | 0 | 0 | 0 | 0 | 0 | 0 | 0 | 0 | 0 | 3.968 | 4.1038 | 0.42169 | 20.7029 | 23.4188 | 0 | 0 | 1.7623 | 3.5893 | 0 | 3.1595 | 0 | 1.8239 | 0 | 0 | 0 | 0 | 0 | 0 | 0 | 0 | 0 | 0 | 0
111705 | 63 | 塩 | 0 | 5.5462 | 1.952 | 0 | 0 | 0 | 0 | 0 | 0 | 0 | 4.9985 | 9.2711 | 3.8642 | 20.7029 | 23.4188 | 0 | 0 | 0 | 0 | 7.1899 | 0 | 0 | 2.0049 | 0 | 0 | 0 | 0 | 0 | 0 | 0 | 0 | 0 | 0 | 0
111706 | 64 | 調味料 | 0 | 0 | 0 | 0 | 0 | 0 | 0 | 0 | 0 | 0 | 3.968 | 4.1038 | 0.42169 | 20.7029 | 23.4188 | 0 | 0 | 1.7623 | 3.5893 | 8.3339 | 3.1595 | 0 | 1.8239 | 0 | 0 | 0 | 0 | 0 | 0 | 0 | 0 | 0 | 0 | 0
111901 | 65 | 冷凍調理食品 | 0 | 0 | 0 | 0 | 0 | 0 | 0 | 0 | 0 | 0 | 3.968 | 4.1038 | 0.42169 | 20.7029 | 23.4188 | 0 | 0 | 1.7623 | 3.5893 | 0 | 3.1595 | 0 | 1.8239 | 0 | 0 | 0 | 0 | 0 | 0 | 0 | 0 | 0 | 0 | 0
111902 | 66 | レトルト食品 | 0 | 0 | 0 | 0 | 0 | 0 | 0 | 0 | 0 | 0 | 3.968 | 4.1038 | 0.42169 | 0 | 0 | 0 | 0 | 1.7623 | 0 | 0 | 0 | 0 | 1.8239 | 0 | 0 | 0 | 0 | 0 | 0 | 0 | 0 | 0 | 0 | 0
111903 | 67 | そう菜・すし・弁当 | 0 | 0 | 0 | 0 | 0 | 0 | 0 | 0 | 0 | 0 | 3.968 | 4.1038 | 0.42169 | 20.7029 | 23.4188 | 0 | 0 | 1.7623 | 0 | 0 | 3.1595 | 0 | 1.8239 | 0 | 0 | 0 | 0 | 0 | 0 | 0 | 0 | 0 | 0 | 0
111909 | 68 | その他の食料品 | 0 | 0 | 0 | 0 | 0 | 0 | 0 | 0 | 0 | 0 | 3.968 | 4.1038 | 0.42169 | 20.7029 | 0 | 0 | 0 | 1.7623 | 3.5893 | 0 | 3.1595 | 0 | 1.8239 | 0 | 0 | 0 | 0 | 0 | 0 | 0 | 0 | 0 | 0 | 0
112101 | 69 | 清酒 | 0 | 0 | 0 | 0 | 0 | 0 | 0 | 0 | 0 | 0 | 3.968 | 4.1038 | 0.42169 | 20.7029 | 23.4188 | 0 | 0 | 0 | 0 | 0 | 3.1595 | 0 | 1.8239 | 0 | 0 | 0 | 0 | 0 | 0 | 0 | 0 | 0 | 0 | 0
112102 | 70 | ビール | 0 | 0 | 0 | 0 | 0 | 0 | 0 | 0 | 0 | 0 | 3.968 | 4.1038 | 0.42169 | 20.7029 | 23.4188 | 0 | 0 | 0 | 0 | 0 | 3.1595 | 0 | 1.8239 | 0 | 0 | 0 | 0 | 0 | 0 | 0 | 0 | 0 | 0 | 0
112103 | 71 | 添加用アルコール | 0 | 0 | 0 | 0 | 0 | 0 | 0 | 0 | 0 | 0 | 3.968 | 4.1038 | 0.42169 | 20.7029 | 23.4188 | 0 | 0 | 0 | 0 | 0 | 3.1595 | 0 | 1.8239 | 0 | 0 | 0 | 0 | 0 | 0 | 0 | 0 | 0 | 0 | 0
112104 | 72 | ウィスキー類 | 0 | 0 | 0 | 0 | 0 | 0 | 0 | 0 | 0 | 0 | 3.968 | 4.1038 | 0.42169 | 20.7029 | 23.4188 | 0 | 0 | 0 | 0 | 0 | 3.1595 | 0 | 1.8239 | 0 | 0 | 0 | 0 | 0 | 0 | 0 | 0 | 0 | 0 | 0
112109 | 73 | その他の酒類 | 0 | 0 | 0 | 0 | 0 | 0 | 0 | 0 | 0 | 0 | 3.968 | 4.1038 | 0.42169 | 20.7029 | 23.4188 | 0 | 0 | 0 | 0 | 0 | 3.1595 | 0 | 1.8239 | 0 | 0 | 0 | 0 | 0 | 0 | 0 | 0 | 0 | 0 | 0
112901 | 74 | 茶・コーヒー | 0 | 0 | 0 | 0 | 0 | 0 | 0 | 0 | 0 | 0 | 3.968 | 4.1038 | 0.42169 | 20.7029 | 0 | 0 | 0 | 0 | 0 | 0 | 3.1595 | 0 | 1.8239 | 0 | 0 | 0 | 0 | 0 | 0 | 0 | 0 | 0 | 0 | 0
112902 | 75 | 清涼飲料 | 0 | 0 | 0 | 0 | 0 | 0 | 0 | 0 | 0 | 0 | 3.968 | 4.1038 | 0.42169 | 20.7029 | 23.4188 | 0 | 0 | 0 | 0 | 0 | 3.1595 | 0 | 1.8239 | 0 | 0 | 0 | 0 | 0 | 0 | 0 | 0 | 0 | 0 | 0
112903 | 76 | 製氷 | 0 | 0 | 0 | 0 | 0 | 0 | 0 | 0 | 0 | 0 | 3.968 | 0 | 0.42169 | 0 | 0 | 0 | 0 | 0 | 0 | 0 | 0 | 0 | 0 | 0 | 0 | 0 | 0 | 0 | 0 | 0 | 0 | 0 | 0 | 0
113101 | 77 | 飼料 | 0 | 0 | 0 | 0 | 0 | 0 | 0 | 0 | 0 | 0 | 3.968 | 4.1038 | 0.42169 | 20.7029 | 23.4188 | 0 | 0 | 0 | 3.5893 | 0 | 3.1595 | 0 | 1.8239 | 0 | 0 | 0 | 0 | 0 | 0 | 0 | 0 | 0 | 0 | 0
113102 | 78 | 有機質肥料(除別掲) | 0 | 0 | 0 | 0 | 0 | 0 | 0 | 0 | 0 | 0 | 3.968 | 4.1038 | 0.42169 | 20.7029 | 0 | 0 | 0 | 1.7623 | 3.5893 | 8.3339 | 3.1595 | 0 | 0 | 0 | 0 | 0 | 0 | 0 | 0 | 0 | 0 | 0 | 0 | 0
114101 | 79 | たばこ | 0 | 4.9662 | 0 | 0 | 0 | 0 | 0 | 0 | 0 | 0 | 3.968 | 4.1038 | 0.42169 | 20.7029 | 23.4188 | 0 | 0 | 0 | 0 | 0 | 0 | 0 | 1.8239 | 0 | 0 | 0 | 0 | 0 | 0 | 0 | 0 | 0 | 0 | 0
151101 | 80 | 製糸 | 0 | 0 | 0 | 0 | 0 | 0 | 0 | 0 | 0 | 0 | 10.94 | 4.7134 | 0 | 0 | 0 | 0 | 0 | 0 | 0 | 0 | 0 | 0 | 0 | 0 | 0 | 0 | 0 | 0 | 0 | 0 | 0 | 0 | 0 | 0
151102 | 81 | 綿糸 | 0 | 5.0477 | 0 | 0 | 0 | 0 | 0 | 0 | 0 | 0 | 10.94 | 4.7134 | 2.5754 | 20.7029 | 23.4188 | 0 | 0 | 0 | 0 | 5.6435 | 2.8265 | 0 | 1.489 | 0 | 0 | 0 | 0 | 0 | 0 | 0 | 0 | 0 | 0 | 0
151103 | 82 | 化学繊維紡績糸 | 0 | 0 | 0 | 0 | 0 | 0 | 0 | 0 | 0 | 0 | 10.94 | 4.7134 | 2.5754 | 20.7029 | 23.4188 | 0 | 0 | 0 | 3.7829 | 5.6435 | 2.8265 | 0 | 1.489 | 0 | 0 | 0 | 0 | 0 | 0 | 0 | 0 | 0 | 0 | 0
151104 | 83 | 毛糸 | 0 | 5.0477 | 0 | 0 | 0 | 0 | 0 | 0 | 0 | 0 | 10.94 | 4.7134 | 2.5754 | 20.7029 | 23.4188 | 0 | 0 | 0 | 0 | 0 | 2.8265 | 0 | 1.489 | 0 | 0 | 0 | 0 | 0 | 0 | 0 | 0 | 0 | 0 | 0
151109 | 84 | その他の紡績糸 | 0 | 5.0477 | 0 | 0 | 0 | 0 | 0 | 0 | 0 | 0 | 10.94 | 4.7134 | 2.5754 | 20.7029 | 23.4188 | 0 | 0 | 1.7623 | 0 | 0 | 2.8265 | 0 | 1.489 | 0 | 0 | 0 | 0 | 0 | 0 | 0 | 0 | 0 | 0 | 0
151201 | 85 | 綿・スフ織物（含合繊短織物） | 0 | 0 | 0 | 0 | 0 | 0 | 0 | 0 | 0 | 0 | 10.94 | 4.7134 | 2.5754 | 20.7029 | 23.4188 | 0 | 0 | 0 | 3.7829 | 5.6435 | 2.8265 | 0 | 1.489 | 0 | 0 | 0 | 0 | 0 | 0 | 0 | 0 | 0 | 0 | 0
151202 | 86 | 絹・人絹織物（含合繊長織物） | 0 | 0 | 0 | 0 | 0 | 0 | 0 | 0 | 0 | 0 | 10.94 | 4.7134 | 2.5754 | 20.7029 | 23.4188 | 0 | 0 | 0 | 3.7829 | 5.6435 | 2.8265 | 0 | 1.489 | 0 | 0 | 0 | 0 | 0 | 0 | 0 | 0 | 0 | 0 | 0
151203 | 87 | 毛織物 | 0 | 0 | 0 | 0 | 0 | 0 | 0 | 0 | 0 | 0 | 10.94 | 4.7134 | 2.5754 | 0 | 23.4188 | 0 | 0 | 0 | 3.7829 | 0 | 2.8265 | 0 | 1.489 | 0 | 0 | 0 | 0 | 0 | 0 | 0 | 0 | 0 | 0 | 0
151209 | 88 | その他の繊維 | 0 | 0 | 0 | 0 | 0 | 0 | 0 | 0 | 0 | 0 | 10.94 | 4.7134 | 2.5754 | 20.7029 | 23.4188 | 0 | 0 | 0 | 0 | 0 | 2.8265 | 0 | 1.489 | 0 | 0 | 0 | 0 | 0 | 0 | 0 | 0 | 0 | 0 | 0
151301 | 89 | ニット製品 | 0 | 0 | 0 | 0 | 0 | 0 | 0 | 0 | 0 | 0 | 10.94 | 4.7134 | 2.5754 | 20.7029 | 23.4188 | 0 | 0 | 1.7623 | 0 | 5.6435 | 2.8265 | 0 | 1.489 | 0 | 0 | 0 | 0 | 0 | 0 | 0 | 0 | 0 | 0 | 0
151401 | 90 | 染色整理 | 0 | 5.0477 | 0 | 0 | 0 | 0 | 0 | 0 | 0 | 0 | 10.94 | 4.7134 | 2.5754 | 20.7029 | 23.4188 | 0 | 0 | 1.7623 | 0 | 5.6435 | 2.8265 | 0 | 1.489 | 0 | 0 | 0 | 0 | 0 | 0 | 0 | 0 | 0 | 0 | 0
151901 | 91 | 綱網 | 0 | 5.0477 | 0 | 0 | 0 | 0 | 0 | 0 | 0 | 0 | 10.94 | 4.7134 | 2.5754 | 20.7029 | 23.4188 | 0 | 0 | 0 | 0 | 0 | 2.8265 | 0 | 1.489 | 0 | 0 | 0 | 0 | 0 | 0 | 0 | 0 | 0 | 0 | 0
151902 | 92 | じゅうたん・床敷物 | 0 | 0 | 0 | 0 | 0 | 0 | 0 | 0 | 0 | 0 | 10.94 | 4.7134 | 2.5754 | 20.7029 | 23.4188 | 0 | 0 | 0 | 0 | 0 | 2.8265 | 0 | 1.489 | 0 | 0 | 0 | 0 | 0 | 0 | 0 | 0 | 0 | 0 | 0
151903 | 93 | 繊維製衛生材料 | 0 | 0 | 0 | 0 | 0 | 0 | 0 | 0 | 0 | 0 | 0 | 4.7134 | 2.5754 | 20.7029 | 0 | 0 | 0 | 0 | 0 | 0 | 0 | 0 | 0 | 0 | 0 | 0 | 0 | 0 | 0 | 0 | 0 | 0 | 0 | 0
151909 | 94 | その他の繊維工業製品 | 0 | 5.0477 | 0 | 0 | 0 | 0 | 0 | 0 | 0 | 0 | 10.94 | 4.7134 | 2.5754 | 20.7029 | 23.4188 | 0 | 0 | 0 | 3.7829 | 5.6435 | 2.8265 | 0 | 1.489 | 0 | 0 | 0 | 0 | 0 | 0 | 0 | 0 | 0 | 0 | 0
152101 | 95 | 衣服 | 0 | 0 | 0 | 0 | 0 | 0 | 0 | 0 | 0 | 0 | 10.94 | 4.7134 | 2.5754 | 20.7029 | 23.4188 | 0 | 0 | 1.7623 | 0 | 0 | 2.8265 | 0 | 1.489 | 0 | 0 | 0 | 0 | 0 | 0 | 0 | 0 | 0 | 0 | 0
152201 | 96 | その他の衣服・身の回り品 | 0 | 5.0477 | 0 | 0 | 0 | 0 | 0 | 0 | 0 | 0 | 10.94 | 4.7134 | 2.5754 | 0 | 23.4188 | 0 | 0 | 0 | 0 | 0 | 2.8265 | 0 | 1.489 | 0 | 0 | 0 | 0 | 0 | 0 | 0 | 0 | 0 | 0 | 0
152901 | 97 | 製綿・寝具 | 0 | 0 | 0 | 0 | 0 | 0 | 0 | 0 | 0 | 0 | 10.94 | 4.7134 | 2.5754 | 20.7029 | 23.4188 | 0 | 0 | 0 | 0 | 0 | 2.8265 | 0 | 1.489 | 0 | 0 | 0 | 0 | 0 | 0 | 0 | 0 | 0 | 0 | 0
152909 | 98 | その他の繊維既製品 | 0 | 0 | 0 | 0 | 0 | 0 | 0 | 0 | 0 | 0 | 10.94 | 4.7134 | 2.5754 | 20.7029 | 23.4188 | 0 | 0 | 1.7623 | 3.7829 | 0 | 2.8265 | 0 | 1.489 | 0 | 0 | 0 | 0 | 0 | 0 | 0 | 0 | 0 | 0 | 0
161101 | 99 | 製材 | 0 | 0 | 0 | 0 | 0 | 0 | 0 | 0 | 0 | 0 | 5.223 | 0 | 1.9729 | 20.7029 | 23.4188 | 0 | 0 | 0 | 0 | 0 | 0 | 0 | 0 | 0 | 0 | 0 | 0 | 0 | 0 | 0 | 0 | 0 | 0 | 0
161102 | 100 | 合板 | 0 | 0 | 0 | 0 | 0 | 0 | 0 | 0 | 0 | 0 | 5.223 | 4.4313 | 1.9729 | 20.7029 | 23.4188 | 0 | 0 | 0 | 0 | 3.831 | 1.9824 | 0 | 3.4749 | 0 | 0 | 0 | 0 | 0 | 0 | 0 | 0 | 0 | 0 | 0
161103 | 101 | 木材チップ | 0 | 0 | 0 | 0 | 0 | 0 | 0 | 0 | 0 | 0 | 0 | 0 | 1.9729 | 20.7029 | 0 | 0 | 0 | 0 | 0 | 0 | 0 | 0 | 0 | 0 | 0 | 0 | 0 | 0 | 0 | 0 | 0 | 0 | 0 | 0
161909 | 102 | その他の木製品 | 0 | 0 | 0 | 0 | 0 | 0 | 0 | 0 | 0 | 0 | 5.223 | 4.4313 | 1.9729 | 20.7029 | 23.4188 | 0 | 0 | 0 | 0 | 0 | 1.9824 | 0 | 3.4749 | 0 | 0 | 0 | 0 | 0 | 0 | 0 | 0 | 0 | 0 | 0
171101 | 103 | 木製家具・装備品 | 0 | 0 | 0 | 0 | 0 | 0 | 0 | 0 | 0 | 0 | 5.223 | 4.4313 | 1.9729 | 20.7029 | 23.4188 | 0 | 0 | 0 | 2.444 | 3.831 | 1.9824 | 0 | 3.4749 | 0 | 0 | 0 | 0 | 0 | 0 | 0 | 0 | 0 | 0 | 0
171102 | 104 | 木製建具 | 0 | 0 | 0 | 0 | 0 | 0 | 0 | 0 | 0 | 0 | 5.223 | 4.4313 | 1.9729 | 20.7029 | 23.4188 | 0 | 0 | 0 | 0 | 0 | 1.9824 | 0 | 3.4749 | 0 | 0 | 0 | 0 | 0 | 0 | 0 | 0 | 0 | 0 | 0
171103 | 105 | 金属製家具・装備品 | 0 | 0 | 1.034 | 0 | 0 | 0 | 0 | 0 | 0 | 0 | 5.223 | 4.4313 | 1.9729 | 20.7029 | 23.4188 | 0 | 0 | 0 | 2.444 | 0 | 1.9824 | 0 | 3.4749 | 0 | 0 | 0 | 0 | 0 | 0 | 0 | 0 | 0 | 0 | 0
181101 | 106 | パルプ | 0 | 5.7284 | 0 | 0 | 0 | 0 | 0 | 0 | 0 | 0 | 9.7658 | 3.9197 | 3.1181 | 20.7029 | 0 | 0 | 0 | 1.7623 | 0 | 5.6774 | 4.367 | 0 | 1.9369 | 1.9134 | 3.24 | 0 | 0 | 0 | 0 | 0 | 0 | 0 | 0 | 0
181201 | 107 | 洋紙・和紙 | 0 | 4.7762 | 0 | 0 | 0 | 0 | 0 | 0 | 0 | 0 | 10.5054 | 3.927 | 2.7383 | 20.7029 | 23.4188 | 0 | 0 | 1.7623 | 1.2555 | 7.2118 | 2.8127 | 1.6575 | 2.009 | 1.7047 | 2.3541 | 7.2118 | 0 | 0 | 0 | 0 | 0 | 0 | 0 | 0
181301 | 108 | 板紙 | 0 | 4.7762 | 1.509 | 0 | 0 | 0 | 0 | 0 | 0 | 0 | 10.5054 | 3.927 | 2.7383 | 20.7029 | 23.4188 | 0 | 0 | 1.7623 | 0 | 7.2118 | 2.8127 | 0 | 2.009 | 1.7047 | 2.3541 | 0 | 0 | 0 | 0 | 0 | 0 | 0 | 0 | 0
181302 | 109 | 段ボール | 0 | 0 | 0 | 0 | 0 | 0 | 0 | 0 | 0 | 0 | 5.6897 | 3.7682 | 2.4508 | 20.7029 | 23.4188 | 0 | 0 | 0 | 0 | 0 | 2.743 | 0 | 1.7189 | 0 | 0 | 0 | 0 | 0 | 0 | 0 | 0 | 0 | 0 | 0
181303 | 110 | 塗工紙・建設用加工紙 | 0 | 0 | 0 | 0 | 0 | 0 | 0 | 0 | 0 | 0 | 8.7102 | 3.2121 | 1.9834 | 20.7029 | 23.4188 | 0 | 0 | 1.7623 | 4.877 | 2.533 | 2.7693 | 0 | 2.0732 | 0 | 0 | 0 | 0 | 0 | 0 | 0 | 0 | 0 | 0 | 0
182101 | 111 | 段ボール箱 | 0 | 0 | 0 | 0 | 0 | 0 | 0 | 0 | 0 | 0 | 5.6897 | 3.7682 | 2.4508 | 20.7029 | 23.4188 | 0 | 0 | 0 | 0 | 0 | 2.743 | 0 | 1.7189 | 0 | 0 | 0 | 0 | 0 | 0 | 0 | 0 | 0 | 0 | 0
182109 | 112 | その他の紙製容器 | 0 | 0 | 0 | 0 | 0 | 0 | 0 | 0 | 0 | 0 | 10.1571 | 4.141 | 1.5944 | 20.7029 | 23.4188 | 0 | 0 | 0 | 0 | 0 | 1.987 | 0 | 2.3565 | 0 | 0 | 0 | 0 | 0 | 0 | 0 | 0 | 0 | 0 | 0
182901 | 113 | 紙製衛生材料・用品 | 0 | 0 | 0 | 0 | 0 | 0 | 0 | 0 | 0 | 0 | 10.1571 | 4.141 | 1.5944 | 20.7029 | 23.4188 | 0 | 0 | 0 | 0 | 0 | 1.987 | 0 | 2.3565 | 0 | 0 | 0 | 0 | 0 | 0 | 0 | 0 | 0 | 0 | 0
182909 | 114 | その他のパルプ・紙・紙加工品 | 0 | 0.96187 | 0 | 0 | 0 | 0 | 0 | 0 | 0 | 0 | 12.3039 | 4.1901 | 2.2775 | 20.7029 | 23.4188 | 0 | 0 | 1.7623 | 3.895 | 0.666 | 2.0163 | 0.76056 | 2.3565 | 0 | 0 | 0 | 0 | 0 | 0 | 0 | 0 | 0 | 0 | 0
191101 | 115 | 新聞 | 0 | 0 | 0 | 0 | 0 | 0 | 0 | 0 | 0 | 0 | 9.1785 | 3.7614 | 2.0521 | 20.7029 | 23.4188 | 0 | 0 | 0 | 0 | 0 | 2.5821 | 0 | 1.6407 | 0 | 0 | 0 | 0 | 0 | 0 | 0 | 0 | 0 | 0 | 0
191102 | 116 | 印刷・製版・製本 | 0 | 0 | 0 | 0 | 0 | 0 | 0 | 0 | 0 | 0 | 9.1687 | 3.7614 | 2.0521 | 20.7029 | 23.4188 | 0 | 0 | 0 | 0 | 0 | 2.5821 | 0.858 | 1.6397 | 0 | 0 | 0 | 0 | 0 | 0 | 0 | 0 | 0 | 0 | 0
191103 | 117 | 出版 | 0 | 0 | 0 | 0 | 0 | 0 | 0 | 0 | 0 | 0 | 2.363 | 0 | 1.386 | 0 | 23.4188 | 0 | 0 | 0 | 0 | 0 | 2.691 | 0 | 1.779 | 0 | 0 | 0 | 0 | 0 | 0 | 0 | 0 | 0 | 0 | 0
201101 | 118 | アンモニア | 0 | 5.0522 | 0 | 0 | 0.63405 | 0.89155 | 0 | 1.5156 | 0 | 0 | 4.5917 | 9.3134 | 1.605 | 20.7029 | 0 | 0 | 0 | 1.3225 | 2.2631 | 3.967 | 2.8364 | 1.7843 | 2.9717 | 0 | 0 | 0 | 0 | 0 | 0 | 0 | 0 | 0 | 0 | 0
201102 | 119 | 単質肥料 | 0 | 5.0522 | 5.1172 | 0 | 0 | 0 | 0 | 0 | 0 | 0 | 4.5917 | 9.3134 | 1.605 | 20.7029 | 23.4188 | 0 | 0 | 1.3225 | 2.2631 | 3.967 | 2.8364 | 0 | 2.9717 | 0 | 0 | 0 | 0 | 0 | 0 | 0 | 0 | 0 | 0 | 0
201103 | 120 | 複合肥料 | 0 | 5.0522 | 0 | 0 | 0.63405 | 0 | 0 | 0 | 0 | 0 | 4.5917 | 9.3134 | 1.605 | 20.7029 | 23.4188 | 0 | 0 | 1.3225 | 2.2631 | 3.967 | 2.8364 | 0 | 2.9717 | 0 | 0 | 0 | 0 | 0 | 0 | 0 | 0 | 0 | 0 | 0
202101 | 121 | ソーダ工業製品 | 0 | 0 | 1.952 | 0 | 0 | 0 | 0 | 0 | 0 | 0 | 4.9985 | 9.2711 | 3.8642 | 20.7029 | 23.4188 | 0 | 0 | 2.6671 | 2.5494 | 7.1899 | 2.4109 | 0 | 2.0049 | 0 | 0 | 0 | 0 | 0 | 0 | 0 | 0 | 0 | 0 | 0
202901 | 122 | 硫酸 | 0 | 0 | 1.952 | 0 | 0 | 0 | 0 | 0 | 0 | 0 | 4.9985 | 9.2711 | 3.8642 | 20.7029 | 23.4188 | 0 | 0 | 2.6671 | 2.5494 | 7.1899 | 2.4109 | 1.613 | 2.0049 | 0 | 0 | 0 | 0 | 0 | 0 | 0 | 0 | 0 | 0 | 0
202902 | 123 | 無機顔料 | 0 | 5.5462 | 1.952 | 0 | 0 | 0 | 0 | 0 | 0 | 0 | 4.9985 | 9.2711 | 3.8642 | 20.7029 | 23.4188 | 0 | 0 | 2.6671 | 2.5494 | 7.1899 | 2.4109 | 1.613 | 2.0049 | 0 | 0 | 0 | 0 | 0 | 0 | 0 | 0 | 0 | 0 | 0
202903 | 124 | 圧縮ガス・液化ガス | 0 | 0 | 0 | 0 | 3.9641 | 0 | 0 | 0 | 0 | 0 | 4.9985 | 9.2711 | 3.8642 | 20.7029 | 0 | 0 | 0 | 2.6671 | 2.5494 | 7.1899 | 2.4109 | 0 | 2.0049 | 0 | 0 | 0 | 0 | 0 | 0 | 0 | 0 | 0 | 0 | 0
202909 | 125 | その他の無機化学工業製品 | 0 | 5.5462 | 1.952 | 0 | 0 | 0 | 0 | 0 | 0 | 0 | 4.9985 | 9.2711 | 3.8642 | 20.7029 | 23.4188 | 0 | 0 | 2.6671 | 2.5494 | 7.1899 | 2.4109 | 1.613 | 2.0049 | 0 | 0 | 0 | 0 | 0 | 0 | 0 | 0 | 2.6186 | 0 | 0
203101 | 126 | 石油化学基礎製品 | 0 | 2.806 | 0 | 0 | 0 | 0 | 0 | 0 | 0 | 0 | 1.9725 | 3.8066 | 1.3683 | 0 | 0 | 0 | 0 | 1.8048 | 2.9468 | 3.988 | 0 | 0 | 2.0385 | 0 | 0 | 0 | 0 | 0 | 0 | 0 | 0 | 0 | 0 | 0
203102 | 127 | 石油化学系芳香族製品 | 0 | 2.806 | 0 | 0 | 0 | 0 | 0 | 0 | 0 | 0 | 1.9725 | 3.8066 | 1.3683 | 20.7029 | 23.4188 | 0 | 0 | 1.8048 | 2.9468 | 3.988 | 1.7322 | 0 | 2.0385 | 0 | 0 | 0 | 0 | 0 | 0 | 0 | 0 | 0 | 0 | 0
203201 | 128 | 脂肪族中間物 | 0 | 4.8237 | 2.451 | 0 | 0 | 0 | 0 | 0 | 0 | 0 | 2.8854 | 4.5088 | 2.0636 | 0 | 0 | 0 | 0 | 1.4903 | 4.8746 | 3.2143 | 2.0757 | 1.4195 | 1.7697 | 0 | 0 | 0 | 0 | 0 | 0 | 0 | 0 | 0 | 0 | 0
203202 | 129 | 環式中間物 | 0 | 4.8237 | 2.451 | 0 | 3.3439 | 0 | 0 | 0 | 0 | 1.5825 | 2.8854 | 4.5088 | 2.0636 | 20.7029 | 0 | 0 | 0 | 1.4903 | 4.8746 | 3.2143 | 2.0757 | 1.4195 | 1.7697 | 0 | 0 | 0 | 0 | 0 | 0 | 0 | 0 | 0 | 0 | 0
203301 | 130 | 合成ゴム | 0 | 4.8237 | 2.451 | 0 | 0 | 0 | 0 | 0 | 0 | 0 | 2.8854 | 4.5088 | 2.0636 | 20.7029 | 0 | 0 | 0 | 1.4903 | 4.8746 | 3.2143 | 2.0757 | 1.4195 | 1.7697 | 0 | 0 | 0 | 0 | 0 | 0 | 0 | 0 | 0 | 0 | 0
203901 | 131 | コールタール製品 | 0 | 9.326 | 0 | 0 | 0 | 0 | 0 | 0 | 0 | 0 | 2.3483 | 5.2422 | 0.15539 | 0 | 23.4188 | 0 | 0 | 0 | 3.3079 | 0 | 2.274 | 0 | 4.115 | 0 | 0 | 0 | 0 | 0 | 0 | 0 | 0 | 0 | 0 | 0
203902 | 132 | メタン誘導品 | 0 | 4.8237 | 0 | 0 | 0 | 0 | 0 | 0 | 0 | 0 | 2.8854 | 4.5088 | 2.0636 | 20.7029 | 0 | 0 | 0 | 1.4903 | 4.8746 | 3.2143 | 2.0757 | 1.4195 | 1.7697 | 0 | 0 | 0 | 0 | 0 | 0 | 0 | 0 | 0 | 0 | 0
203903 | 133 | 油脂加工製品 | 0 | 0 | 0 | 0 | 0 | 0 | 0 | 0 | 0 | 0 | 2.8854 | 4.5088 | 2.0636 | 20.7029 | 23.4188 | 0 | 0 | 1.4903 | 4.8746 | 0 | 2.0757 | 0 | 1.7697 | 0 | 0 | 0 | 0 | 0 | 0 | 0 | 0 | 0 | 0 | 0
203904 | 134 | 可塑剤 | 0 | 4.8237 | 0 | 0 | 0 | 0 | 0 | 0 | 0 | 0 | 2.8854 | 4.5088 | 2.0636 | 0 | 0 | 0 | 0 | 1.4903 | 4.8746 | 3.2143 | 2.0757 | 0 | 1.7697 | 0 | 0 | 0 | 0 | 0 | 0 | 0 | 0 | 0 | 0 | 0
203905 | 135 | 合成染料 | 0 | 4.8237 | 0 | 0 | 0 | 0 | 0 | 0 | 0 | 0 | 2.8854 | 4.5088 | 2.0636 | 20.7029 | 23.4188 | 0 | 0 | 1.4903 | 4.8746 | 3.2143 | 2.0757 | 0 | 1.7697 | 0 | 0 | 0 | 0 | 0 | 0 | 0 | 0 | 0 | 0 | 0
203909 | 136 | その他の有機化学工業製品 | 0 | 4.8237 | 0 | 0 | 0 | 0 | 0 | 0 | 0 | 0 | 2.8854 | 4.5088 | 2.0636 | 0 | 0 | 0 | 0 | 1.4903 | 4.8746 | 3.2143 | 2.0757 | 1.4195 | 1.7697 | 0 | 0 | 0 | 0 | 0 | 0 | 0 | 0 | 0 | 0 | 0
204101 | 137 | 熱硬化性樹脂 | 0 | 4.8237 | 0 | 0 | 0 | 0 | 0 | 0 | 0 | 0 | 2.8854 | 4.5088 | 2.0636 | 0 | 0 | 0 | 0 | 1.4903 | 4.8746 | 3.2143 | 2.0757 | 1.4195 | 1.7697 | 0 | 0 | 0 | 0 | 0 | 0 | 0 | 0 | 0 | 0 | 0
204102 | 138 | 熱可塑性樹脂 | 0 | 4.8237 | 0 | 0 | 0 | 0 | 0 | 0 | 0 | 0 | 2.8854 | 4.5088 | 2.0636 | 0 | 0 | 0 | 0 | 1.4903 | 4.8746 | 3.2143 | 2.0757 | 1.4195 | 1.7697 | 0 | 0 | 0 | 0 | 0 | 0 | 0 | 0 | 0 | 0 | 0
204103 | 139 | 高機能性樹脂 | 0 | 4.8237 | 0 | 0 | 0 | 0 | 0 | 0 | 0 | 0 | 2.8854 | 4.5088 | 2.0636 | 0 | 0 | 0 | 0 | 1.4903 | 4.8746 | 3.2143 | 2.0757 | 1.4195 | 1.7697 | 0 | 0 | 0 | 0 | 0 | 0 | 0 | 0 | 0 | 0 | 0
204109 | 140 | その他の合成樹脂 | 0 | 4.8237 | 0 | 0 | 0 | 0 | 0 | 0 | 0 | 0 | 2.8854 | 4.5088 | 2.0636 | 0 | 0 | 0 | 0 | 1.4903 | 4.8746 | 3.2143 | 2.0757 | 1.4195 | 1.7697 | 0 | 0 | 0 | 0 | 0 | 0 | 0 | 0 | 0 | 0 | 0
205101 | 141 | レーヨン・アセテート | 0 | 4.963 | 0 | 0 | 0 | 0 | 0 | 0 | 0 | 0 | 13.4543 | 4.5681 | 3.8717 | 20.7029 | 23.4188 | 0 | 0 | 0 | 0.94999 | 8.459 | 0 | 0 | 1.1837 | 0 | 0 | 0 | 0 | 0 | 0 | 0 | 0 | 0 | 0 | 0
205102 | 142 | 合成繊維 | 0 | 4.963 | 0 | 0 | 0 | 0 | 0 | 0 | 0 | 0 | 13.4543 | 4.5681 | 3.8717 | 20.7029 | 23.4188 | 0 | 0 | 1.5076 | 0.94999 | 8.459 | 2.527 | 0 | 1.1837 | 0 | 0 | 0 | 0 | 0 | 0 | 0 | 0 | 0 | 0 | 0
206101 | 143 | 医薬品 | 0 | 5.2361 | 0 | 0 | 0 | 0 | 0 | 0 | 0 | 0 | 3.3529 | 3.7419 | 2.7562 | 20.7029 | 23.4188 | 0 | 0 | 1.7623 | 3.534 | 8.2793 | 3.4324 | 0 | 1.6106 | 0 | 0 | 0 | 0 | 0 | 0 | 0 | 0 | 0 | 0 | 0
207101 | 144 | 石けん・合成洗剤・界面活性剤 | 0 | 0 | 0 | 0 | 0 | 0 | 0 | 0 | 0 | 0 | 3.434 | 3.4401 | 2.444 | 20.7029 | 23.4188 | 0 | 0 | 1.7623 | 2.443 | 8.2793 | 3.264 | 0.45985 | 3.253 | 0 | 0 | 0 | 0 | 0 | 0 | 0 | 0 | 0 | 0 | 0
207102 | 145 | 化粧品・歯磨 | 0 | 0 | 0 | 0 | 0 | 0 | 0 | 0 | 0 | 0 | 2.8026 | 3.931 | 2.3466 | 0 | 23.4188 | 0 | 0 | 1.7623 | 0 | 8.2793 | 2.1846 | 0 | 1.6794 | 0 | 0 | 0 | 0 | 0 | 0 | 0 | 0 | 0 | 0 | 0
207201 | 146 | 塗料 | 0 | 6.537 | 0 | 0 | 0 | 0 | 0 | 0 | 0 | 0 | 2.3355 | 2.5848 | 2.2026 | 20.7029 | 23.4188 | 0 | 0 | 1.7623 | 3.759 | 8.2793 | 3.5161 | 0 | 1.5561 | 0 | 0 | 0 | 0 | 0 | 0 | 0 | 0 | 0 | 0 | 0
207202 | 147 | 印刷インキ | 0 | 6.537 | 0 | 0 | 0 | 0 | 0 | 0 | 0 | 0 | 2.3355 | 2.5848 | 2.2026 | 20.7029 | 23.4188 | 0 | 0 | 1.7623 | 3.759 | 8.2793 | 3.5161 | 0 | 1.5561 | 0 | 0 | 0 | 0 | 0 | 0 | 0 | 0 | 0 | 0 | 0
207301 | 148 | 写真感光材料 | 0 | 0 | 0 | 0 | 0 | 0 | 0 | 0 | 0 | 0 | 4.6938 | 9.844 | 1.7646 | 0 | 0 | 0 | 0 | 2.1834 | 0 | 10.854 | 1.6934 | 0 | 3.138 | 0 | 0 | 0 | 0 | 0 | 0 | 0 | 0 | 0 | 0 | 0
207401 | 149 | 農薬 | 0 | 0 | 0 | 0 | 0 | 0 | 0 | 0 | 0 | 0 | 4.6938 | 9.844 | 1.7646 | 0 | 23.4188 | 0 | 0 | 2.1834 | 4.9193 | 10.854 | 1.6934 | 0 | 3.138 | 0 | 0 | 0 | 0 | 0 | 0 | 0 | 0 | 0 | 0 | 0
207901 | 150 | 火薬類 | 0 | 0 | 0 | 0 | 0 | 0 | 0 | 0 | 0 | 0 | 4.6938 | 9.844 | 1.7646 | 20.7029 | 23.4188 | 0 | 0 | 2.1834 | 4.9193 | 10.854 | 0 | 0 | 3.138 | 0 | 0 | 0 | 0 | 0 | 0 | 0 | 0 | 0 | 0 | 0
207902 | 151 | ゼラチン・接着剤 | 0 | 5.2361 | 0 | 0 | 0 | 0 | 0 | 0 | 0 | 0 | 4.6938 | 9.844 | 1.7646 | 0 | 0 | 0 | 0 | 2.1834 | 4.9193 | 10.854 | 1.6934 | 0 | 3.138 | 0 | 0 | 0 | 0 | 0 | 0 | 0 | 0 | 0 | 0 | 0
207909 | 152 | その他の化学最終製品 | 0 | 5.2361 | 8.1379 | 0 | 0 | 0 | 0 | 0 | 0 | 0 | 4.6938 | 9.844 | 1.7646 | 20.7029 | 23.4188 | 0 | 0 | 2.1834 | 4.9193 | 10.854 | 1.6934 | 1.631 | 3.138 | 0 | 0 | 0 | 0 | 0 | 0 | 0 | 0 | 0 | 0 | 0
211101 | 153 | 石油製品 | 0 | 4.985 | 0 | 0 | 0 | 0 | 0 | 0 | 0 | 0 | 2.1195 | 2.3816 | 5.0893 | 1.7891 | 23.4188 | 0 | 2.95 | 1.7198 | 3.3667 | 3.331 | 1.9553 | 0.618 | 1.9369 | 0 | 0 | 0 | 0 | 0 | 0 | 0 | 0 | 0 | 0 | 0
212101 | 154 | 石炭製品 | 0 | 9.326 | 0.688 | 0 | 4.4743 | 3.275 | 0 | 6.912 | 0 | 0 | 2.3483 | 5.2422 | 0.15539 | 20.7029 | 23.4188 | 0 | 0 | 4.964 | 3.3079 | 8.2793 | 0 | 0 | 4.115 | 0 | 0 | 0 | 0 | 0 | 0 | 0 | 0 | 0 | 0 | 0
212102 | 155 | 舗装材料 | 0 | 0 | 0 | 0 | 0 | 0 | 0 | 0 | 0 | 0 | 2.6386 | 3.9527 | 1.8751 | 20.7029 | 0 | 0 | 0 | 0 | 0 | 0 | 4.5796 | 0 | 1.9369 | 0 | 0 | 0 | 0 | 0 | 0 | 0 | 0 | 0 | 0 | 0
221101 | 156 | プラスチック製品 | 0 | 7 | 8.1379 | 0 | 1.7796 | 0 | 0 | 0 | 0 | 0 | 6.9609 | 14.1761 | 2.1104 | 0 | 0 | 0 | 0 | 1.7623 | 3.8429 | 3.7271 | 3.1993 | 0 | 2.4957 | 0 | 0 | 0 | 0 | 0 | 0 | 0 | 0 | 0 | 0 | 0
231101 | 157 | タイヤ・チューブ | 0 | 5.24 | 0 | 0 | 0 | 0 | 0 | 0 | 0 | 0 | 6.0316 | 4.5947 | 2.1075 | 20.7029 | 23.4188 | 0 | 0 | 0 | 3.1245 | 7.8762 | 4.9201 | 0 | 1.5485 | 0 | 0 | 0 | 0 | 0 | 0 | 0 | 0 | 0 | 0 | 0
231901 | 158 | ゴム製履物 | 0 | 5.24 | 0 | 0 | 0 | 0 | 0 | 0 | 0 | 0 | 6.0316 | 4.5947 | 2.1075 | 20.7029 | 23.4188 | 0 | 0 | 0 | 3.1245 | 0 | 4.9201 | 0 | 1.5485 | 0 | 0 | 0 | 0 | 0 | 0 | 0 | 0 | 0 | 0 | 0
231902 | 159 | プラスチック製履物 | 0 | 7 | 0 | 0 | 0 | 0 | 0 | 0 | 0 | 0 | 6.9609 | 14.1761 | 2.1104 | 20.7029 | 23.4188 | 0 | 0 | 0 | 0 | 0 | 3.1993 | 0 | 2.4957 | 0 | 0 | 0 | 0 | 0 | 0 | 0 | 0 | 0 | 0 | 0
231909 | 160 | その他のゴム製品 | 0 | 5.24 | 0 | 0 | 0 | 0 | 0 | 0 | 0 | 0 | 6.0316 | 4.5947 | 2.1075 | 20.7029 | 23.4188 | 0 | 0 | 0 | 3.1245 | 7.8762 | 4.9201 | 0 | 1.5485 | 0 | 0 | 0 | 0 | 0 | 0 | 0 | 0 | 0 | 0 | 0
241101 | 161 | 革製履物 | 0 | 0 | 0 | 0 | 0 | 0 | 0 | 0 | 0 | 0 | 6.0316 | 4.5947 | 2.1075 | 20.7029 | 23.4188 | 0 | 0 | 0 | 0 | 0 | 4.9201 | 0 | 1.5485 | 0 | 0 | 0 | 0 | 0 | 0 | 0 | 0 | 0 | 0 | 0
241201 | 162 | 製革・毛皮 | 0 | 0 | 0 | 0 | 0 | 0 | 0 | 0 | 0 | 0 | 6.0316 | 4.5947 | 2.1075 | 20.7029 | 23.4188 | 0 | 0 | 0 | 0 | 0 | 4.9201 | 0 | 1.5485 | 0 | 0 | 0 | 0 | 0 | 0 | 0 | 0 | 0 | 0 | 0
241202 | 163 | かばん・袋物・その他の革製品 | 0 | 0 | 0 | 0 | 0 | 0 | 0 | 0 | 0 | 0 | 6.0316 | 0 | 2.1075 | 20.7029 | 23.4188 | 0 | 0 | 0 | 0 | 0 | 4.9201 | 0 | 1.5485 | 0 | 0 | 0 | 0 | 0 | 0 | 0 | 0 | 0 | 0 | 0
251101 | 164 | 板ガラス・安全ガラス | 0 | 0 | 0 | 0 | 0 | 0 | 0 | 0 | 0 | 0 | 24.1897 | 19.4553 | 18.576 | 20.7029 | 23.4188 | 0 | 0 | 0 | 0 | 0 | 11.5692 | 21.0066 | 12.0688 | 0 | 0 | 0 | 0 | 0 | 0 | 0 | 0 | 0 | 0 | 0
251201 | 165 | ガラス繊維・同製品 | 0 | 0 | 0 | 0 | 0 | 0 | 0 | 0 | 0 | 0 | 23.3282 | 21.104 | 6.315 | 20.7029 | 23.4188 | 0 | 0 | 0 | 0 | 13.15 | 7.2727 | 0 | 8.68 | 0 | 0 | 0 | 0 | 0 | 0 | 0 | 0 | 0 | 0 | 0
251909 | 166 | その他のガラス製品 | 0 | 0 | 8.1379 | 0 | 0 | 0 | 0 | 0 | 0 | 0 | 23.3282 | 21.104 | 6.315 | 20.7029 | 23.4188 | 0 | 0 | 0 | 0 | 0 | 7.2727 | 16.7604 | 8.68 | 0 | 0 | 0 | 0 | 0 | 0 | 0 | 0 | 0 | 0 | 0
252101 | 167 | セメント | 0 | 16.0149 | 9.1998 | 0 | 20.934 | 0 | 0 | 0 | 0 | 0 | 7.1814 | 18.8621 | 3.3665 | 20.7029 | 23.4188 | 0 | 0 | 1.7623 | 7.2808 | 14.806 | 0 | 0 | 1.5477 | 0 | 0 | 14.806 | 0 | 0 | 0 | 0 | 0 | 0 | 0 | 0
252201 | 168 | 生コンクリート | 0 | 0 | 0 | 0 | 0 | 0 | 0 | 0 | 0 | 0 | 7.1814 | 18.8621 | 3.3665 | 20.7029 | 0 | 0 | 0 | 0 | 7.2808 | 14.806 | 2.7182 | 0 | 1.5477 | 0 | 0 | 0 | 0 | 0 | 0 | 0 | 0 | 0 | 0 | 0
252301 | 169 | セメント製品 | 0 | 5.1192 | 0 | 0 | 20.934 | 0 | 0 | 0 | 0 | 0 | 7.1814 | 18.8621 | 3.3665 | 20.7029 | 23.4188 | 0 | 0 | 0 | 7.2808 | 14.806 | 2.7182 | 0 | 1.5477 | 0 | 0 | 0 | 0 | 0 | 0 | 0 | 0 | 0 | 0 | 0
253101 | 170 | 陶磁器 | 0 | 5.2361 | 0 | 0 | 0 | 0 | 0 | 0 | 0 | 0 | 3.2281 | 4.4352 | 3.7856 | 20.7029 | 23.4188 | 0 | 0 | 0 | 0 | 15.058 | 4.4336 | 3.1813 | 4.3227 | 0 | 0 | 0 | 0 | 0 | 0 | 0 | 0 | 0 | 0 | 0
259901 | 171 | 耐火物 | 0 | 5.1192 | 10.2189 | 0 | 0 | 0 | 0 | 0 | 0 | 0 | 6.1833 | 6.4224 | 3.2651 | 20.7029 | 23.4188 | 0 | 0 | 1.7623 | 3.761 | 9.4113 | 5.0184 | 0 | 1.7842 | 0 | 0 | 0 | 0 | 0 | 0 | 0 | 0 | 0 | 0 | 0
259902 | 172 | その他の建設用土石製品 | 0 | 5.2361 | 0 | 0 | 0 | 0 | 0 | 0 | 0 | 0 | 3.6998 | 5.114 | 2.5722 | 20.7029 | 23.4188 | 0 | 0 | 1.7623 | 0 | 8.2793 | 3.2118 | 2.157 | 1.203 | 0 | 0 | 0 | 0 | 0 | 0 | 0 | 0 | 0 | 0 | 0
259903 | 173 | 炭素・黒鉛製品 | 0 | 5.2361 | 8.1379 | 0 | 0 | 0 | 0 | 0 | 0 | 0 | 5.0948 | 46.4747 | 2.3617 | 20.7029 | 23.4188 | 0 | 0 | 0 | 2.3357 | 8.2793 | 2.61 | 0 | 1.771 | 0 | 0 | 0 | 0 | 0 | 0 | 0 | 0 | 0 | 0 | 0
259904 | 174 | 研磨剤 | 0 | 5.1192 | 10.2189 | 0 | 0 | 0 | 0 | 0 | 0 | 0 | 6.1833 | 6.4224 | 3.2651 | 20.7029 | 23.4188 | 0 | 0 | 1.7623 | 0 | 9.4113 | 5.0184 | 0 | 1.7842 | 0 | 0 | 0 | 0 | 0 | 0 | 0 | 0 | 0 | 0 | 0
259909 | 175 | その他の窯業・土石製品 | 0 | 5.9722 | 6.8391 | 0 | 4.7066 | 0 | 0 | 0 | 0 | 0 | 3.7733 | 3.9768 | 2.4048 | 20.7029 | 23.4188 | 0 | 0 | 1.7623 | 4.5164 | 12.7836 | 3.6169 | 0.76056 | 2.32 | 0 | 0 | 0 | 0 | 0 | 0 | 0 | 0 | 0 | 0 | 0
261101 | 176 | 銑鉄 | 1.0715 | 1.0715 | 12.366 | 0 | 2.7336 | 0.38339 | 0 | 0.92506 | 0 | 0 | 2.9058 | 3.6856 | 4.6823 | 0 | 0 | 0 | 0 | 0 | 37.7365 | 9.719 | 1.1514 | 2.0861 | 4.3743 | 0 | 0 | 0 | 0 | 0 | 0 | 0 | 0 | 0 | 0 | 0
261102 | 177 | フェロアロイ | 1.0715 | 0 | 12.2899 | 0 | 2.7336 | 0.38339 | 0 | 0.92506 | 0 | 0 | 2.9058 | 3.6856 | 4.6823 | 20.7029 | 23.4188 | 0 | 0 | 0 | 0 | 9.719 | 1.1514 | 2.0861 | 4.3743 | 0 | 0 | 0 | 0 | 0 | 0 | 0 | 0 | 5.8839 | 0 | 0
261103 | 178 | 粗鋼（転炉） | 1.0715 | 0 | 12.2899 | 0 | 2.7336 | 0.38339 | 0 | 0.92506 | 0 | 0 | 2.9058 | 3.6856 | 4.6823 | 0 | 0 | 0 | 0 | 0 | 0 | 9.719 | 1.1514 | 2.0861 | 4.3743 | 0 | 0 | 0 | 0 | 0 | 0 | 0 | 0 | 0 | 0 | 0
261104 | 179 | 粗鋼（電気炉） | 1.0715 | 0 | 12.2899 | 0 | 6.3458 | 0 | 0 | 0 | 0 | 0 | 2.9058 | 3.6856 | 4.6823 | 0 | 0 | 0 | 0 | 0 | 0 | 0 | 1.1514 | 2.0861 | 4.3743 | 0 | 0 | 0 | 0 | 0 | 0 | 0 | 0 | 3.1776 | 0 | 0
2612011 | 180 | 鉄屑 | 0 | 0 | 0 | 0 | 0 | 0 | 0 | 0 | 0 | 0 | 0 | 0 | 0 | 0 | 0 | 0 | 0 | 0 | 0 | 0 | 0 | 0 | 0 | 0 | 0 | 0 | 0 | 0 | 0 | 0 | 0 | 0 | 0 | 0
262101 | 181 | 熱間圧延鋼材 | 1.0715 | 0 | 12.2899 | 0 | 6.3458 | 0.40846 | 0 | 1.1451 | 0 | 0 | 2.9058 | 3.6856 | 4.6823 | 0 | 0 | 0 | 0 | 0 | 37.7365 | 9.719 | 1.1514 | 2.0861 | 4.3743 | 0 | 0 | 0 | 0 | 0 | 0 | 0 | 0 | 0 | 0 | 0
262201 | 182 | 鋼管 | 5.2361 | 0 | 2.088 | 0 | 2.0742 | 0.301 | 0 | 1.5156 | 0 | 0 | 5.6344 | 5.724 | 5.375 | 0 | 0 | 0 | 0 | 0 | 13.1455 | 4.984 | 2.5416 | 0.95169 | 1.776 | 0 | 0 | 0 | 0 | 0 | 0 | 0 | 0 | 0 | 0 | 0
262301 | 183 | 冷間仕上鋼材 | 5.2361 | 0 | 2.088 | 0 | 2.0742 | 0.301 | 0 | 1.5156 | 0 | 0 | 5.6344 | 5.724 | 5.375 | 0 | 0 | 0 | 0 | 1.7623 | 13.1455 | 4.984 | 2.5416 | 0.95169 | 1.776 | 0 | 0 | 0 | 0 | 0 | 0 | 0 | 0 | 0 | 0 | 0
262302 | 184 | めっき鋼材 | 0 | 0 | 0 | 0 | 2.1896 | 0.431 | 0 | 1.5156 | 0 | 0 | 6.2614 | 3.3778 | 1.6754 | 20.7029 | 23.4188 | 0 | 0 | 1.7623 | 3.649 | 8.2793 | 2.5349 | 1.6674 | 1.7792 | 0 | 0 | 0 | 0 | 0 | 0 | 0 | 0 | 0 | 0 | 0
263101 | 185 | 鋳鍛鋼 | 5.2361 | 0 | 0.75075 | 0 | 3.1065 | 0.89155 | 0 | 1.5156 | 0 | 0 | 7.1403 | 6.3815 | 2.0395 | 20.7029 | 23.4188 | 0 | 0 | 1.7623 | 2.998 | 8.2793 | 2.6843 | 0.76056 | 1.5764 | 0 | 0 | 0 | 0 | 0 | 0 | 0 | 0 | 0 | 0 | 0
263102 | 186 | 鋳鉄管 | 0 | 0 | 0.7949 | 0 | 0 | 0.89155 | 0 | 1.5156 | 0 | 0 | 6.1206 | 1.4214 | 1.5379 | 20.7029 | 23.4188 | 0 | 0 | 0 | 0 | 8.2793 | 2.2879 | 0.76056 | 0.96223 | 0 | 0 | 0 | 0 | 0 | 0 | 0 | 0 | 0 | 0 | 0
263103 | 187 | 鋳鉄品及び鍛工品（鉄） | 5.2361 | 0 | 0.7949 | 0 | 2.209 | 0 | 0 | 0 | 0 | 0 | 6.1206 | 1.4214 | 1.5379 | 20.7029 | 23.4188 | 0 | 0 | 1.7623 | 0 | 8.2793 | 2.2879 | 0.76056 | 0.96223 | 0 | 0 | 0 | 0 | 0 | 0 | 0 | 0 | 0 | 0 | 0
264901 | 188 | 鉄鋼シャースリット業 | 0 | 0 | 0 | 0 | 0 | 0 | 0 | 0 | 0 | 0 | 4.1895 | 35.128 | 2.239 | 20.7029 | 23.4188 | 0 | 0 | 1.7623 | 3.254 | 0 | 1.3743 | 0 | 1.6956 | 0 | 0 | 0 | 0 | 0 | 0 | 0 | 0 | 0 | 0 | 0
264909 | 189 | その他の鉄鋼製品 | 3.2115 | 0 | 7.3774 | 0 | 0 | 0 | 0 | 0 | 0 | 0 | 4.1895 | 35.128 | 2.239 | 20.7029 | 23.4188 | 0 | 0 | 1.7623 | 3.254 | 1.4561 | 1.3743 | 3.3826 | 1.6956 | 0 | 0 | 0 | 0 | 0 | 0 | 0 | 0 | 0 | 0 | 0
271101 | 190 | 銅 | 0 | 0.96612 | 1.33 | 0 | 0 | 0 | 0 | 0 | 0 | 0 | 7.6665 | 35.6019 | 4.8578 | 20.7029 | 23.4188 | 0 | 0 | 0 | 0 | 0.1192 | 5.3096 | 0 | 2.8688 | 0 | 0 | 0.1192 | 0 | 0 | 0 | 0 | 0 | 0 | 0 | 0
271102 | 191 | 鉛（含再生） | 0 | 0.96612 | 1.33 | 0 | 0 | 0 | 0 | 0 | 0 | 0 | 7.6665 | 35.6019 | 4.8578 | 20.7029 | 23.4188 | 0 | 0 | 0 | 0 | 0.1192 | 5.3096 | 0 | 2.8688 | 0 | 0 | 0.1192 | 0 | 0 | 0 | 0 | 0 | 0 | 0 | 0
271103 | 192 | 亜鉛（含再生） | 0 | 0.96612 | 1.33 | 0 | 3.37 | 0 | 0 | 0 | 0 | 0 | 7.6665 | 35.6019 | 4.8578 | 20.7029 | 23.4188 | 0 | 0 | 0 | 0 | 0.1192 | 5.3096 | 0 | 2.8688 | 0 | 0 | 0.1192 | 0 | 0 | 0 | 0 | 0 | 0 | 0 | 0
271104 | 193 | アルミニウム（含再生） | 0 | 0 | 1.33 | 0 | 0 | 0 | 0 | 0 | 0 | 0 | 7.6665 | 35.6019 | 4.8578 | 20.7029 | 23.4188 | 0 | 0 | 1.7623 | 3.4886 | 0.1192 | 5.3096 | 1.278 | 2.8688 | 0 | 0 | 0.1192 | 0 | 0 | 0 | 0 | 0 | 0 | 0 | 0
271109 | 194 | その他の非鉄金属地金 | 0 | 0.96612 | 1.33 | 0 | 0 | 0 | 0 | 0 | 0 | 0 | 7.6665 | 35.6019 | 4.8578 | 20.7029 | 23.4188 | 0 | 0 | 1.7623 | 3.4886 | 0.1192 | 5.3096 | 0 | 2.8688 | 0 | 0 | 0.1192 | 0 | 0 | 0 | 0 | 0 | 0 | 0 | 0
2712011 | 195 | 非鉄金属屑 | 0 | 0 | 0 | 0 | 0 | 0 | 0 | 0 | 0 | 0 | 0 | 0 | 0 | 0 | 0 | 0 | 0 | 0 | 0 | 0 | 0 | 0 | 0 | 0 | 0 | 0 | 0 | 0 | 0 | 0 | 0 | 0 | 0 | 0
272101 | 196 | 電線・ケーブル | 0 | 0 | 0 | 0 | 0 | 0 | 0 | 0 | 0 | 0 | 8.4465 | 4.4995 | 2.6649 | 20.7029 | 23.4188 | 0 | 0 | 0 | 4.924 | 0 | 2.3382 | 0.76056 | 1.6716 | 0 | 0 | 0 | 0 | 0 | 0 | 0 | 0 | 0 | 0 | 0
272201 | 197 | 伸銅品 | 0 | 0 | 4.245 | 0 | 0 | 0 | 0 | 0 | 0 | 0 | 8.4465 | 4.4995 | 2.6649 | 20.7029 | 23.4188 | 0 | 0 | 0 | 0 | 8.2793 | 2.3382 | 0.76056 | 1.6716 | 0 | 0 | 0 | 0 | 0 | 0 | 0 | 0 | 0 | 0 | 0
272202 | 198 | アルミ圧延製品 | 0 | 0 | 8.1379 | 0 | 0 | 0 | 0 | 0 | 0 | 0 | 15.7316 | 3.0946 | 2.0045 | 20.7029 | 23.4188 | 0 | 0 | 0 | 2.925 | 0 | 2.0203 | 1.3407 | 1.4668 | 0 | 0 | 0 | 0 | 0 | 0 | 0 | 0 | 0 | 0 | 0
272203 | 199 | 非鉄金属鋳鍛造品 | 0 | 0 | 0.52112 | 0 | 0 | 0 | 0 | 0 | 0 | 0 | 12.4619 | 2.0011 | 2.2541 | 20.7029 | 23.4188 | 0 | 0 | 0 | 2.9214 | 8.2793 | 2.03 | 1.306 | 1.2089 | 0 | 0 | 0 | 0 | 0 | 0 | 0 | 0 | 0 | 0 | 0
272204 | 200 | 核燃料 | 0 | 0 | 0 | 0 | 0 | 0 | 0 | 0 | 0 | 0 | 5.2015 | 0 | 2.0964 | 0 | 0 | 0 | 0 | 0 | 0 | 0 | 3.2652 | 0 | 0 | 0 | 0 | 0 | 0 | 0 | 0 | 0 | 0 | 0 | 0 | 0
272209 | 201 | その他の非鉄金属製品 | 0 | 5.2361 | 0.8 | 0 | 0 | 0 | 0 | 0 | 0 | 0 | 5.2015 | 2.5111 | 2.0964 | 20.7029 | 23.4188 | 0 | 0 | 0 | 4.926 | 8.5011 | 3.2652 | 0 | 0.89687 | 0 | 0 | 0 | 0 | 0 | 0 | 0 | 0 | 0 | 0 | 0
281101 | 202 | 建設用金属製品 | 0 | 5.2361 | 3.0258 | 0 | 0 | 0 | 0 | 0 | 0 | 0 | 5.7676 | 15.5357 | 2.8954 | 20.7029 | 23.4188 | 0 | 0 | 1.7623 | 3.4675 | 0.38 | 3.1782 | 2.1767 | 2.0284 | 0 | 0 | 0 | 0 | 0 | 0 | 0 | 0 | 0 | 0 | 0
281201 | 203 | 建築用金属製品 | 0 | 5.2361 | 3.0258 | 0 | 0 | 0 | 0 | 0 | 0 | 0 | 5.7676 | 15.5357 | 2.8954 | 20.7029 | 23.4188 | 0 | 0 | 1.7623 | 3.4675 | 0.38 | 3.1782 | 0 | 2.0284 | 0 | 0 | 0 | 0 | 0 | 0 | 0 | 0 | 0 | 0 | 0
289101 | 204 | ガス・石油機器及び暖厨房機器 | 0 | 0 | 3.0258 | 0 | 0 | 0 | 0 | 0 | 0 | 0 | 5.7676 | 15.5357 | 2.8954 | 20.7029 | 23.4188 | 0 | 0 | 1.7623 | 0 | 0 | 3.1782 | 0 | 2.0284 | 0 | 0 | 0 | 0 | 0 | 0 | 0 | 0 | 0 | 0 | 0
289901 | 205 | ボルト・ナット・リベット及びスプリング | 0 | 0 | 3.0258 | 0 | 0 | 0 | 0 | 0 | 0 | 0 | 5.7676 | 15.5357 | 2.8954 | 20.7029 | 23.4188 | 0 | 0 | 1.7623 | 0 | 0.38 | 3.1782 | 0 | 2.0284 | 0 | 0 | 0 | 0 | 0 | 0 | 0 | 0 | 0 | 0 | 0
289902 | 206 | 金属製容器及び製缶板金製品 | 0 | 5.2361 | 3.0258 | 0 | 0 | 0 | 0 | 0 | 0 | 0 | 5.7676 | 15.5357 | 2.8954 | 20.7029 | 23.4188 | 0 | 0 | 1.7623 | 3.4675 | 0.38 | 3.1782 | 0 | 2.0284 | 0 | 0 | 0 | 0 | 0 | 0 | 0 | 0 | 0 | 0 | 0
289903 | 207 | 配管工事付属品・粉末冶金製品・道具類 | 0 | 0 | 3.0258 | 0 | 0 | 0 | 0 | 0 | 0 | 0 | 5.7676 | 15.5357 | 2.8954 | 20.7029 | 23.4188 | 0 | 0 | 1.7623 | 3.4675 | 0.38 | 3.1782 | 2.1767 | 2.0284 | 0 | 0 | 0 | 0 | 0 | 0 | 0 | 0 | 0 | 0 | 0
289909 | 208 | その他の金属製品 | 0 | 5.2361 | 3.0258 | 0 | 0 | 0 | 0 | 0 | 0 | 0 | 5.7676 | 15.5357 | 2.8954 | 20.7029 | 23.4188 | 0 | 0 | 1.7623 | 3.4675 | 0.38 | 3.1782 | 0 | 2.0284 | 0 | 0 | 0 | 0 | 0 | 0 | 0 | 0 | 0 | 0 | 0
301101 | 209 | ボイラ | 0 | 0 | 2.0374 | 0 | 0 | 0 | 0 | 0 | 0 | 0 | 10.8522 | 2.6389 | 2.3397 | 20.7029 | 23.4188 | 0 | 0 | 1.7623 | 0 | 8.2793 | 2.9989 | 0 | 2.0893 | 0 | 0 | 0 | 0 | 0 | 0 | 0 | 0 | 0 | 0 | 0
301102 | 210 | タービン | 0 | 0 | 2.0374 | 0 | 0 | 0 | 0 | 0 | 0 | 0 | 10.8522 | 2.6389 | 2.3397 | 20.7029 | 23.4188 | 0 | 0 | 1.7623 | 0 | 8.2793 | 2.9989 | 0 | 2.0893 | 0 | 0 | 0 | 0 | 0 | 0 | 0 | 0 | 0 | 0 | 0
301103 | 211 | 原動機 | 0 | 0 | 2.0374 | 0 | 0 | 0 | 0 | 0 | 0 | 0 | 10.8522 | 2.6389 | 2.3397 | 20.7029 | 23.4188 | 0 | 0 | 1.7623 | 0 | 8.2793 | 2.9989 | 0 | 2.0893 | 0 | 0 | 0 | 0 | 0 | 0 | 0 | 0 | 0 | 0 | 0
301201 | 212 | 運搬機械 | 0 | 0 | 2.0374 | 0 | 0 | 0 | 0 | 0 | 0 | 0 | 10.8522 | 2.6389 | 2.3397 | 20.7029 | 23.4188 | 0 | 0 | 1.7623 | 0 | 8.2793 | 2.9989 | 0 | 2.0893 | 0 | 0 | 0 | 0 | 0 | 0 | 0 | 0 | 0 | 0 | 0
301301 | 213 | 冷凍機・温湿調整装置 | 0 | 0 | 2.0374 | 0 | 0 | 0 | 0 | 0 | 0 | 0 | 10.8522 | 2.6389 | 2.3397 | 20.7029 | 23.4188 | 0 | 0 | 0 | 0 | 0 | 2.9989 | 0 | 2.0893 | 0 | 0 | 0 | 0 | 0 | 0 | 0 | 0 | 0 | 0 | 0
301901 | 214 | ポンプ及び圧縮機 | 0 | 0 | 2.0374 | 0 | 0 | 0 | 0 | 0 | 0 | 0 | 10.8522 | 2.6389 | 2.3397 | 20.7029 | 23.4188 | 0 | 0 | 1.7623 | 4.0115 | 8.2793 | 2.9989 | 1.591 | 2.0893 | 0 | 0 | 0 | 0 | 0 | 0 | 0 | 0 | 0 | 0 | 0
301902 | 215 | ミシン・毛糸毛編機械 | 0 | 0 | 0 | 0 | 0 | 0 | 0 | 0 | 0 | 0 | 10.8522 | 2.6389 | 2.3397 | 20.7029 | 23.4188 | 0 | 0 | 0 | 0 | 0 | 2.9989 | 0 | 2.0893 | 0 | 0 | 0 | 0 | 0 | 0 | 0 | 0 | 0 | 0 | 0
301903 | 216 | 機械工具 | 0 | 0 | 2.0374 | 0 | 0 | 0 | 0 | 0 | 0 | 0 | 10.8522 | 2.6389 | 2.3397 | 0 | 23.4188 | 0 | 0 | 1.7623 | 0 | 8.2793 | 2.9989 | 0 | 2.0893 | 0 | 0 | 0 | 0 | 0 | 0 | 0 | 0 | 0 | 0 | 0
301909 | 217 | その他の一般産業機械及び装置 | 0 | 0 | 2.0374 | 0 | 0 | 0 | 0 | 0 | 0 | 0 | 10.8522 | 2.6389 | 2.3397 | 20.7029 | 23.4188 | 0 | 0 | 1.7623 | 4.0115 | 8.2793 | 2.9989 | 0 | 2.0893 | 0 | 0 | 0 | 0 | 0 | 0 | 0 | 0 | 0 | 0 | 0
302101 | 218 | 鉱山・土木建設機械 | 0 | 0 | 2.0374 | 0 | 0 | 0 | 0 | 0 | 0 | 0 | 10.8522 | 2.6389 | 2.3397 | 20.7029 | 23.4188 | 0 | 0 | 1.7623 | 0 | 8.2793 | 2.9989 | 0 | 2.0893 | 0 | 0 | 0 | 0 | 0 | 0 | 0 | 0 | 0 | 0 | 0
302201 | 219 | 化学機械 | 0 | 0 | 2.0374 | 0 | 0 | 0 | 0 | 0 | 0 | 0 | 10.8522 | 2.6389 | 2.3397 | 20.7029 | 23.4188 | 0 | 0 | 1.7623 | 4.0115 | 8.2793 | 2.9989 | 0 | 2.0893 | 0 | 0 | 0 | 0 | 0 | 0 | 0 | 0 | 0 | 0 | 0
302301 | 220 | 産業用ロボット | 0 | 0 | 2.0374 | 0 | 0 | 0 | 0 | 0 | 0 | 0 | 10.8522 | 0 | 2.3397 | 0 | 23.4188 | 0 | 0 | 1.7623 | 0 | 8.2793 | 2.9989 | 0 | 2.0893 | 0 | 0 | 0 | 0 | 0 | 0 | 0 | 0 | 0 | 0 | 0
302401 | 221 | 金属工作機械 | 0 | 0 | 2.0374 | 0 | 0 | 0 | 0 | 0 | 0 | 0 | 10.8522 | 2.6389 | 2.3397 | 20.7029 | 23.4188 | 0 | 0 | 1.7623 | 3.823 | 8.2793 | 2.9989 | 0 | 2.0893 | 0 | 0 | 0 | 0 | 0 | 0 | 0 | 0 | 0 | 0 | 0
302402 | 222 | 金属加工機械 | 0 | 0 | 2.0374 | 0 | 0 | 0 | 0 | 0 | 0 | 0 | 10.8522 | 2.6389 | 2.3397 | 20.7029 | 23.4188 | 0 | 0 | 1.7623 | 3.823 | 8.2793 | 2.9989 | 0 | 2.0893 | 0 | 0 | 0 | 0 | 0 | 0 | 0 | 0 | 0 | 0 | 0
302901 | 223 | 農業機械 | 0 | 0 | 2.0374 | 0 | 0 | 0 | 0 | 0 | 0 | 0 | 10.8522 | 2.6389 | 2.3397 | 20.7029 | 23.4188 | 0 | 0 | 1.7623 | 0 | 0 | 2.9989 | 1.591 | 2.0893 | 0 | 0 | 0 | 0 | 0 | 0 | 0 | 0 | 0 | 0 | 0
302902 | 224 | 繊維機械 | 0 | 0 | 2.0374 | 0 | 0 | 0 | 0 | 0 | 0 | 0 | 10.8522 | 2.6389 | 2.3397 | 20.7029 | 23.4188 | 0 | 0 | 0 | 0 | 0 | 2.9989 | 0 | 2.0893 | 0 | 0 | 0 | 0 | 0 | 0 | 0 | 0 | 0 | 0 | 0
302903 | 225 | 食料品加工機械 | 0 | 0 | 2.0374 | 0 | 0 | 0 | 0 | 0 | 0 | 0 | 10.8522 | 2.6389 | 2.3397 | 20.7029 | 23.4188 | 0 | 0 | 1.7623 | 0 | 8.2793 | 2.9989 | 0 | 2.0893 | 0 | 0 | 0 | 0 | 0 | 0 | 0 | 0 | 0 | 0 | 0
302909 | 226 | その他の特殊産業機械 | 0 | 0 | 2.0374 | 0 | 0 | 0 | 0 | 0 | 0 | 0 | 10.8522 | 2.6389 | 2.3397 | 20.7029 | 23.4188 | 0 | 0 | 1.7623 | 3.823 | 8.2793 | 2.9989 | 0 | 2.0893 | 0 | 0 | 0 | 0 | 0 | 0 | 0 | 0 | 0 | 0 | 0
303101 | 227 | 金型 | 0 | 0 | 2.0374 | 0 | 0 | 0 | 0 | 0 | 0 | 0 | 10.8522 | 2.6389 | 2.3397 | 20.7029 | 23.4188 | 0 | 0 | 1.7623 | 3.823 | 8.2793 | 2.9989 | 0 | 2.0893 | 0 | 0 | 0 | 0 | 0 | 0 | 0 | 0 | 0 | 0 | 0
303102 | 228 | ベアリング | 0 | 0 | 2.0374 | 0 | 0 | 0 | 0 | 0 | 0 | 0 | 10.8522 | 2.6389 | 2.3397 | 20.7029 | 23.4188 | 0 | 0 | 0 | 0 | 8.2793 | 2.9989 | 0 | 2.0893 | 0 | 0 | 0 | 0 | 0 | 0 | 0 | 0 | 0 | 0 | 0
303109 | 229 | その他の一般機器具及び部品 | 0 | 0 | 2.0374 | 0 | 0 | 0 | 0 | 0 | 0 | 0 | 10.8522 | 2.6389 | 2.3397 | 20.7029 | 23.4188 | 0 | 0 | 1.7623 | 0 | 8.2793 | 2.9989 | 0 | 2.0893 | 0 | 0 | 0 | 0 | 0 | 0 | 0 | 0 | 0 | 0 | 0
311101 | 230 | 複写機 | 0 | 0 | 2.0374 | 0 | 0 | 0 | 0 | 0 | 0 | 0 | 10.8522 | 2.6389 | 2.3397 | 20.7029 | 23.4188 | 0 | 0 | 0 | 0 | 0 | 2.9989 | 0 | 2.0893 | 0 | 0 | 0 | 0 | 0 | 0 | 0 | 0 | 0 | 0 | 0
311109 | 231 | その他の事務用機械 | 0 | 0 | 2.0374 | 0 | 0 | 0 | 0 | 0 | 0 | 0 | 10.8522 | 2.6389 | 2.3397 | 20.7029 | 23.4188 | 0 | 0 | 1.7623 | 0 | 8.2793 | 2.9989 | 0 | 2.0893 | 0 | 0 | 0 | 0 | 0 | 0 | 0 | 0 | 0 | 0 | 0
311201 | 232 | サービス用機器 | 0 | 0 | 2.0374 | 0 | 0 | 0 | 0 | 0 | 0 | 0 | 10.8522 | 2.6389 | 2.3397 | 20.7029 | 23.4188 | 0 | 0 | 0 | 0 | 0 | 2.9989 | 0 | 2.0893 | 0 | 0 | 0 | 0 | 0 | 0 | 0 | 0 | 0 | 0 | 0
321101 | 233 | 電気音響機器 | 0 | 0 | 8.1379 | 0 | 0 | 0 | 0 | 0 | 0 | 0 | 7.3258 | 3.146 | 2.283 | 20.7029 | 23.4188 | 0 | 0 | 0 | 0 | 4.283 | 2.9783 | 0 | 1.7738 | 0 | 0 | 0 | 0 | 0 | 0 | 0 | 0 | 0 | 0 | 0
321102 | 234 | ラジオ・テレビ・受信機 | 0 | 0 | 8.1379 | 0 | 0 | 0 | 0 | 0 | 0 | 0 | 7.3258 | 0 | 2.283 | 20.7029 | 23.4188 | 0 | 0 | 0 | 0 | 4.283 | 2.9783 | 0 | 1.7738 | 0 | 0 | 0 | 0 | 0 | 0 | 0 | 0 | 0 | 0 | 0
321103 | 235 | ビデオ機器 | 0 | 0 | 0 | 0 | 0 | 0 | 0 | 0 | 0 | 0 | 7.3258 | 3.146 | 2.283 | 20.7029 | 23.4188 | 0 | 0 | 1.7623 | 0 | 4.283 | 2.9783 | 0 | 1.7738 | 0 | 0 | 0 | 0 | 0 | 0 | 0 | 0 | 0 | 0 | 0
321109 | 236 | その他の民生用電気機器 | 0 | 0 | 8.1379 | 0 | 0 | 0 | 0 | 0 | 0 | 0 | 7.3258 | 3.146 | 2.283 | 20.7029 | 23.4188 | 0 | 0 | 1.7623 | 0 | 4.283 | 2.9783 | 0 | 1.7738 | 0 | 0 | 0 | 0 | 0 | 0 | 0 | 0 | 0 | 0 | 0
321201 | 237 | 磁気テープ・フレキシブルディスク | 0 | 0 | 8.1379 | 0 | 0 | 0 | 0 | 0 | 0 | 0 | 7.3258 | 3.146 | 2.283 | 20.7029 | 23.4188 | 0 | 0 | 0 | 0 | 4.283 | 2.9783 | 0 | 1.7738 | 0 | 0 | 0 | 0 | 0 | 0 | 0 | 0 | 0 | 0 | 0
321209 | 238 | その他の電気音響機器部分品・付属品 | 0 | 0 | 8.1379 | 0 | 0 | 0 | 0 | 0 | 0 | 0 | 7.3258 | 3.146 | 2.283 | 20.7029 | 23.4188 | 0 | 0 | 1.7623 | 0 | 4.283 | 2.9783 | 0 | 1.7738 | 0 | 0 | 0 | 0 | 0 | 0 | 0 | 0 | 0 | 0 | 0
331101 | 239 | 電子計算機本体 | 0 | 0 | 0 | 0 | 0 | 0 | 0 | 0 | 0 | 0 | 7.3258 | 3.146 | 2.283 | 20.7029 | 23.4188 | 0 | 0 | 0 | 0 | 4.283 | 2.9783 | 2.4957 | 1.7738 | 0 | 0 | 0 | 0 | 0 | 0 | 0 | 0 | 0 | 0 | 0
331102 | 240 | 電子計算機付属装置 | 0 | 0 | 0 | 0 | 0 | 0 | 0 | 0 | 0 | 0 | 7.3258 | 3.146 | 2.283 | 20.7029 | 23.4188 | 0 | 0 | 1.7623 | 0 | 4.283 | 2.9783 | 2.4957 | 1.7738 | 0 | 0 | 0 | 0 | 0 | 0 | 0 | 0 | 0 | 0 | 0
332101 | 241 | 有線電気通信機器 | 0 | 0 | 8.1379 | 0 | 0 | 0 | 0 | 0 | 0 | 0 | 7.3258 | 3.146 | 2.283 | 20.7029 | 23.4188 | 0 | 0 | 1.7623 | 0 | 4.283 | 2.9783 | 0 | 1.7738 | 0 | 0 | 0 | 0 | 0 | 0 | 0 | 0 | 0 | 0 | 0
332102 | 242 | 無線電気通信機機 | 0 | 0 | 8.1379 | 0 | 0 | 0 | 0 | 0 | 0 | 0 | 7.3258 | 0 | 2.283 | 20.7029 | 23.4188 | 0 | 0 | 1.7623 | 0 | 0 | 2.9783 | 0 | 1.7738 | 0 | 0 | 0 | 0 | 0 | 0 | 0 | 0 | 0 | 0 | 0
332109 | 243 | その他の電気通信機器 | 0 | 0 | 8.1379 | 0 | 0 | 0 | 0 | 0 | 0 | 0 | 7.3258 | 3.146 | 2.283 | 20.7029 | 23.4188 | 0 | 0 | 0 | 0 | 0 | 2.9783 | 0 | 1.7738 | 0 | 0 | 0 | 0 | 0 | 0 | 0 | 0 | 0 | 0 | 0
333101 | 244 | 電子応用装置 | 0 | 0 | 8.1379 | 0 | 0 | 0 | 0 | 0 | 0 | 0 | 7.3258 | 0 | 2.283 | 20.7029 | 23.4188 | 0 | 0 | 1.7623 | 0 | 4.283 | 2.9783 | 0 | 1.7738 | 0 | 0 | 0 | 0 | 0 | 0 | 0 | 0 | 0 | 0 | 0
333201 | 245 | 電気計測器 | 0 | 0 | 0 | 0 | 0 | 0 | 0 | 0 | 0 | 0 | 7.3258 | 0 | 2.283 | 20.7029 | 23.4188 | 0 | 0 | 1.7623 | 0 | 0 | 2.9783 | 0 | 1.7738 | 0 | 0 | 0 | 0 | 0 | 0 | 0 | 0 | 0 | 0 | 0
334101 | 246 | 半導体素子・集積回路 | 0 | 0 | 8.1379 | 0 | 0 | 0 | 0 | 0 | 0 | 0 | 7.3258 | 3.146 | 2.283 | 20.7029 | 23.4188 | 0 | 0 | 1.7623 | 0 | 4.283 | 2.9783 | 0 | 1.7738 | 0 | 0 | 0 | 0 | 0 | 0 | 0 | 0 | 0 | 0 | 0
335901 | 247 | 電子管 | 0 | 0 | 8.1379 | 0 | 0 | 0 | 0 | 0 | 0 | 0 | 7.3258 | 3.146 | 2.283 | 20.7029 | 23.4188 | 0 | 0 | 1.7623 | 0 | 0 | 2.9783 | 0 | 1.7738 | 0 | 0 | 0 | 0 | 0 | 0 | 0 | 0 | 0 | 0 | 0
335909 | 248 | その他の電子・通信機器部分品 | 0 | 0 | 8.1379 | 0 | 0 | 0 | 0 | 0 | 0 | 0 | 7.3258 | 3.146 | 2.283 | 20.7029 | 23.4188 | 0 | 0 | 1.7623 | 2.9214 | 4.283 | 2.9783 | 2.4957 | 1.7738 | 0 | 0 | 0 | 0 | 0 | 0 | 0 | 0 | 0 | 0 | 0
341101 | 249 | 回転電気機械 | 0 | 0 | 8.1379 | 0 | 0 | 0 | 0 | 0 | 0 | 0 | 7.3258 | 3.146 | 2.283 | 20.7029 | 23.4188 | 0 | 0 | 1.7623 | 0 | 4.283 | 2.9783 | 0 | 1.7738 | 0 | 0 | 0 | 0 | 0 | 0 | 0 | 0 | 0 | 0 | 0
341102 | 250 | 開閉制御装置及び配電盤 | 0 | 0 | 8.1379 | 0 | 0 | 0 | 0 | 0 | 0 | 0 | 7.3258 | 3.146 | 2.283 | 20.7029 | 23.4188 | 0 | 0 | 1.7623 | 0 | 4.283 | 2.9783 | 2.4957 | 1.7738 | 0 | 0 | 0 | 0 | 0 | 0 | 0 | 0 | 0 | 0 | 0
341103 | 251 | その他の送配電気器 | 0 | 0 | 8.1379 | 0 | 0 | 0 | 0 | 0 | 0 | 0 | 7.3258 | 3.146 | 2.283 | 20.7029 | 23.4188 | 0 | 0 | 1.7623 | 0 | 4.283 | 2.9783 | 0 | 1.7738 | 0 | 0 | 0 | 0 | 0 | 0 | 0 | 0 | 0 | 0 | 0
341109 | 252 | その他の産業用重電機器 | 0 | 0 | 8.1379 | 0 | 0 | 0 | 0 | 0 | 0 | 0 | 7.3258 | 3.146 | 2.283 | 20.7029 | 23.4188 | 0 | 0 | 1.7623 | 0 | 4.283 | 2.9783 | 2.4957 | 1.7738 | 0 | 0 | 0 | 0 | 0 | 0 | 0 | 0 | 0 | 0 | 0
342101 | 253 | 電気照明器具 | 0 | 0 | 0 | 0 | 0 | 0 | 0 | 0 | 0 | 0 | 7.3258 | 0 | 2.283 | 20.7029 | 23.4188 | 0 | 0 | 0 | 0 | 4.283 | 2.9783 | 0 | 1.7738 | 0 | 0 | 0 | 0 | 0 | 0 | 0 | 0 | 0 | 0 | 0
342102 | 254 | 電池 | 0 | 0 | 8.1379 | 0 | 0 | 0 | 0 | 0 | 0 | 0 | 7.3258 | 3.146 | 2.283 | 20.7029 | 23.4188 | 0 | 0 | 0 | 0 | 0 | 2.9783 | 0 | 1.7738 | 0 | 0 | 0 | 0 | 0 | 0 | 0 | 0 | 0 | 0 | 0
342103 | 255 | 電球類 | 0 | 0 | 0 | 0 | 0 | 0 | 0 | 0 | 0 | 0 | 7.3258 | 3.146 | 2.283 | 0 | 23.4188 | 0 | 0 | 0 | 0 | 0 | 2.9783 | 0 | 1.7738 | 0 | 0 | 0 | 0 | 0 | 0 | 0 | 0 | 0 | 0 | 0
342104 | 256 | 配線器具 | 0 | 0 | 8.1379 | 0 | 0 | 0 | 0 | 0 | 0 | 0 | 7.3258 | 3.146 | 2.283 | 20.7029 | 23.4188 | 0 | 0 | 0 | 0 | 0 | 2.9783 | 0 | 1.7738 | 0 | 0 | 0 | 0 | 0 | 0 | 0 | 0 | 0 | 0 | 0
342105 | 257 | 内燃機関電装品 | 0 | 0 | 8.1379 | 0 | 0 | 0 | 0 | 0 | 0 | 0 | 7.3258 | 3.146 | 2.283 | 20.7029 | 23.4188 | 0 | 0 | 0 | 0 | 0 | 2.9783 | 0 | 1.7738 | 0 | 0 | 0 | 0 | 0 | 0 | 0 | 0 | 0 | 0 | 0
342109 | 258 | その他の軽電機器 | 0 | 0 | 0 | 0 | 0 | 0 | 0 | 0 | 0 | 0 | 7.3258 | 3.146 | 2.283 | 20.7029 | 23.4188 | 0 | 0 | 1.7623 | 0 | 4.283 | 2.9783 | 2.4957 | 1.7738 | 0 | 0 | 0 | 0 | 0 | 0 | 0 | 0 | 0 | 0 | 0
351101 | 259 | 乗用車 | 0 | 0 | 1.3627 | 0 | 0 | 0 | 0 | 0 | 0 | 0 | 6.1604 | 3.6004 | 3.2351 | 20.7029 | 23.4188 | 0 | 0 | 0 | 0 | 0 | 3.4065 | 2.7 | 1.7526 | 0 | 0 | 0 | 0 | 0 | 0 | 0 | 0 | 3.1788 | 0 | 0
352101 | 260 | トラック・バス・その他の自動車 | 0 | 0 | 1.3627 | 0 | 0 | 0 | 0 | 0 | 0 | 0 | 6.1604 | 3.6004 | 3.2351 | 20.7029 | 23.4188 | 0 | 0 | 0 | 0 | 0 | 3.4065 | 0 | 1.7526 | 0 | 0 | 0 | 0 | 0 | 0 | 0 | 0 | 3.1788 | 0 | 0
353101 | 261 | 二輪自動車 | 0 | 0 | 1.3627 | 0 | 0 | 0 | 0 | 0 | 0 | 0 | 6.1604 | 3.6004 | 3.2351 | 20.7029 | 23.4188 | 0 | 0 | 0 | 0 | 5.519 | 3.4065 | 0 | 1.7526 | 0 | 0 | 0 | 0 | 0 | 0 | 0 | 0 | 3.1788 | 0 | 0
354101 | 262 | 自動車車体 | 0 | 0 | 1.3627 | 0 | 0 | 0 | 0 | 0 | 0 | 0 | 6.1604 | 3.6004 | 3.2351 | 20.7029 | 23.4188 | 0 | 0 | 0 | 0 | 0 | 3.4065 | 0 | 1.7526 | 0 | 0 | 0 | 0 | 0 | 0 | 0 | 0 | 3.1788 | 0 | 0
354102 | 263 | 自動車用内燃機関・同部分品 | 0 | 0 | 1.3627 | 0 | 0 | 0 | 0 | 0 | 0 | 0 | 6.1604 | 3.6004 | 3.2351 | 20.7029 | 23.4188 | 0 | 0 | 1.7623 | 3.3422 | 5.519 | 3.4065 | 2.7 | 1.7526 | 0 | 0 | 0 | 0 | 0 | 0 | 0 | 0 | 3.1788 | 0 | 0
354103 | 264 | 自動車部品 | 0 | 0 | 1.3627 | 0 | 0 | 0 | 0 | 0 | 0 | 0 | 6.1604 | 3.6004 | 3.2351 | 20.7029 | 23.4188 | 0 | 0 | 1.7623 | 3.3422 | 5.519 | 3.4065 | 2.7 | 1.7526 | 0 | 0 | 0 | 0 | 0 | 0 | 0 | 0 | 3.1788 | 0 | 0
361101 | 265 | 鋼船 | 0 | 0 | 1.3627 | 0 | 0 | 0 | 0 | 0 | 0 | 0 | 6.1604 | 3.6004 | 3.2351 | 20.7029 | 23.4188 | 0 | 0 | 1.7623 | 0 | 5.519 | 3.4065 | 0 | 1.7526 | 0 | 0 | 0 | 0 | 0 | 0 | 0 | 0 | 0 | 0 | 0
361102 | 266 | その他の船舶 | 0 | 0 | 0 | 0 | 0 | 0 | 0 | 0 | 0 | 0 | 6.1604 | 0 | 3.2351 | 20.7029 | 23.4188 | 0 | 0 | 0 | 0 | 0 | 3.4065 | 0 | 1.7526 | 0 | 0 | 0 | 0 | 0 | 0 | 0 | 0 | 0 | 0 | 0
361103 | 267 | 船用内燃機関 | 0 | 0 | 1.3627 | 0 | 0 | 0 | 0 | 0 | 0 | 0 | 6.1604 | 3.6004 | 3.2351 | 20.7029 | 23.4188 | 0 | 0 | 1.7623 | 0 | 5.519 | 3.4065 | 0 | 1.7526 | 0 | 0 | 0 | 0 | 0 | 0 | 0 | 0 | 0 | 0 | 0
361110 | 268 | 船舶修理 | 0 | 0 | 1.3627 | 0 | 0 | 0 | 0 | 0 | 0 | 0 | 6.1604 | 0 | 3.2351 | 20.7029 | 23.4188 | 0 | 0 | 1.7623 | 0 | 0 | 3.4065 | 0 | 1.7526 | 0 | 0 | 0 | 0 | 0 | 0 | 0 | 0 | 0 | 0 | 0
362101 | 269 | 鉄道車両 | 0 | 0 | 0 | 0 | 0 | 0 | 0 | 0 | 0 | 0 | 6.1604 | 3.6004 | 3.2351 | 20.7029 | 23.4188 | 0 | 0 | 0 | 0 | 0 | 3.4065 | 0 | 1.7526 | 0 | 0 | 0 | 0 | 0 | 0 | 0 | 0 | 0 | 0 | 0
362110 | 270 | 鉄道車両修理 | 0 | 0 | 1.3627 | 0 | 0 | 0 | 0 | 0 | 0 | 0 | 0 | 3.6004 | 3.2351 | 20.7029 | 23.4188 | 0 | 0 | 0 | 0 | 0 | 0 | 0 | 1.7526 | 0 | 0 | 0 | 0 | 0 | 0 | 0 | 0 | 0 | 0 | 0
362201 | 271 | 航空機 | 0 | 0 | 1.3627 | 0 | 0 | 0 | 0 | 0 | 0 | 0 | 6.1604 | 3.6004 | 3.2351 | 20.7029 | 23.4188 | 11.139 | 0 | 0 | 0 | 0 | 3.4065 | 0 | 1.7526 | 0 | 0 | 0 | 0 | 0 | 0 | 0 | 0 | 0 | 0 | 0
362210 | 272 | 航空機修理 | 0 | 0 | 0 | 0 | 0 | 0 | 0 | 0 | 0 | 0 | 6.1604 | 0 | 3.2351 | 0 | 23.4188 | 0 | 0 | 0 | 0 | 0 | 0 | 0 | 1.7526 | 0 | 0 | 0 | 0 | 0 | 0 | 0 | 0 | 0 | 0 | 0
362901 | 273 | 自転車 | 0 | 0 | 1.3627 | 0 | 0 | 0 | 0 | 0 | 0 | 0 | 6.1604 | 3.6004 | 3.2351 | 20.7029 | 23.4188 | 0 | 0 | 0 | 0 | 0 | 3.4065 | 0 | 1.7526 | 0 | 0 | 0 | 0 | 0 | 0 | 0 | 0 | 0 | 0 | 0
362909 | 274 | その他の輸送機械 | 0 | 0 | 1.3627 | 0 | 0 | 0 | 0 | 0 | 0 | 0 | 6.1604 | 3.6004 | 3.2351 | 20.7029 | 23.4188 | 0 | 0 | 1.7623 | 3.3422 | 5.519 | 3.4065 | 0 | 1.7526 | 0 | 0 | 0 | 0 | 0 | 0 | 0 | 0 | 0 | 0 | 0
371101 | 275 | カメラ | 0 | 0 | 8.1379 | 0 | 0 | 0 | 0 | 0 | 0 | 0 | 4.3138 | 4.3636 | 2.4441 | 20.7029 | 23.4188 | 0 | 0 | 0 | 0 | 0 | 3.1541 | 0 | 1.6132 | 0 | 0 | 0 | 0 | 0 | 0 | 0 | 0 | 0 | 0 | 0
371109 | 276 | その他の光学機械 | 0 | 0 | 8.1379 | 0 | 0 | 0 | 0 | 0 | 0 | 0 | 4.3138 | 4.3636 | 2.4441 | 20.7029 | 23.4188 | 0 | 0 | 0 | 0 | 0 | 3.1541 | 0 | 1.6132 | 0 | 0 | 0 | 0 | 0 | 0 | 0 | 0 | 0 | 0 | 0
371201 | 277 | 時計 | 0 | 0 | 8.1379 | 0 | 0 | 0 | 0 | 0 | 0 | 0 | 4.3138 | 4.3636 | 2.4441 | 20.7029 | 23.4188 | 0 | 0 | 0 | 0 | 0 | 3.1541 | 0 | 1.6132 | 0 | 0 | 0 | 0 | 0 | 0 | 0 | 0 | 0 | 0 | 0
371901 | 278 | 理化学機械器具 | 0 | 0 | 0 | 0 | 0 | 0 | 0 | 0 | 0 | 0 | 4.3138 | 4.3636 | 2.4441 | 0 | 0 | 0 | 0 | 0 | 0 | 8.2793 | 3.1541 | 0 | 1.6132 | 0 | 0 | 0 | 0 | 0 | 0 | 0 | 0 | 0 | 0 | 0
371902 | 279 | 分析器・試験器・計量器・測定器 | 0 | 0 | 8.1379 | 0 | 0 | 0 | 0 | 0 | 0 | 0 | 4.3138 | 4.3636 | 2.4441 | 20.7029 | 23.4188 | 0 | 0 | 1.7623 | 0 | 8.2793 | 3.1541 | 0 | 1.6132 | 0 | 0 | 0 | 0 | 0 | 0 | 0 | 0 | 0 | 0 | 0
371903 | 280 | 医療用機械器具 | 0 | 0 | 8.1379 | 0 | 0 | 0 | 0 | 0 | 0 | 0 | 4.3138 | 4.3636 | 2.4441 | 20.7029 | 23.4188 | 0 | 0 | 1.7623 | 4.852 | 8.2793 | 3.1541 | 0 | 1.6132 | 0 | 0 | 0 | 0 | 0 | 0 | 0 | 0 | 0 | 0 | 0
391101 | 281 | 玩具 | 0 | 0 | 0 | 0 | 0 | 0 | 0 | 0 | 0 | 0 | 6.9609 | 14.1761 | 2.1104 | 20.7029 | 23.4188 | 0 | 0 | 1.7623 | 0 | 0 | 3.1993 | 0 | 2.4957 | 0 | 0 | 0 | 0 | 0 | 0 | 0 | 0 | 0 | 0 | 0
391102 | 282 | 運動用品 | 0 | 0 | 8.1379 | 0 | 0 | 0 | 0 | 0 | 0 | 0 | 6.9609 | 14.1761 | 2.1104 | 20.7029 | 23.4188 | 0 | 0 | 0 | 4.544 | 3.7271 | 3.1993 | 0 | 2.4957 | 0 | 0 | 0 | 0 | 0 | 0 | 0 | 0 | 0 | 0 | 0
391901 | 283 | 楽器 | 0 | 0 | 0 | 0 | 0 | 0 | 0 | 0 | 0 | 0 | 6.9609 | 14.1761 | 2.1104 | 20.7029 | 23.4188 | 0 | 0 | 0 | 0 | 0 | 3.1993 | 0 | 2.4957 | 0 | 0 | 0 | 0 | 0 | 0 | 0 | 0 | 0 | 0 | 0
391902 | 284 | レコード | 0 | 0 | 0 | 0 | 0 | 0 | 0 | 0 | 0 | 0 | 6.9609 | 14.1761 | 2.1104 | 20.7029 | 23.4188 | 0 | 0 | 0 | 0 | 0 | 0 | 0 | 2.4957 | 0 | 0 | 0 | 0 | 0 | 0 | 0 | 0 | 0 | 0 | 0
391903 | 285 | 筆記具・文具 | 0 | 0 | 8.1379 | 0 | 0 | 0 | 0 | 0 | 0 | 0 | 6.9609 | 14.1761 | 2.1104 | 20.7029 | 23.4188 | 0 | 0 | 0 | 0 | 0 | 3.1993 | 0 | 2.4957 | 0 | 0 | 0 | 0 | 0 | 0 | 0 | 0 | 0 | 0 | 0
391904 | 286 | 身辺細貸品 | 0 | 0 | 8.1379 | 0 | 0 | 0 | 0 | 0 | 0 | 0 | 6.9609 | 14.1761 | 2.1104 | 20.7029 | 23.4188 | 0 | 0 | 0 | 0 | 3.7271 | 3.1993 | 0 | 2.4957 | 0 | 0 | 0 | 0 | 0 | 0 | 0 | 0 | 0 | 0 | 0
391905 | 287 | 畳・わら加工品 | 0 | 0 | 0 | 0 | 0 | 0 | 0 | 0 | 0 | 0 | 6.9609 | 0 | 2.1104 | 20.7029 | 0 | 0 | 0 | 0 | 0 | 0 | 0 | 0 | 0 | 0 | 0 | 0 | 0 | 0 | 0 | 0 | 0 | 0 | 0 | 0
391906 | 288 | 武器 | 0 | 0 | 0 | 0 | 0 | 0 | 0 | 0 | 0 | 0 | 9.304 | 5.2422 | 0.083367 | 20.7029 | 23.4188 | 0 | 0 | 1.7623 | 0 | 0 | 1.9616 | 0 | 1.2536 | 0 | 0 | 0 | 0 | 0 | 0 | 0 | 0 | 0 | 0 | 0
391909 | 289 | その他の製造工業製品 | 0 | 0 | 8.1379 | 0 | 0 | 0 | 0 | 0 | 0 | 0 | 6.9609 | 14.1761 | 2.1104 | 20.7029 | 23.4188 | 0 | 0 | 0 | 0 | 0 | 3.1993 | 0 | 2.4957 | 0 | 0 | 0 | 0 | 0 | 0 | 0 | 0 | 0 | 0 | 0
411101 | 290 | 住宅建築（木造） | 0 | 0 | 0 | 0 | 0 | 0 | 0 | 0 | 0 | 0 | 1.6002 | 3.3222 | 2.2116 | 43.397 | 23.4188 | 0 | 0 | 0 | 0 | 0 | 2.214 | 0 | 1.4471 | 0 | 0 | 0 | 0 | 0 | 0 | 0 | 0 | 0 | 0 | 0
411102 | 291 | 住宅建築（非木造） | 0 | 0 | 0 | 0 | 0 | 0 | 0 | 0 | 0 | 0 | 1.6002 | 3.3222 | 2.2116 | 43.397 | 23.4188 | 0 | 0 | 0 | 0 | 0 | 2.214 | 0 | 1.4471 | 0 | 0 | 0 | 0 | 0 | 0 | 0 | 0 | 0 | 0 | 0
411201 | 292 | 非住宅建築（木造） | 0 | 0 | 0 | 0 | 0 | 0 | 0 | 0 | 0 | 0 | 1.6002 | 3.3222 | 2.2116 | 43.397 | 23.4188 | 0 | 0 | 0 | 0 | 0 | 2.214 | 0 | 1.4471 | 0 | 0 | 0 | 0 | 0 | 0 | 0 | 0 | 0 | 0 | 0
411202 | 293 | 非住宅建築（非木造） | 0 | 0 | 0 | 0 | 0 | 0 | 0 | 0 | 0 | 0 | 1.6002 | 3.3222 | 2.2116 | 43.397 | 23.4188 | 0 | 0 | 0 | 0 | 0 | 2.214 | 0 | 1.4471 | 0 | 0 | 0 | 0 | 0 | 0 | 0 | 0 | 0 | 0 | 0
412101 | 294 | 建設補修 | 0 | 2.364 | 0 | 0 | 0 | 0 | 0 | 0 | 0 | 0 | 1.6002 | 3.3222 | 2.2116 | 43.397 | 23.4188 | 0 | 0 | 0 | 0 | 0 | 2.214 | 0 | 1.4471 | 0 | 0 | 0 | 0 | 0 | 0 | 0 | 0 | 0 | 0 | 0
413101 | 295 | 道路関係公共事業 | 0 | 0 | 0 | 0 | 0 | 0 | 0 | 0 | 0 | 0 | 1.6002 | 3.3222 | 2.2116 | 43.397 | 23.4188 | 0 | 0 | 0 | 0 | 0 | 2.214 | 0 | 1.4471 | 0 | 0 | 0 | 0 | 0 | 0 | 0 | 0 | 0 | 0 | 0
413102 | 296 | 河川・下水道・その他の公共事業 | 0 | 0 | 0 | 0 | 0 | 0 | 0 | 0 | 0 | 0 | 1.6002 | 3.3222 | 2.2116 | 43.397 | 23.4188 | 0 | 0 | 0 | 0 | 0 | 2.214 | 0 | 1.4471 | 0 | 0 | 0 | 0 | 0 | 0 | 0 | 0 | 0 | 0 | 0
413103 | 297 | 農林関係公共事業 | 0 | 0 | 0 | 0 | 0 | 0 | 0 | 0 | 0 | 0 | 1.6002 | 3.3222 | 2.2116 | 43.397 | 23.4188 | 0 | 0 | 0 | 0 | 0 | 2.214 | 0 | 1.4471 | 0 | 0 | 0 | 0 | 0 | 0 | 0 | 0 | 0 | 0 | 0
413201 | 298 | 鉄道軌道建設 | 0 | 0 | 0 | 0 | 0 | 0 | 0 | 0 | 0 | 0 | 1.6002 | 3.3222 | 2.2116 | 43.397 | 23.4188 | 0 | 0 | 0 | 0 | 0 | 0 | 0 | 1.4471 | 0 | 0 | 0 | 0 | 0 | 0 | 0 | 0 | 0 | 0 | 0
413202 | 299 | 電力施設建設 | 0 | 0 | 0 | 0 | 0 | 0 | 0 | 0 | 0 | 0 | 1.6002 | 3.3222 | 2.2116 | 43.397 | 23.4188 | 0 | 0 | 0 | 0 | 0 | 2.214 | 0 | 1.4471 | 0 | 0 | 0 | 0 | 0 | 0 | 0 | 0 | 0 | 0 | 0
413203 | 300 | 電気通信施設建設 | 0 | 0 | 0 | 0 | 0 | 0 | 0 | 0 | 0 | 0 | 1.6002 | 3.3222 | 2.2116 | 43.397 | 23.4188 | 0 | 0 | 0 | 0 | 0 | 2.214 | 0 | 1.4471 | 0 | 0 | 0 | 0 | 0 | 0 | 0 | 0 | 0 | 0 | 0
413209 | 301 | その他の土木建設 | 0 | 0 | 0 | 0 | 0 | 0 | 0 | 0 | 0 | 0 | 1.6002 | 3.3222 | 2.2116 | 43.397 | 23.4188 | 0 | 0 | 0 | 0 | 0 | 2.214 | 0 | 1.4471 | 0 | 0 | 0 | 0 | 0 | 0 | 0 | 0 | 0 | 0 | 0
511101 | 302 | 事業用電力 | 0 | 2.6177 | 0 | 0 | 2.6268 | 0.47288 | 0 | 1.8105 | 0 | 1.5771 | 19.5532 | 3.8318 | 2.3079 | 1.7655 | 0 | 0 | 0.758 | 0 | 0 | 0 | 1.1756 | 0.73677 | 1.2529 | 0 | 0 | 0 | 0 | 0 | 0 | 0 | 0 | 0 | 0 | 0
511104 | 303 | 自家発電 | 4.9631 | 4.9631 | 0 | 0 | 2.5452 | 0.45499 | 0 | 1.4961 | 0 | 0 | 23.0495 | 7.2639 | 2.0363 | 11.2714 | 0 | 0 | 0 | 0 | 0 | 0 | 3.2431 | 2.1422 | 2.0273 | 0 | 0 | 6.453 | 0 | 0 | 0 | 0 | 0 | 0 | 0 | 0
512101 | 304 | 都市ガス | 0 | 5.2361 | 8.1379 | 0 | 0 | 0 | 0 | 0 | 0 | 0 | 0 | 5.2422 | 1.7029 | 0 | 0 | 0 | 0 | 0 | 0 | 0 | 0 | 0 | 1.3178 | 0 | 0 | 0 | 0 | 0 | 0 | 0 | 0 | 0 | 0 | 0
512201 | 305 | 熱供給業 | 0 | 6.259 | 0 | 0 | 0 | 0 | 0 | 0 | 0 | 0 | 1.819 | 3.6156 | 1.6109 | 0 | 0 | 0 | 0 | 0 | 0 | 0 | 3.1394 | 0 | 1.09 | 0 | 0 | 0 | 0 | 0 | 0 | 0 | 0 | 0 | 0 | 0
521101 | 306 | 上水道・簡易水道 | 0 | 2.889 | 0 | 0 | 0 | 0 | 0 | 0 | 0 | 0 | 0 | 3.4344 | 2.218 | 20.7029 | 23.4188 | 0 | 0 | 0 | 0 | 0 | 0 | 0 | 1.808 | 0 | 0 | 0 | 0 | 0 | 0 | 0 | 0 | 0 | 0 | 0
521102 | 307 | 工業用水 | 0 | 0 | 0 | 0 | 0 | 0 | 0 | 0 | 0 | 0 | 0 | 3.4344 | 2.218 | 20.7029 | 0 | 0 | 0 | 0 | 0 | 0 | 2.006 | 0 | 1.808 | 0 | 0 | 0 | 0 | 0 | 0 | 0 | 0 | 0 | 0 | 0
521103 | 308 | 下水道 | 0 | 0 | 0 | 0 | 0 | 0 | 0 | 0 | 0 | 0 | 2.221 | 3.4344 | 2.218 | 20.7029 | 23.4188 | 0 | 0 | 0 | 0 | 0 | 2.006 | 0 | 1.808 | 0 | 0 | 0 | 0 | 0 | 0 | 0 | 0 | 0 | 0 | 0
521201 | 309 | 廃棄物処理（公営） | 0 | 5.2361 | 0 | 0 | 0 | 0 | 0 | 0 | 0 | 0 | 13.8647 | 7.4916 | 14.2652 | 20.7029 | 23.4188 | 0 | 0 | 0 | 0 | 0 | 0 | 0 | 1.3527 | 0 | 0 | 0 | 1.2222 | 0 | 0 | 0 | 0 | 0 | 0 | 0
521202 | 310 | 廃棄物処理（産業） | 0 | 1.2039 | 0 | 0 | 0 | 0 | 0 | 0 | 0 | 0 | 8.5982 | 6.7929 | 6.1199 | 20.7029 | 23.4188 | 0 | 0 | 0 | 0 | 0 | 0 | 0 | 9.0562 | 0 | 0 | 0 | 0 | 0.72899 | 0 | 0 | 0 | 0 | 0 | 0
611101 | 311 | 卸売 | 0 | 0 | 0 | 0 | 0 | 0 | 0 | 0 | 0 | 0 | 2.221 | 0 | 2.218 | 20.7029 | 23.4188 | 0 | 0 | 0 | 0 | 0 | 2.006 | 0 | 1.808 | 0 | 0 | 0 | 0 | 0 | 0 | 0 | 0 | 0 | 0 | 0
611201 | 312 | 小売 | 0 | 0 | 0 | 0 | 0 | 0 | 0 | 0 | 0 | 0 | 2.221 | 0 | 2.218 | 20.7029 | 23.4188 | 0 | 0 | 0 | 0 | 0 | 0 | 0 | 1.808 | 0 | 0 | 0 | 0 | 0 | 0 | 0 | 0 | 0 | 0 | 0
621101 | 313 | 金融 | 0 | 0 | 0 | 0 | 0 | 0 | 0 | 0 | 0 | 0 | 2.221 | 0 | 2.218 | 20.7029 | 23.4188 | 0 | 0 | 0 | 0 | 0 | 2.006 | 0 | 1.808 | 0 | 0 | 0 | 0 | 0 | 0 | 0 | 0 | 0 | 0 | 0
621201 | 314 | 生命保険 | 0 | 0 | 0 | 0 | 0 | 0 | 0 | 0 | 0 | 0 | 2.221 | 0 | 2.218 | 20.7029 | 23.4188 | 0 | 0 | 0 | 0 | 0 | 2.006 | 0 | 1.808 | 0 | 0 | 0 | 0 | 0 | 0 | 0 | 0 | 0 | 0 | 0
621202 | 315 | 損害保険 | 0 | 0 | 0 | 0 | 0 | 0 | 0 | 0 | 0 | 0 | 2.221 | 0 | 2.218 | 20.7029 | 23.4188 | 0 | 0 | 0 | 0 | 0 | 2.006 | 0 | 1.808 | 0 | 0 | 0 | 0 | 0 | 0 | 0 | 0 | 0 | 0 | 0
641101 | 316 | 不動産仲介・管理業 | 0 | 0 | 0 | 0 | 0 | 0 | 0 | 0 | 0 | 0 | 2.221 | 0 | 2.218 | 20.7029 | 0 | 0 | 0 | 0 | 0 | 0 | 2.006 | 0 | 1.808 | 0 | 0 | 0 | 0 | 0 | 0 | 0 | 0 | 0 | 0 | 0
641102 | 317 | 不動産賃貸業 | 0 | 0 | 0 | 0 | 0 | 0 | 0 | 0 | 0 | 0 | 2.221 | 0 | 2.218 | 20.7029 | 0 | 0 | 0 | 0 | 0 | 0 | 2.006 | 0 | 1.808 | 0 | 0 | 0 | 0 | 0 | 0 | 0 | 0 | 0 | 0 | 0
642101 | 318 | 住宅賃貸料 | 0 | 0 | 0 | 0 | 0 | 0 | 0 | 0 | 0 | 0 | 2.221 | 0 | 2.218 | 20.7029 | 0 | 0 | 0 | 0 | 0 | 0 | 2.006 | 0 | 1.808 | 0 | 0 | 0 | 0 | 0 | 0 | 0 | 0 | 0 | 0 | 0
711101 | 319 | 鉄道旅客輸送 | 0 | 7.26 | 0 | 0 | 0 | 0 | 0 | 0 | 0 | 0 | 2.3313 | 0 | 1.2173 | 7.309 | 0 | 0 | 0 | 0 | 0 | 0 | 3.1847 | 0 | 0.93488 | 0 | 0 | 0 | 0 | 0 | 0 | 0 | 0 | 0 | 0 | 0
711201 | 320 | 鉄道貨物輸送 | 0 | 0 | 0 | 0 | 0 | 0 | 0 | 0 | 0 | 0 | 2.3313 | 0 | 1.2173 | 7.309 | 0 | 0 | 0 | 0 | 0 | 0 | 3.1847 | 0 | 0.93488 | 0 | 0 | 0 | 0 | 0 | 0 | 0 | 0 | 0 | 0 | 0
712101 | 321 | バス | 0 | 0 | 0 | 0 | 0 | 0 | 0 | 0 | 0 | 0 | 8.8645 | 0 | 1.9788 | 29.7637 | 23.4188 | 0 | 0 | 0 | 0 | 0 | 1.853 | 0 | 1.7443 | 0 | 0 | 0 | 0 | 0 | 0 | 0 | 0 | 0 | 0 | 0
712102 | 322 | ハイヤー・タクシー | 0 | 5.2361 | 0 | 0 | 0 | 0 | 0 | 0 | 0 | 0 | 8.8645 | 0 | 1.9788 | 3.4112 | 1.6011 | 0 | 0 | 0 | 0 | 0 | 5.5518 | 0 | 1.7443 | 0 | 0 | 0 | 0 | 0 | 0 | 0 | 0 | 0 | 0 | 0
712201 | 323 | 道路貨物輸送 | 0 | 0 | 0 | 0 | 0 | 0 | 0 | 0 | 0 | 0 | 8.8645 | 0 | 1.9788 | 20.7029 | 23.4188 | 0 | 0 | 0 | 0 | 0 | 1.853 | 0 | 1.7443 | 0 | 0 | 0 | 0 | 0 | 0 | 0 | 0 | 0 | 0 | 0
712202 | 324 | 通運 | 0 | 0 | 0 | 0 | 0 | 0 | 0 | 0 | 0 | 0 | 8.8645 | 0 | 1.9788 | 20.7029 | 23.4188 | 0 | 0 | 0 | 0 | 0 | 1.853 | 0 | 1.7443 | 0 | 0 | 0 | 0 | 0 | 0 | 0 | 0 | 0 | 0 | 0
713101 | 325 | 自家用旅客自動車輸送 | 0 | 0 | 0 | 0 | 0 | 0 | 0 | 0 | 0 | 0 | 0 | 0 | 1.9788 | 3.4112 | 1.6011 | 0 | 0 | 0 | 0 | 0 | 2.381 | 0 | 1.7443 | 0 | 0 | 0 | 0 | 0 | 0 | 0 | 0 | 0 | 0 | 0
713201 | 326 | 自家用貨物自動車輸送 | 0 | 0 | 0 | 0 | 0 | 0 | 0 | 0 | 0 | 0 | 0 | 0 | 1.9788 | 20.7029 | 23.4188 | 0 | 0 | 0 | 0 | 0 | 2.381 | 0 | 1.7443 | 0 | 0 | 0 | 0 | 0 | 0 | 0 | 0 | 0 | 0 | 0
714101 | 327 | 外洋輸送 | 0 | 0 | 0 | 0 | 0 | 0 | 0 | 0 | 0 | 0 | 77.1112 | 80.8577 | 1.9788 | 75.7382 | 0 | 0 | 0 | 0 | 0 | 0 | 0 | 0 | 1.7443 | 0 | 0 | 0 | 0 | 0 | 0 | 0 | 0 | 0 | 0 | 0
714201 | 328 | 沿海・内水面輸送 | 0 | 0 | 0 | 0 | 0 | 0 | 0 | 0 | 0 | 0 | 59.8312 | 62.7363 | 1.9788 | 58.7638 | 0 | 0 | 0 | 0 | 0 | 0 | 0 | 0 | 1.7443 | 0 | 0 | 0 | 0 | 0 | 0 | 0 | 0 | 0 | 0 | 0
714301 | 329 | 港湾運送 | 0 | 0 | 0 | 0 | 0 | 0 | 0 | 0 | 0 | 0 | 59.8312 | 62.7363 | 1.9788 | 58.7638 | 23.4188 | 0 | 0 | 0 | 0 | 0 | 1.853 | 0 | 1.7443 | 0 | 0 | 0 | 0 | 0 | 0 | 0 | 0 | 0 | 0 | 0
715101 | 330 | 航空輸送 | 0 | 0 | 0 | 0 | 0 | 0 | 0 | 0 | 0 | 0 | 8.8645 | 4.1281 | 1.9788 | 20.7029 | 23.4188 | 11.139 | 0 | 0 | 0 | 0 | 1.853 | 0 | 1.7443 | 0 | 0 | 0 | 0 | 0 | 0 | 0 | 0 | 0 | 0 | 0
716101 | 331 | 倉庫 | 0 | 0 | 0 | 0 | 0 | 0 | 0 | 0 | 0 | 0 | 8.8645 | 0 | 1.9788 | 20.7029 | 23.4188 | 0 | 0 | 0 | 0 | 0 | 1.853 | 0 | 1.7443 | 0 | 0 | 0 | 0 | 0 | 0 | 0 | 0 | 0 | 0 | 0
717101 | 332 | こん包 | 0 | 0 | 0 | 0 | 0 | 0 | 0 | 0 | 0 | 0 | 8.8645 | 0 | 1.9788 | 20.7029 | 23.4188 | 0 | 0 | 0 | 0 | 0 | 1.853 | 0 | 1.7443 | 0 | 0 | 0 | 0 | 0 | 0 | 0 | 0 | 0 | 0 | 0
717901 | 333 | 道路輸送施設提供 | 0 | 0 | 0 | 0 | 0 | 0 | 0 | 0 | 0 | 0 | 8.8645 | 0 | 1.9788 | 20.7029 | 23.4188 | 0 | 0 | 0 | 0 | 0 | 0 | 0 | 1.7443 | 0 | 0 | 0 | 0 | 0 | 0 | 0 | 0 | 0 | 0 | 0
717902 | 334 | 水運付帯サービス（公営） | 0 | 0 | 0 | 0 | 0 | 0 | 0 | 0 | 0 | 0 | 23.208 | 23.208 | 1.9788 | 43.397 | 0 | 0 | 0 | 0 | 0 | 0 | 1.853 | 0 | 1.7443 | 0 | 0 | 0 | 0 | 0 | 0 | 0 | 0 | 0 | 0 | 0
717903 | 335 | 水運付帯サービス（産業） | 0 | 0 | 0 | 0 | 0 | 0 | 0 | 0 | 0 | 0 | 23.208 | 23.208 | 1.9788 | 43.397 | 0 | 0 | 0 | 0 | 0 | 0 | 1.853 | 0 | 1.7443 | 0 | 0 | 0 | 0 | 0 | 0 | 0 | 0 | 0 | 0 | 0
717904 | 336 | 航空付帯サービス（国公営） | 0 | 0 | 0 | 0 | 0 | 0 | 0 | 0 | 0 | 0 | 8.8645 | 0 | 1.9788 | 19.505 | 23.4188 | 11.139 | 0 | 0 | 0 | 0 | 1.853 | 0 | 1.7443 | 0 | 0 | 0 | 0 | 0 | 0 | 0 | 0 | 0 | 0 | 0
717905 | 337 | 航空付帯サービス（産業） | 0 | 0 | 0 | 0 | 0 | 0 | 0 | 0 | 0 | 0 | 8.8645 | 0 | 1.9788 | 19.505 | 23.4188 | 0 | 0 | 0 | 0 | 0 | 1.853 | 0 | 1.7443 | 0 | 0 | 0 | 0 | 0 | 0 | 0 | 0 | 0 | 0 | 0
717909 | 338 | 旅行・その他の運輸付帯サービス | 0 | 0 | 0 | 0 | 0 | 0 | 0 | 0 | 0 | 0 | 8.8645 | 0 | 1.9788 | 0 | 0 | 0 | 0 | 0 | 0 | 0 | 0 | 0 | 1.7443 | 0 | 0 | 0 | 0 | 0 | 0 | 0 | 0 | 0 | 0 | 0
731101 | 339 | 郵便 | 0 | 0 | 0 | 0 | 0 | 0 | 0 | 0 | 0 | 0 | 8.8645 | 0 | 1.9788 | 0 | 23.4188 | 0 | 0 | 0 | 0 | 0 | 1.853 | 0 | 1.7443 | 0 | 0 | 0 | 0 | 0 | 0 | 0 | 0 | 0 | 0 | 0
731201 | 340 | 国内電気通信 | 0 | 0 | 0 | 0 | 0 | 0 | 0 | 0 | 0 | 0 | 8.8645 | 0 | 1.9788 | 0 | 0 | 0 | 0 | 0 | 0 | 0 | 1.853 | 0 | 1.7443 | 0 | 0 | 0 | 0 | 0 | 0 | 0 | 0 | 0 | 0 | 0
731202 | 341 | 国際電気通信 | 0 | 0 | 0 | 0 | 0 | 0 | 0 | 0 | 0 | 0 | 8.8645 | 0 | 1.9788 | 0 | 0 | 0 | 0 | 0 | 0 | 0 | 0 | 0 | 1.7443 | 0 | 0 | 0 | 0 | 0 | 0 | 0 | 0 | 0 | 0 | 0
731909 | 342 | その他の通信サービス | 0 | 0 | 0 | 0 | 0 | 0 | 0 | 0 | 0 | 0 | 0 | 0 | 1.9788 | 0 | 0 | 0 | 0 | 0 | 0 | 0 | 0 | 0 | 1.7443 | 0 | 0 | 0 | 0 | 0 | 0 | 0 | 0 | 0 | 0 | 0
732101 | 343 | 公共放送 | 0 | 0 | 0 | 0 | 0 | 0 | 0 | 0 | 0 | 0 | 8.8645 | 0 | 1.9788 | 0 | 0 | 0 | 0 | 0 | 0 | 0 | 1.853 | 0 | 1.7443 | 0 | 0 | 0 | 0 | 0 | 0 | 0 | 0 | 0 | 0 | 0
732102 | 344 | 民間放送 | 0 | 0 | 0 | 0 | 0 | 0 | 0 | 0 | 0 | 0 | 8.8645 | 0 | 1.9788 | 0 | 23.4188 | 0 | 0 | 0 | 0 | 0 | 1.853 | 0 | 1.7443 | 0 | 0 | 0 | 0 | 0 | 0 | 0 | 0 | 0 | 0 | 0
732103 | 345 | 有線放送 | 0 | 0 | 0 | 0 | 0 | 0 | 0 | 0 | 0 | 0 | 8.8645 | 0 | 1.9788 | 0 | 23.4188 | 0 | 0 | 0 | 0 | 0 | 1.853 | 0 | 1.7443 | 0 | 0 | 0 | 0 | 0 | 0 | 0 | 0 | 0 | 0 | 0
811101 | 346 | 公務（中央） | 0 | 2.889 | 0 | 0 | 0 | 0 | 0 | 0 | 0 | 0 | 2.221 | 0 | 2.218 | 20.7029 | 23.4188 | 11.139 | 0 | 0 | 0 | 0 | 2.006 | 0 | 1.808 | 0 | 0 | 0 | 0 | 0 | 0 | 0 | 0 | 0 | 0 | 0
811201 | 347 | 公務（地方） | 0 | 0 | 0 | 0 | 0 | 0 | 0 | 0 | 0 | 0 | 2.221 | 0 | 2.218 | 20.7029 | 23.4188 | 0 | 0 | 0 | 0 | 0 | 2.006 | 0 | 1.808 | 0 | 0 | 0 | 0 | 0 | 0 | 0 | 0 | 0 | 0 | 0
821101 | 348 | 学校教育（国公立） | 0 | 2.4053 | 0 | 0 | 0 | 0 | 0 | 0 | 0 | 0 | 0 | 0 | 2.3393 | 20.7029 | 0 | 0 | 0 | 0 | 0 | 0 | 0 | 0 | 0.89861 | 0 | 0 | 0 | 0 | 0 | 0 | 0 | 0 | 0 | 0 | 0
821102 | 349 | 学校教育（私立） | 0 | 2.4053 | 0 | 0 | 0 | 0 | 0 | 0 | 0 | 0 | 0 | 0 | 2.3393 | 20.7029 | 23.4188 | 0 | 0 | 0 | 0 | 0 | 0 | 0 | 0.89861 | 0 | 0 | 0 | 0 | 0 | 0 | 0 | 0 | 0 | 0 | 0
821301 | 350 | 社会教育（国公立） | 0 | 2.4053 | 0 | 0 | 0 | 0 | 0 | 0 | 0 | 0 | 0 | 0 | 2.3393 | 20.7029 | 0 | 0 | 0 | 0 | 0 | 0 | 0.71482 | 0 | 0.89861 | 0 | 0 | 0 | 0 | 0 | 0 | 0 | 0 | 0 | 0 | 0
821302 | 351 | 社会教育（非営利） | 0 | 0 | 0 | 0 | 0 | 0 | 0 | 0 | 0 | 0 | 0 | 0 | 2.3393 | 20.7029 | 0 | 0 | 0 | 0 | 0 | 0 | 0 | 0 | 0.89861 | 0 | 0 | 0 | 0 | 0 | 0 | 0 | 0 | 0 | 0 | 0
821303 | 352 | その他の教育訓練機関（国公立） | 0 | 2.4053 | 0 | 0 | 0 | 0 | 0 | 0 | 0 | 0 | 3.1573 | 0 | 2.3393 | 20.7029 | 0 | 0 | 0 | 0 | 0 | 0 | 0.71482 | 0 | 0.89861 | 0 | 0 | 0 | 0 | 0 | 0 | 0 | 0 | 0 | 0 | 0
821304 | 353 | その他の教育訓練機関（産業） | 0 | 0 | 0 | 0 | 0 | 0 | 0 | 0 | 0 | 0 | 3.1573 | 0 | 2.3393 | 20.7029 | 23.4188 | 0 | 0 | 0 | 0 | 0 | 0 | 0 | 0.89861 | 0 | 0 | 0 | 0 | 0 | 0 | 0 | 0 | 0 | 0 | 0
822101 | 354 | 自然科学研究機関（国公立） | 0 | 2.4053 | 0 | 0 | 0 | 0 | 0 | 0 | 0 | 0 | 0 | 0 | 2.3393 | 4.14 | 23.4188 | 0 | 0 | 0 | 0 | 0 | 0 | 0 | 0.89861 | 0 | 0 | 0 | 0 | 0 | 0 | 0 | 0 | 0 | 0 | 0
822102 | 355 | 人文科学研究機関（国公立） | 0 | 0 | 0 | 0 | 0 | 0 | 0 | 0 | 0 | 0 | 0 | 0 | 2.3393 | 4.14 | 23.4188 | 0 | 0 | 0 | 0 | 0 | 0 | 0 | 0.89861 | 0 | 0 | 0 | 0 | 0 | 0 | 0 | 0 | 0 | 0 | 0
822103 | 356 | 自然科学研究機関（非営利） | 0 | 0 | 0 | 0 | 0 | 0 | 0 | 0 | 0 | 0 | 0 | 0 | 2.3393 | 4.14 | 23.4188 | 0 | 0 | 0 | 0 | 0 | 0 | 0 | 0.89861 | 0 | 0 | 0 | 0 | 0 | 0 | 0 | 0 | 0 | 0 | 0
822104 | 357 | 人文科学研究機関（非営利） | 0 | 0 | 0 | 0 | 0 | 0 | 0 | 0 | 0 | 0 | 0 | 0 | 2.3393 | 4.14 | 0 | 0 | 0 | 0 | 0 | 0 | 0 | 0 | 0.89861 | 0 | 0 | 0 | 0 | 0 | 0 | 0 | 0 | 0 | 0 | 0
822105 | 358 | 自然科学研究機関（産業） | 0 | 2.4053 | 0 | 0 | 0 | 0 | 0 | 0 | 0 | 0 | 0 | 0 | 2.3393 | 4.14 | 23.4188 | 0 | 0 | 0 | 0 | 0 | 0.71482 | 0 | 0.89861 | 0 | 0 | 0 | 0 | 0 | 0 | 0 | 0 | 0 | 0 | 0
822106 | 359 | 人文科学研究機関（産業） | 0 | 0 | 0 | 0 | 0 | 0 | 0 | 0 | 0 | 0 | 0 | 0 | 2.3393 | 4.14 | 23.4188 | 0 | 0 | 0 | 0 | 0 | 0 | 0 | 0.89861 | 0 | 0 | 0 | 0 | 0 | 0 | 0 | 0 | 0 | 0 | 0
822201 | 360 | 企業内研究開発 | 0 | 2.4053 | 0 | 0 | 0 | 0 | 0 | 0 | 0 | 0 | 0 | 0 | 2.3393 | 4.14 | 23.4188 | 0 | 0 | 0 | 0 | 0 | 0 | 0 | 0.89861 | 0 | 0 | 0 | 0 | 0 | 0 | 0 | 0 | 0 | 0 | 0
831101 | 361 | 医療（国公立） | 0 | 0 | 0 | 0 | 0 | 0 | 0 | 0 | 0 | 0 | 3.1573 | 0 | 2.3393 | 20.7029 | 23.4188 | 0 | 0 | 0 | 0 | 0 | 0.71482 | 0 | 0.89861 | 0 | 0 | 0 | 0 | 0 | 0 | 0 | 0 | 0 | 0 | 0
831102 | 362 | 医療（非営利） | 0 | 0 | 0 | 0 | 0 | 0 | 0 | 0 | 0 | 0 | 3.1573 | 0 | 2.3393 | 20.7029 | 23.4188 | 0 | 0 | 0 | 0 | 0 | 0.71482 | 0 | 0.89861 | 0 | 0 | 0 | 0 | 0 | 0 | 0 | 0 | 0 | 0 | 0
831103 | 363 | 医療（産業） | 0 | 0 | 0 | 0 | 0 | 0 | 0 | 0 | 0 | 0 | 3.1573 | 0 | 2.3393 | 20.7029 | 23.4188 | 0 | 0 | 0 | 0 | 0 | 0.71482 | 0 | 0.89861 | 0 | 0 | 0 | 0 | 0 | 0 | 0 | 0 | 0 | 0 | 0
831201 | 364 | 保健衛生（国公立） | 0 | 2.4053 | 0 | 0 | 0 | 0 | 0 | 0 | 0 | 0 | 3.1573 | 0 | 2.3393 | 20.7029 | 23.4188 | 0 | 0 | 0 | 0 | 0 | 0 | 0 | 0.89861 | 0 | 0 | 0 | 0 | 0 | 0 | 0 | 0 | 0 | 0 | 0
831202 | 365 | 保健衛生（非営利） | 0 | 2.4053 | 0 | 0 | 0 | 0 | 0 | 0 | 0 | 0 | 0 | 0 | 2.3393 | 20.7029 | 23.4188 | 0 | 0 | 0 | 0 | 0 | 0 | 0 | 0.89861 | 0 | 0 | 0 | 0 | 0 | 0 | 0 | 0 | 0 | 0 | 0
831203 | 366 | 保健衛生（産業） | 0 | 2.4053 | 0 | 0 | 0 | 0 | 0 | 0 | 0 | 0 | 0 | 0 | 2.3393 | 20.7029 | 23.4188 | 0 | 0 | 0 | 0 | 0 | 0 | 0 | 0.89861 | 0 | 0 | 0 | 0 | 0 | 0 | 0 | 0 | 0 | 0 | 0
831301 | 367 | 社会保険事業（国公立） | 0 | 0 | 0 | 0 | 0 | 0 | 0 | 0 | 0 | 0 | 0 | 0 | 2.218 | 0 | 0 | 0 | 0 | 0 | 0 | 0 | 0 | 0 | 1.808 | 0 | 0 | 0 | 0 | 0 | 0 | 0 | 0 | 0 | 0 | 0
831302 | 368 | 社会保険事業（非営利） | 0 | 0 | 0 | 0 | 0 | 0 | 0 | 0 | 0 | 0 | 0 | 0 | 2.218 | 0 | 0 | 0 | 0 | 0 | 0 | 0 | 0 | 0 | 1.808 | 0 | 0 | 0 | 0 | 0 | 0 | 0 | 0 | 0 | 0 | 0
831303 | 369 | 社会福祉（国公立） | 0 | 2.889 | 0 | 0 | 0 | 0 | 0 | 0 | 0 | 0 | 0 | 0 | 2.218 | 20.7029 | 23.4188 | 0 | 0 | 0 | 0 | 0 | 2.006 | 0 | 1.808 | 0 | 0 | 0 | 0 | 0 | 0 | 0 | 0 | 0 | 0 | 0
831304 | 370 | 社会福祉（非営利） | 0 | 2.889 | 0 | 0 | 0 | 0 | 0 | 0 | 0 | 0 | 0 | 0 | 2.218 | 20.7029 | 23.4188 | 0 | 0 | 0 | 0 | 0 | 2.006 | 0 | 1.808 | 0 | 0 | 0 | 0 | 0 | 0 | 0 | 0 | 0 | 0 | 0
841101 | 371 | 対企業民間営利団体 | 0 | 0 | 0 | 0 | 0 | 0 | 0 | 0 | 0 | 0 | 2.221 | 0 | 2.218 | 20.7029 | 0 | 0 | 0 | 0 | 0 | 0 | 2.006 | 0 | 1.808 | 0 | 0 | 0 | 0 | 0 | 0 | 0 | 0 | 0 | 0 | 0
841102 | 372 | 対家計民間非営利団体 | 0 | 0 | 0 | 0 | 0 | 0 | 0 | 0 | 0 | 0 | 2.221 | 0 | 2.218 | 20.7029 | 0 | 0 | 0 | 0 | 0 | 0 | 2.006 | 0 | 1.808 | 0 | 0 | 0 | 0 | 0 | 0 | 0 | 0 | 0 | 0 | 0
851101 | 373 | 広告 | 0 | 0 | 0 | 0 | 0 | 0 | 0 | 0 | 0 | 0 | 2.221 | 0 | 2.218 | 20.7029 | 0 | 0 | 0 | 0 | 0 | 0 | 2.006 | 0 | 1.808 | 0 | 0 | 0 | 0 | 0 | 0 | 0 | 0 | 0 | 0 | 0
851201 | 374 | 情報サービス | 0 | 0 | 0 | 0 | 0 | 0 | 0 | 0 | 0 | 0 | 2.221 | 0 | 2.218 | 20.7029 | 0 | 0 | 0 | 0 | 0 | 0 | 0 | 0 | 1.808 | 0 | 0 | 0 | 0 | 0 | 0 | 0 | 0 | 0 | 0 | 0
851202 | 375 | ニュース供給・興信所 | 0 | 0 | 0 | 0 | 0 | 0 | 0 | 0 | 0 | 0 | 0 | 0 | 2.218 | 20.7029 | 0 | 0 | 0 | 0 | 0 | 0 | 0 | 0 | 1.808 | 0 | 0 | 0 | 0 | 0 | 0 | 0 | 0 | 0 | 0 | 0
851301 | 376 | 物品賃貸業（除貸自動車） | 0 | 0 | 5.7996 | 0 | 0 | 0 | 0 | 0 | 0 | 0 | 2.221 | 0 | 2.218 | 20.7029 | 0 | 0 | 0 | 0 | 0 | 0 | 0 | 0 | 1.808 | 0 | 0 | 0 | 0 | 0 | 0 | 0 | 0 | 0 | 0 | 0
851401 | 377 | 貸自動車業 | 0 | 0 | 0 | 0 | 0 | 0 | 0 | 0 | 0 | 0 | 0 | 0 | 2.218 | 20.7029 | 23.4188 | 0 | 0 | 0 | 0 | 0 | 2.006 | 0 | 1.808 | 0 | 0 | 0 | 0 | 0 | 0 | 0 | 0 | 0 | 0 | 0
851510 | 378 | 自動車修理 | 0 | 0 | 0 | 0 | 0 | 0 | 0 | 0 | 0 | 0 | 6.1604 | 0 | 3.2351 | 20.7029 | 23.4188 | 0 | 0 | 0 | 0 | 0 | 3.4065 | 0 | 1.7526 | 0 | 0 | 0 | 0 | 0 | 0 | 0 | 0 | 0 | 0 | 0
851610 | 379 | 機械修理 | 0 | 0 | 0 | 0 | 0 | 0 | 0 | 0 | 0 | 0 | 0 | 0 | 2.3335 | 20.7029 | 23.4188 | 0 | 0 | 0 | 0 | 0 | 2.987 | 0 | 1.7932 | 0 | 0 | 0 | 0 | 0 | 0 | 0 | 0 | 0 | 0 | 0
851901 | 380 | 建物サービス | 0 | 0 | 0 | 0 | 0 | 0 | 0 | 0 | 0 | 0 | 2.221 | 0 | 2.218 | 20.7029 | 0 | 0 | 0 | 0 | 0 | 0 | 2.006 | 0 | 1.808 | 0 | 0 | 0 | 0 | 0 | 0 | 0 | 0 | 0 | 0 | 0
851902 | 381 | 法務・財務・会計サービス | 0 | 2.889 | 5.7996 | 0 | 0 | 0 | 0 | 0 | 0 | 0 | 0 | 0 | 2.218 | 20.7029 | 0 | 0 | 0 | 0 | 0 | 0 | 2.006 | 0 | 1.808 | 0 | 0 | 0 | 0 | 0 | 0 | 0 | 0 | 0 | 0 | 0
851903 | 382 | 土木建築サービス | 0 | 0 | 0 | 0 | 0 | 0 | 0 | 0 | 0 | 0 | 0 | 0 | 2.218 | 20.7029 | 0 | 0 | 0 | 0 | 0 | 0 | 2.006 | 0 | 1.808 | 0 | 0 | 0 | 0 | 0 | 0 | 0 | 0 | 0 | 0 | 0
851904 | 383 | 労働者派遣サービス | 0 | 0 | 0 | 0 | 0 | 0 | 0 | 0 | 0 | 0 | 2.221 | 0 | 2.218 | 20.7029 | 0 | 0 | 0 | 0 | 0 | 0 | 2.006 | 0 | 1.808 | 0 | 0 | 0 | 0 | 0 | 0 | 0 | 0 | 0 | 0 | 0
851909 | 384 | その他の対事業所サービス | 0 | 2.889 | 5.7996 | 0 | 0 | 0 | 0 | 0 | 0 | 0 | 2.221 | 0 | 2.218 | 0 | 0 | 0 | 0 | 0 | 0 | 0 | 2.006 | 0 | 1.808 | 0 | 0 | 0 | 0 | 0 | 0 | 0 | 0 | 0 | 0 | 0
861101 | 385 | 映画制作・配給業 | 0 | 0 | 0 | 0 | 0 | 0 | 0 | 0 | 0 | 0 | 0 | 0 | 4.4272 | 20.7029 | 0 | 0 | 0 | 0 | 0 | 0 | 1.6646 | 0 | 1.9236 | 0 | 0 | 0 | 0 | 0 | 0 | 0 | 0 | 0 | 0 | 0
861102 | 386 | 映画館 | 0 | 0 | 0 | 0 | 0 | 0 | 0 | 0 | 0 | 0 | 4.4537 | 0 | 4.4272 | 20.7029 | 0 | 0 | 0 | 0 | 0 | 0 | 0 | 0 | 1.9236 | 0 | 0 | 0 | 0 | 0 | 0 | 0 | 0 | 0 | 0 | 0
861103 | 387 | 劇場・興行場 | 0 | 5.2361 | 0 | 0 | 0 | 0 | 0 | 0 | 0 | 0 | 4.4537 | 0 | 4.4272 | 20.7029 | 0 | 0 | 0 | 0 | 0 | 0 | 0 | 0 | 1.9236 | 0 | 0 | 0 | 0 | 0 | 0 | 0 | 0 | 0 | 0 | 0
861104 | 388 | 遊戯場 | 0 | 0 | 0 | 0 | 0 | 0 | 0 | 0 | 0 | 0 | 4.4537 | 0 | 4.4272 | 20.7029 | 0 | 0 | 0 | 0 | 0 | 0 | 1.6646 | 0 | 1.9236 | 0 | 0 | 0 | 0 | 0 | 0 | 0 | 0 | 0 | 0 | 0
861105 | 389 | 競輪・競馬等の競争場・競技団 | 0 | 0 | 0 | 0 | 0 | 0 | 0 | 0 | 0 | 0 | 4.4537 | 0 | 4.4272 | 20.7029 | 23.4188 | 0 | 0 | 0 | 0 | 0 | 1.6646 | 0 | 1.9236 | 0 | 0 | 0 | 0 | 0 | 0 | 0 | 0 | 0 | 0 | 0
861106 | 390 | 運動競技場・公園・遊園地 | 0 | 0 | 0 | 0 | 0 | 0 | 0 | 0 | 0 | 0 | 4.4537 | 0 | 4.4272 | 20.7029 | 0 | 0 | 0 | 0 | 0 | 0 | 1.6646 | 0 | 1.9236 | 0 | 0 | 0 | 0 | 0 | 0 | 0 | 0 | 0 | 0 | 0
861107 | 391 | 興行団 | 0 | 0 | 0 | 0 | 0 | 0 | 0 | 0 | 0 | 0 | 4.4537 | 0 | 4.4272 | 20.7029 | 0 | 0 | 0 | 0 | 0 | 0 | 0 | 0 | 1.9236 | 0 | 0 | 0 | 0 | 0 | 0 | 0 | 0 | 0 | 0 | 0
861109 | 392 | その他の娯楽 | 0 | 0 | 0 | 0 | 0 | 0 | 0 | 0 | 0 | 0 | 4.4537 | 0 | 4.4272 | 20.7029 | 0 | 0 | 0 | 0 | 0 | 0 | 1.6646 | 0 | 1.9236 | 0 | 0 | 0 | 0 | 0 | 0 | 0 | 0 | 0 | 0 | 0
861201 | 393 | 一般飲食店（除喫茶店） | 0 | 5.2361 | 8.1379 | 0 | 0 | 0 | 0 | 0 | 0 | 0 | 4.4537 | 0 | 4.4272 | 20.7029 | 0 | 0 | 0 | 0 | 0 | 0 | 1.6646 | 0 | 1.9236 | 0 | 0 | 0 | 0 | 0 | 0 | 0 | 0 | 0 | 0 | 0
861202 | 394 | 喫茶店 | 0 | 5.2361 | 8.1379 | 0 | 0 | 0 | 0 | 0 | 0 | 0 | 4.4537 | 0 | 4.4272 | 20.7029 | 0 | 0 | 0 | 0 | 0 | 0 | 1.6646 | 0 | 1.9236 | 0 | 0 | 0 | 0 | 0 | 0 | 0 | 0 | 0 | 0 | 0
861203 | 395 | 遊興飲食店 | 0 | 5.2361 | 8.1379 | 0 | 0 | 0 | 0 | 0 | 0 | 0 | 4.4537 | 0 | 4.4272 | 20.7029 | 0 | 0 | 0 | 0 | 0 | 0 | 1.6646 | 0 | 1.9236 | 0 | 0 | 0 | 0 | 0 | 0 | 0 | 0 | 0 | 0 | 0
861301 | 396 | 旅館・その他の宿泊所 | 0 | 5.2361 | 0 | 0 | 0 | 0 | 0 | 0 | 0 | 0 | 4.4537 | 0 | 4.4272 | 20.7029 | 0 | 0 | 0 | 0 | 0 | 0 | 1.6646 | 0 | 1.9236 | 0 | 0 | 0 | 0 | 0 | 0 | 0 | 0 | 0 | 0 | 0
861901 | 397 | 洗濯・洗張・染物業 | 0 | 0 | 0 | 0 | 0 | 0 | 0 | 0 | 0 | 0 | 0 | 0 | 2.1158 | 20.7029 | 23.4188 | 0 | 0 | 0 | 0 | 0 | 0 | 0 | 1.0114 | 0 | 0 | 0 | 0 | 0 | 0 | 0 | 0 | 0 | 0 | 0
861902 | 398 | 理容業 | 0 | 0 | 0 | 0 | 0 | 0 | 0 | 0 | 0 | 0 | 0 | 0 | 2.218 | 0 | 0 | 0 | 0 | 0 | 0 | 0 | 2.006 | 0 | 1.808 | 0 | 0 | 0 | 0 | 0 | 0 | 0 | 0 | 0 | 0 | 0
861903 | 399 | 美容業 | 0 | 0 | 0 | 0 | 0 | 0 | 0 | 0 | 0 | 0 | 0 | 0 | 2.218 | 0 | 0 | 0 | 0 | 0 | 0 | 0 | 2.006 | 0 | 1.808 | 0 | 0 | 0 | 0 | 0 | 0 | 0 | 0 | 0 | 0 | 0
861904 | 400 | 浴場業 | 0 | 8 | 0 | 0 | 0 | 0 | 0 | 0 | 0 | 0 | 4.4801 | 0 | 2.0847 | 0 | 0 | 0 | 0 | 0 | 0 | 0 | 0 | 0 | 1.6245 | 0 | 0 | 0 | 0 | 0 | 0 | 0 | 0 | 0 | 0 | 0
861905 | 401 | 写真業 | 0 | 0 | 0 | 0 | 0 | 0 | 0 | 0 | 0 | 0 | 2.221 | 0 | 2.218 | 20.7029 | 0 | 0 | 0 | 0 | 0 | 0 | 2.006 | 0 | 1.808 | 0 | 0 | 0 | 0 | 0 | 0 | 0 | 0 | 0 | 0 | 0
861906 | 402 | 葬儀業 | 0 | 2.889 | 0 | 0 | 0 | 0 | 0 | 0 | 0 | 0 | 2.221 | 3.4344 | 2.218 | 20.7029 | 23.4188 | 0 | 0 | 0 | 0 | 0 | 2.006 | 0 | 1.808 | 0 | 0 | 0 | 0 | 0 | 0 | 0 | 0 | 0 | 0 | 0
861907 | 403 | 各種修理業 | 0 | 0 | 5.7996 | 0 | 0 | 0 | 0 | 0 | 0 | 0 | 0 | 0 | 2.218 | 20.7029 | 0 | 0 | 0 | 0 | 0 | 0 | 2.006 | 0 | 1.808 | 0 | 0 | 0 | 0 | 0 | 0 | 0 | 0 | 0 | 0 | 0
861908 | 404 | 個人教授所 | 0 | 0 | 5.7996 | 0 | 0 | 0 | 0 | 0 | 0 | 0 | 2.221 | 0 | 2.218 | 20.7029 | 0 | 0 | 0 | 0 | 0 | 0 | 2.006 | 0 | 1.808 | 0 | 0 | 0 | 0 | 0 | 0 | 0 | 0 | 0 | 0 | 0
861909 | 405 | その他の対個人サービス | 0 | 0 | 5.7996 | 0 | 0 | 0 | 0 | 0 | 0 | 0 | 2.221 | 0 | 2.218 | 20.7029 | 0 | 0 | 0 | 0 | 0 | 0 | 2.006 | 0 | 1.808 | 0 | 0 | 0 | 0 | 0 | 0 | 0 | 0 | 0 | 0 | 0
890000 | 406 | 事務用品 | 0 | 0 | 0 | 0 | 0 | 0 | 0 | 0 | 0 | 0 | 0 | 0 | 0 | 0 | 0 | 0 | 0 | 0 | 0 | 0 | 0 | 0 | 0 | 0 | 0 | 0 | 0 | 0 | 0 | 0 | 0 | 0 | 0 | 0
900000 | 407 | 分類不明 | 0 | 5.2361 | 8.1379 | 0 | 0 | 0 | 0 | 0 | 0 | 0 | 2.221 | 5.2422 | 2.218 | 20.7029 | 23.4188 | 0 | 1.053 | 1.7623 | 2.9214 | 8.2793 | 2.006 | 0 | 1.808 | 0 | 0 | 0 | 0 | 0 | 0 | 0 | 0 | 0 | 0 | 0
912100 |  | 家計消費支出 | 0 | 6.537 | 0 | 0 | 0 | 0 | 0 | 0 | 0 | 0 | 0 | 0 | 1.167 | 3.4112 | 1.6011 | 0 | 0 | 0 | 0 | 0 | 1.865 | 0 | 1.589 | 0 | 0 | 0 | 0 | 0 | 0 | 0 | 0 | 0 | 0 | 0

## C4
SOx排出係数 | 基本分類 | 原燃料種名 | 原料炭 | 一般炭・亜炭・無煙炭 | コークス | 高炉用コークス | コークス炉ガス（COG） | 高炉ガス（BFG）消費 | 高炉ガス（BFG）発生 | 転炉ガス（LDG）消費 | 転炉ガス（LDG）発生 | 原油 | Ａ重油 | Ｂ重油・Ｃ重油 | 灯油 | 軽油 | 揮発油 | ジェット燃料油 | ナフサ | 石油系炭化水素ガス | 炭化水素油 | 石油コークス | LPG | LNG・天然ガス | 都市ガス | 回収黒液 | 廃材 | 廃タイヤ | 一般廃棄物 | 産業廃棄物 | 原子力発電 | 水力・その他発電 | 石灰石 | 電気炉消費電力 | 金属鉱石 | 野焼き
列コード | 部門名 | 単位（kg-SOx） | /TOE | /TOE | /TOE | /TOE | /TOE | /TOE | /TOE | /TOE | /TOE | /TOE | /TOE | /TOE | /TOE | /TOE | /TOE | /TOE | /TOE | /TOE | /TOE | /TOE | /TOE | /TOE | /TOE | /TOE | /TOE | /TOE | /TOE | /TOE | - | - | - | - | /t-地金 | -
11101 | 1 | 米 | 0 | 0 | 0 | 0 | 0 | 0 | 0 | 0 | 0 | 0 | 10.4922 | 0 | 0.16317 | 2.23 | 0.71 | 0 | 0 | 0 | 0 | 0 | 0 | 0 | 0 | 0 | 0 | 0 | 0 | 0 | 0 | 0 | 0 | 0 | 0 | 0
11102 | 2 | 麦類 | 0 | 0 | 0 | 0 | 0 | 0 | 0 | 0 | 0 | 0 | 10.4922 | 0 | 0.16317 | 2.23 | 0.71 | 0 | 0 | 0 | 0 | 0 | 0 | 0 | 0 | 0 | 0 | 0 | 0 | 0 | 0 | 0 | 0 | 0 | 0 | 0
11103 | 3 | 雑穀 | 0 | 0 | 0 | 0 | 0 | 0 | 0 | 0 | 0 | 0 | 0 | 0 | 0 | 2.23 | 0.71 | 0 | 0 | 0 | 0 | 0 | 0 | 0 | 0 | 0 | 0 | 0 | 0 | 0 | 0 | 0 | 0 | 0 | 0 | 0
11201 | 4 | いも類 | 0 | 0 | 0 | 0 | 0 | 0 | 0 | 0 | 0 | 0 | 10.4922 | 0 | 0.16317 | 2.23 | 0.71 | 0 | 0 | 0 | 0 | 0 | 0 | 0 | 0 | 0 | 0 | 0 | 0 | 0 | 0 | 0 | 0 | 0 | 0 | 0
11202 | 5 | 豆類 | 0 | 0 | 0 | 0 | 0 | 0 | 0 | 0 | 0 | 0 | 10.4922 | 0 | 0.16317 | 2.23 | 0.71 | 0 | 0 | 0 | 0 | 0 | 0 | 0 | 0 | 0 | 0 | 0 | 0 | 0 | 0 | 0 | 0 | 0 | 0 | 0
11301 | 6 | 野菜 | 0 | 0 | 0 | 0 | 0 | 0 | 0 | 0 | 0 | 0 | 10.4922 | 0 | 0.16317 | 2.23 | 0.71 | 0 | 0 | 0 | 0 | 0 | 0 | 0 | 0 | 0 | 0 | 0 | 0 | 0 | 0 | 0 | 0 | 0 | 0 | 0
11401 | 7 | 果実 | 0 | 0 | 0 | 0 | 0 | 0 | 0 | 0 | 0 | 0 | 10.4922 | 0 | 0.16317 | 2.23 | 0.71 | 0 | 0 | 0 | 0 | 0 | 0 | 0 | 0 | 0 | 0 | 0 | 0 | 0 | 0 | 0 | 0 | 0 | 0 | 0
11501 | 8 | 砂糖原料作物 | 0 | 0 | 0 | 0 | 0 | 0 | 0 | 0 | 0 | 0 | 10.4922 | 0 | 0.16317 | 2.23 | 0.71 | 0 | 0 | 0 | 0 | 0 | 0 | 0 | 0 | 0 | 0 | 0 | 0 | 0 | 0 | 0 | 0 | 0 | 0 | 0
11502 | 9 | 飲料用作物 | 0 | 0 | 0 | 0 | 0 | 0 | 0 | 0 | 0 | 0 | 0 | 0 | 0.16317 | 2.23 | 0.71 | 0 | 0 | 0 | 0 | 0 | 0 | 0 | 0 | 0 | 0 | 0 | 0 | 0 | 0 | 0 | 0 | 0 | 0 | 0
11509 | 10 | その他の食用耕種作物 | 0 | 0 | 0 | 0 | 0 | 0 | 0 | 0 | 0 | 0 | 10.4922 | 0 | 0.16317 | 2.23 | 0.71 | 0 | 0 | 0 | 0 | 0 | 0 | 0 | 0 | 0 | 0 | 0 | 0 | 0 | 0 | 0 | 0 | 0 | 0 | 0
11601 | 11 | 飼料作物 | 0 | 0 | 0 | 0 | 0 | 0 | 0 | 0 | 0 | 0 | 10.4922 | 0 | 0.16317 | 2.23 | 0.71 | 0 | 0 | 0 | 0 | 0 | 0 | 0 | 0 | 0 | 0 | 0 | 0 | 0 | 0 | 0 | 0 | 0 | 0 | 0
11602 | 12 | 葉たばこ | 0 | 0 | 0 | 0 | 0 | 0 | 0 | 0 | 0 | 0 | 0 | 0 | 0.16317 | 2.23 | 0.71 | 0 | 0 | 0 | 0 | 0 | 0 | 0 | 0 | 0 | 0 | 0 | 0 | 0 | 0 | 0 | 0 | 0 | 0 | 0
11603 | 13 | 種苗 | 0 | 0 | 0 | 0 | 0 | 0 | 0 | 0 | 0 | 0 | 10.4922 | 0 | 0.16317 | 2.23 | 0.71 | 0 | 0 | 0 | 0 | 0 | 0 | 0 | 0 | 0 | 0 | 0 | 0 | 0 | 0 | 0 | 0 | 0 | 0 | 0
11604 | 14 | 花き・花木類 | 0 | 0 | 0 | 0 | 0 | 0 | 0 | 0 | 0 | 0 | 10.4922 | 0 | 0.16317 | 2.23 | 0.71 | 0 | 0 | 0 | 0 | 0 | 0 | 0 | 0 | 0 | 0 | 0 | 0 | 0 | 0 | 0 | 0 | 0 | 0 | 0
11609 | 15 | その他の非食用耕種作物 | 0 | 0 | 0 | 0 | 0 | 0 | 0 | 0 | 0 | 0 | 10.4922 | 0 | 0.16317 | 2.23 | 0.71 | 0 | 0 | 0 | 0 | 0 | 0 | 0 | 0 | 0 | 0 | 0 | 0 | 0 | 0 | 0 | 0 | 0 | 0 | 0
12101 | 16 | 酪農 | 0 | 0 | 0 | 0 | 0 | 0 | 0 | 0 | 0 | 0 | 10.4922 | 0 | 0.16317 | 2.23 | 0.71 | 0 | 0 | 0 | 0 | 0 | 0 | 0 | 0 | 0 | 0 | 0 | 0 | 0 | 0 | 0 | 0 | 0 | 0 | 0
12102 | 17 | 鶏卵 | 0 | 0 | 0 | 0 | 0 | 0 | 0 | 0 | 0 | 0 | 10.4922 | 0 | 0.16317 | 2.23 | 0.71 | 0 | 0 | 0 | 0 | 0 | 0 | 0 | 0 | 0 | 0 | 0 | 0 | 0 | 0 | 0 | 0 | 0 | 0 | 0
12103 | 18 | 肉鶏 | 0 | 0 | 0 | 0 | 0 | 0 | 0 | 0 | 0 | 0 | 10.4922 | 0 | 0.16317 | 2.23 | 0.71 | 0 | 0 | 0 | 0 | 0 | 0 | 0 | 0 | 0 | 0 | 0 | 0 | 0 | 0 | 0 | 0 | 0 | 0 | 0
12104 | 19 | 豚 | 0 | 0 | 0 | 0 | 0 | 0 | 0 | 0 | 0 | 0 | 10.4922 | 0 | 0.16317 | 2.23 | 0.71 | 0 | 0 | 0 | 0 | 0 | 0 | 0 | 0 | 0 | 0 | 0 | 0 | 0 | 0 | 0 | 0 | 0 | 0 | 0
12105 | 20 | 肉用牛 | 0 | 0 | 0 | 0 | 0 | 0 | 0 | 0 | 0 | 0 | 10.4922 | 0 | 0.16317 | 2.23 | 0.71 | 0 | 0 | 0 | 0 | 0 | 0 | 0 | 0 | 0 | 0 | 0 | 0 | 0 | 0 | 0 | 0 | 0 | 0 | 0
12109 | 21 | その他の畜産 | 0 | 0 | 0 | 0 | 0 | 0 | 0 | 0 | 0 | 0 | 10.4922 | 0 | 0.16317 | 2.23 | 0.71 | 0 | 0 | 0 | 0 | 0 | 0 | 0 | 0 | 0 | 0 | 0 | 0 | 0 | 0 | 0 | 0 | 0 | 0 | 0
12201 | 22 | 養蚕 | 0 | 0 | 0 | 0 | 0 | 0 | 0 | 0 | 0 | 0 | 10.4922 | 0 | 0.16317 | 2.23 | 0.71 | 0 | 0 | 0 | 0 | 0 | 0 | 0 | 0 | 0 | 0 | 0 | 0 | 0 | 0 | 0 | 0 | 0 | 0 | 0
13101 | 23 | 獣医業 | 0 | 0 | 0 | 0 | 0 | 0 | 0 | 0 | 0 | 0 | 0 | 0 | 0.3203 | 0 | 0 | 0 | 0 | 0 | 0 | 0 | 0 | 0 | 0 | 0 | 0 | 0 | 0 | 0 | 0 | 0 | 0 | 0 | 0 | 0
13102 | 24 | 農業サービス（除獣医業） | 0 | 0 | 0 | 0 | 0 | 0 | 0 | 0 | 0 | 0 | 10.4922 | 0 | 0.16317 | 8.4956 | 0.71 | 0 | 0 | 0 | 0 | 0 | 0 | 0 | 0 | 0 | 0 | 0 | 0 | 0 | 0 | 0 | 0 | 0 | 0 | 0
21101 | 25 | 育林 | 0 | 0 | 0 | 0 | 0 | 0 | 0 | 0 | 0 | 0 | 10.4922 | 0 | 0.16317 | 2.23 | 0.71 | 0 | 0 | 0 | 0 | 0 | 0 | 0 | 0 | 0 | 0 | 0 | 0 | 0 | 0 | 0 | 0 | 0 | 0 | 0
21201 | 26 | 素材 | 0 | 0 | 0 | 0 | 0 | 0 | 0 | 0 | 0 | 0 | 10.4922 | 0 | 0.16317 | 2.23 | 0.71 | 0 | 0 | 0 | 0 | 0 | 0 | 0 | 0.048938 | 0 | 0 | 0 | 0 | 0 | 0 | 0 | 0 | 0 | 0 | 0
21301 | 27 | 特用林産物（含狩猟業） | 0 | 0 | 0 | 0 | 0 | 0 | 0 | 0 | 0 | 0 | 10.4922 | 0 | 0.16317 | 2.23 | 0.71 | 0 | 0 | 0 | 0 | 0 | 0 | 0 | 0 | 0 | 0 | 0 | 0 | 0 | 0 | 0 | 0 | 0 | 0 | 0
31101 | 28 | 海面漁業 | 0 | 0 | 0 | 0 | 0 | 0 | 0 | 0 | 0 | 0 | 13.92 | 56.62 | 0.16317 | 2.23 | 0 | 0 | 0 | 0 | 0 | 0 | 0 | 0 | 0.048938 | 0 | 0 | 0 | 0 | 0 | 0 | 0 | 0 | 0 | 0 | 0
31104 | 29 | 海面養殖業 | 0 | 0 | 0 | 0 | 0 | 0 | 0 | 0 | 0 | 0 | 13.92 | 56.62 | 0.16317 | 2.23 | 0 | 0 | 0 | 0 | 0 | 0 | 0 | 0 | 0 | 0 | 0 | 0 | 0 | 0 | 0 | 0 | 0 | 0 | 0 | 0
31201 | 30 | 内水面漁業・養殖業 | 0 | 0 | 58.824 | 0 | 0 | 0 | 0 | 0 | 0 | 0 | 13.92 | 56.62 | 0.16317 | 2.23 | 0.71 | 0 | 0 | 0 | 0 | 0 | 0 | 0 | 0 | 0 | 0 | 0 | 0 | 0 | 0 | 0 | 0 | 0 | 0 | 0
61101 | 31 | 鉄鉱石 | 0 | 0 | 0 | 0 | 0 | 0 | 0 | 0 | 0 | 0 | 7.466 | 0 | 0.16943 | 2.23 | 0 | 0 | 0 | 0 | 0 | 0 | 0 | 0 | 0 | 0 | 0 | 0 | 0 | 0 | 0 | 0 | 0 | 0 | 0 | 0
61201 | 32 | 非鉄金属鉱物 | 0 | 0 | 0 | 0 | 0 | 0 | 0 | 0 | 0 | 0 | 7.466 | 17.8497 | 0.16943 | 2.23 | 0.71 | 0 | 0 | 0 | 0 | 0 | 0 | 0 | 0 | 0 | 0 | 0 | 0 | 0 | 0 | 0 | 0 | 0 | 0 | 0
62101 | 33 | 石灰石 | 0 | 0 | 0 | 0 | 0 | 0 | 0 | 0 | 0 | 0 | 7.466 | 17.8497 | 0.16943 | 2.23 | 0.71 | 0 | 0 | 0 | 0 | 0 | 0 | 0 | 0 | 0 | 0 | 0 | 0 | 0 | 0 | 0 | 0 | 0 | 0 | 0
62109 | 34 | その他の窯業原料鉱物 | 0 | 0 | 0.83619 | 0 | 0 | 0 | 0 | 0 | 0 | 0 | 7.466 | 17.8497 | 0.16943 | 2.23 | 0.71 | 0 | 0 | 0 | 0 | 0 | 0 | 0 | 0 | 0 | 0 | 0 | 0 | 0 | 0 | 0 | 0 | 0 | 0 | 0
62201 | 35 | 砂利・採石 | 0 | 0 | 0.83619 | 0 | 0 | 0 | 0 | 0 | 0 | 0 | 7.466 | 17.8497 | 0.16943 | 2.23 | 0.71 | 0 | 0 | 0 | 0 | 0 | 0 | 0 | 0 | 0 | 0 | 0 | 0 | 0 | 0 | 0 | 0 | 0 | 0 | 0
62202 | 36 | 砕石 | 0 | 0 | 0.83619 | 0 | 0 | 0 | 0 | 0 | 0 | 0 | 7.466 | 17.8497 | 0.16943 | 2.23 | 0.71 | 0 | 0 | 0 | 1.941 | 0.14363 | 0 | 0 | 0.048938 | 0 | 0 | 0 | 0 | 0 | 0 | 0 | 0 | 0 | 0 | 0
62909 | 37 | その他の非鉄金属鉱物 | 0 | 0 | 0 | 0 | 0 | 0 | 0 | 0 | 0 | 0 | 7.466 | 17.8497 | 0.16943 | 2.23 | 0.71 | 0 | 0 | 0 | 0 | 0 | 0 | 0 | 0.048938 | 0 | 0 | 0 | 0 | 0 | 0 | 0 | 0 | 0 | 0 | 0
71101 | 38 | 石炭 | 0 | 9.9064 | 0 | 0 | 0 | 0.68506 | 0 | 0.28962 | 0 | 0 | 7.466 | 17.8497 | 0.16943 | 2.23 | 0.71 | 0 | 0 | 0 | 0 | 0 | 0 | 0 | 0.048938 | 0 | 0 | 0 | 0 | 0 | 0 | 0 | 0 | 0 | 0 | 0
72101 | 39 | 原油 | 0 | 0 | 0 | 0 | 0 | 0 | 0 | 0 | 0 | 0 | 7.466 | 17.8497 | 0.16943 | 2.23 | 0.71 | 0 | 0 | 0 | 0 | 0 | 0 | 0 | 0 | 0 | 0 | 0 | 0 | 0 | 0 | 0 | 0 | 0 | 0 | 0
73101 | 40 | 天然ガス | 0 | 0 | 0 | 0 | 0 | 0 | 0 | 0 | 0 | 0 | 7.466 | 17.8497 | 0.16943 | 2.23 | 0.71 | 0 | 0 | 0 | 0 | 0 | 0 | 0.0090561 | 0.048938 | 0 | 0 | 0 | 0 | 0 | 0 | 0 | 0 | 0 | 0 | 0
111101 | 41 | と畜（含肉鶏処理） | 0 | 0 | 0 | 0 | 0 | 0 | 0 | 0 | 0 | 0 | 7.4418 | 22.074 | 0 | 0 | 0 | 0 | 0 | 0 | 3.505 | 0 | 0 | 0 | 0.020561 | 0 | 0 | 0 | 0 | 0 | 0 | 0 | 0 | 0 | 0 | 0
111201 | 42 | 肉加工品 | 0 | 0 | 0 | 0 | 0 | 0 | 0 | 0 | 0 | 0 | 7.4418 | 22.074 | 0.028437 | 2.23 | 0.71 | 0 | 0 | 0 | 3.505 | 0 | 0.16838 | 0 | 0.020561 | 0 | 0 | 0 | 0 | 0 | 0 | 0 | 0 | 0 | 0 | 0
111202 | 43 | 畜産びん・かん詰め | 0 | 0 | 0 | 0 | 0 | 0 | 0 | 0 | 0 | 0 | 7.4418 | 22.074 | 0.028437 | 2.23 | 0 | 0 | 0 | 0 | 0 | 0 | 0.16838 | 0 | 0.020561 | 0 | 0 | 0 | 0 | 0 | 0 | 0 | 0 | 0 | 0 | 0
111203 | 44 | 動物油脂 | 0 | 0 | 0 | 0 | 0 | 0 | 0 | 0 | 0 | 0 | 7.4418 | 22.074 | 0.028437 | 2.23 | 0 | 0 | 0 | 0.8574 | 5.1859 | 0 | 0 | 0 | 0 | 0 | 0 | 0 | 0 | 0 | 0 | 0 | 0 | 0 | 0 | 0
111204 | 45 | 酪農品 | 0 | 0 | 0 | 0 | 0 | 0 | 0 | 0 | 0 | 0 | 7.4418 | 22.074 | 0.028437 | 2.23 | 0.71 | 0 | 0 | 0.8574 | 0 | 0 | 0.16838 | 0 | 0.020561 | 0 | 0 | 0 | 0 | 0 | 0 | 0 | 0 | 0 | 0 | 0
111301 | 46 | 冷凍魚介類 | 0 | 0 | 0 | 0 | 0 | 0 | 0 | 0 | 0 | 0 | 7.4418 | 22.074 | 0.028437 | 2.23 | 0.71 | 0 | 0 | 0 | 0 | 0 | 0.16838 | 0 | 0.020561 | 0 | 0 | 0 | 0 | 0 | 0 | 0 | 0 | 0 | 0 | 0
111302 | 47 | 塩・干・くん製品 | 0 | 0 | 0 | 0 | 0 | 0 | 0 | 0 | 0 | 0 | 7.4418 | 22.074 | 0.028437 | 2.23 | 0.71 | 0 | 0 | 0 | 0 | 0 | 0.16838 | 0 | 0.020561 | 0 | 0 | 0 | 0 | 0 | 0 | 0 | 0 | 0 | 0 | 0
111303 | 48 | 水産びん・かん詰め | 0 | 0 | 0 | 0 | 0 | 0 | 0 | 0 | 0 | 0 | 7.4418 | 22.074 | 0.028437 | 2.23 | 0.71 | 0 | 0 | 0 | 0 | 0 | 0.16838 | 0 | 0.020561 | 0 | 0 | 0 | 0 | 0 | 0 | 0 | 0 | 0 | 0 | 0
111304 | 49 | ねり製品 | 0 | 0 | 0 | 0 | 0 | 0 | 0 | 0 | 0 | 0 | 7.4418 | 22.074 | 0.028437 | 2.23 | 0 | 0 | 0 | 0 | 0 | 0 | 0.16838 | 0 | 0.020561 | 0 | 0 | 0 | 0 | 0 | 0 | 0 | 0 | 0 | 0 | 0
111305 | 50 | 魚油・魚かす | 0 | 0 | 0 | 0 | 0 | 0 | 0 | 0 | 0 | 0 | 7.4418 | 22.074 | 0.028437 | 2.23 | 0 | 0 | 0 | 0 | 3.505 | 0 | 0 | 0 | 0 | 0 | 0 | 0 | 0 | 0 | 0 | 0 | 0 | 0 | 0 | 0
111309 | 51 | その他の水産食品 | 0 | 0 | 0 | 0 | 0 | 0 | 0 | 0 | 0 | 0 | 7.4418 | 22.074 | 0.028437 | 2.23 | 0 | 0 | 0 | 0.8574 | 0 | 0 | 0.16838 | 0 | 0.020561 | 0 | 0 | 0 | 0 | 0 | 0 | 0 | 0 | 0 | 0 | 0
111401 | 52 | 精穀 | 0 | 0 | 0 | 0 | 0 | 0 | 0 | 0 | 0 | 0 | 7.4418 | 22.074 | 0.028437 | 2.23 | 0.71 | 0 | 0 | 0 | 0 | 0 | 0 | 0 | 0.020561 | 0 | 0 | 0 | 0 | 0 | 0 | 0 | 0 | 0 | 0 | 0
111402 | 53 | 製粉 | 0 | 0 | 0 | 0 | 0 | 0 | 0 | 0 | 0 | 0 | 7.4418 | 22.074 | 0.028437 | 2.23 | 0.71 | 0 | 0 | 0.8574 | 0 | 0 | 0.16838 | 0 | 0.020561 | 0 | 0 | 0 | 0 | 0 | 0 | 0 | 0 | 0 | 0 | 0
111501 | 54 | めん類 | 0 | 0 | 0 | 0 | 0 | 0 | 0 | 0 | 0 | 0 | 7.4418 | 22.074 | 0.028437 | 2.23 | 0.71 | 0 | 0 | 0.8574 | 0 | 0 | 0.16838 | 0 | 0.020561 | 0 | 0 | 0 | 0 | 0 | 0 | 0 | 0 | 0 | 0 | 0
111502 | 55 | パン類 | 0 | 0 | 0 | 0 | 0 | 0 | 0 | 0 | 0 | 0 | 7.4418 | 22.074 | 0.028437 | 2.23 | 0.71 | 0 | 0 | 0.8574 | 0 | 0 | 0.16838 | 0 | 0.020561 | 0 | 0 | 0 | 0 | 0 | 0 | 0 | 0 | 0 | 0 | 0
111503 | 56 | 菓子類 | 0 | 0 | 0 | 0 | 0 | 0 | 0 | 0 | 0 | 0 | 7.4418 | 22.074 | 0.028437 | 2.23 | 0.71 | 0 | 0 | 0.8574 | 0 | 0 | 0.16838 | 0 | 0.020561 | 0 | 0 | 0 | 0 | 0 | 0 | 0 | 0 | 0 | 0 | 0
111601 | 57 | 農産びん・かん詰め | 0 | 0 | 0 | 0 | 0 | 0 | 0 | 0 | 0 | 0 | 7.4418 | 22.074 | 0.028437 | 2.23 | 0.71 | 0 | 0 | 0.8574 | 0 | 0 | 0.16838 | 0 | 0.020561 | 0 | 0 | 0 | 0 | 0 | 0 | 0 | 0 | 0 | 0 | 0
111602 | 58 | 農産保存食料品（除びん・かん類） | 0 | 0 | 0 | 0 | 0 | 0 | 0 | 0 | 0 | 0 | 7.4418 | 22.074 | 0.028437 | 2.23 | 0.71 | 0 | 0 | 0 | 0 | 0 | 0.16838 | 0 | 0.020561 | 0 | 0 | 0 | 0 | 0 | 0 | 0 | 0 | 0 | 0 | 0
111701 | 59 | 砂糖 | 0 | 0 | 0 | 0 | 0 | 0 | 0 | 0 | 0 | 0 | 7.4418 | 22.074 | 0.028437 | 2.23 | 0.71 | 0 | 0 | 0 | 0 | 0 | 0 | 0 | 0.020561 | 0 | 0 | 0 | 0 | 0 | 0 | 0 | 0 | 0 | 0 | 0
111702 | 60 | でん粉 | 0 | 0 | 0 | 0 | 0 | 0 | 0 | 0 | 0 | 0 | 7.4418 | 22.074 | 0.028437 | 2.23 | 0 | 0 | 0 | 0 | 0 | 0 | 0.16838 | 0 | 0 | 0 | 0 | 0 | 0 | 0 | 0 | 0 | 0 | 0 | 0 | 0
111703 | 61 | ぶどう糖・水あめ・異性化糖 | 0 | 0 | 0 | 0 | 0 | 0 | 0 | 0 | 0 | 0 | 7.4418 | 22.074 | 0.028437 | 0 | 0 | 0 | 0 | 0 | 0 | 0 | 0.16838 | 0 | 0.020561 | 0 | 0 | 0 | 0 | 0 | 0 | 0 | 0 | 0 | 0 | 0
111704 | 62 | 植物油脂 | 0 | 0 | 0 | 0 | 0 | 0 | 0 | 0 | 0 | 0 | 7.4418 | 22.074 | 0.028437 | 2.23 | 0.71 | 0 | 0 | 0.8574 | 5.1859 | 0 | 0.16838 | 0 | 0.020561 | 0 | 0 | 0 | 0 | 0 | 0 | 0 | 0 | 0 | 0 | 0
111705 | 63 | 塩 | 0 | 1.9468 | 0.35668 | 0 | 0 | 0 | 0 | 0 | 0 | 0 | 3.8573 | 12.2816 | 0.10783 | 2.23 | 0.71 | 0 | 0 | 0 | 0 | 2.2038 | 0 | 0 | 0.04677 | 0 | 0 | 0 | 0 | 0 | 0 | 0 | 0 | 0 | 0 | 0
111706 | 64 | 調味料 | 0 | 0 | 0 | 0 | 0 | 0 | 0 | 0 | 0 | 0 | 7.4418 | 22.074 | 0.028437 | 2.23 | 0.71 | 0 | 0 | 0.8574 | 3.505 | 5.2162 | 0.16838 | 0 | 0.020561 | 0 | 0 | 0 | 0 | 0 | 0 | 0 | 0 | 0 | 0 | 0
111901 | 65 | 冷凍調理食品 | 0 | 0 | 0 | 0 | 0 | 0 | 0 | 0 | 0 | 0 | 7.4418 | 22.074 | 0.028437 | 2.23 | 0.71 | 0 | 0 | 0.8574 | 3.505 | 0 | 0.16838 | 0 | 0.020561 | 0 | 0 | 0 | 0 | 0 | 0 | 0 | 0 | 0 | 0 | 0
111902 | 66 | レトルト食品 | 0 | 0 | 0 | 0 | 0 | 0 | 0 | 0 | 0 | 0 | 7.4418 | 22.074 | 0.028437 | 0 | 0 | 0 | 0 | 0.8574 | 0 | 0 | 0 | 0 | 0.020561 | 0 | 0 | 0 | 0 | 0 | 0 | 0 | 0 | 0 | 0 | 0
111903 | 67 | そう菜・すし・弁当 | 0 | 0 | 0 | 0 | 0 | 0 | 0 | 0 | 0 | 0 | 7.4418 | 22.074 | 0.028437 | 2.23 | 0.71 | 0 | 0 | 0.8574 | 0 | 0 | 0.16838 | 0 | 0.020561 | 0 | 0 | 0 | 0 | 0 | 0 | 0 | 0 | 0 | 0 | 0
111909 | 68 | その他の食料品 | 0 | 0 | 0 | 0 | 0 | 0 | 0 | 0 | 0 | 0 | 7.4418 | 22.074 | 0.028437 | 2.23 | 0 | 0 | 0 | 0.8574 | 5.1859 | 0 | 0.16838 | 0 | 0.020561 | 0 | 0 | 0 | 0 | 0 | 0 | 0 | 0 | 0 | 0 | 0
112101 | 69 | 清酒 | 0 | 0 | 0 | 0 | 0 | 0 | 0 | 0 | 0 | 0 | 7.4418 | 22.074 | 0.028437 | 2.23 | 0.71 | 0 | 0 | 0 | 0 | 0 | 0.16838 | 0 | 0.020561 | 0 | 0 | 0 | 0 | 0 | 0 | 0 | 0 | 0 | 0 | 0
112102 | 70 | ビール | 0 | 0 | 0 | 0 | 0 | 0 | 0 | 0 | 0 | 0 | 7.4418 | 22.074 | 0.028437 | 2.23 | 0.71 | 0 | 0 | 0 | 0 | 0 | 0.16838 | 0 | 0.020561 | 0 | 0 | 0 | 0 | 0 | 0 | 0 | 0 | 0 | 0 | 0
112103 | 71 | 添加用アルコール | 0 | 0 | 0 | 0 | 0 | 0 | 0 | 0 | 0 | 0 | 7.4418 | 22.074 | 0.028437 | 2.23 | 0.71 | 0 | 0 | 0 | 0 | 0 | 0.16838 | 0 | 0.020561 | 0 | 0 | 0 | 0 | 0 | 0 | 0 | 0 | 0 | 0 | 0
112104 | 72 | ウィスキー類 | 0 | 0 | 0 | 0 | 0 | 0 | 0 | 0 | 0 | 0 | 7.4418 | 22.074 | 0.028437 | 2.23 | 0.71 | 0 | 0 | 0 | 0 | 0 | 0.16838 | 0 | 0.020561 | 0 | 0 | 0 | 0 | 0 | 0 | 0 | 0 | 0 | 0 | 0
112109 | 73 | その他の酒類 | 0 | 0 | 0 | 0 | 0 | 0 | 0 | 0 | 0 | 0 | 7.4418 | 22.074 | 0.028437 | 2.23 | 0.71 | 0 | 0 | 0 | 0 | 0 | 0.16838 | 0 | 0.020561 | 0 | 0 | 0 | 0 | 0 | 0 | 0 | 0 | 0 | 0 | 0
112901 | 74 | 茶・コーヒー | 0 | 0 | 0 | 0 | 0 | 0 | 0 | 0 | 0 | 0 | 7.4418 | 22.074 | 0.028437 | 2.23 | 0 | 0 | 0 | 0 | 0 | 0 | 0.16838 | 0 | 0.020561 | 0 | 0 | 0 | 0 | 0 | 0 | 0 | 0 | 0 | 0 | 0
112902 | 75 | 清涼飲料 | 0 | 0 | 0 | 0 | 0 | 0 | 0 | 0 | 0 | 0 | 7.4418 | 22.074 | 0.028437 | 2.23 | 0.71 | 0 | 0 | 0 | 0 | 0 | 0.16838 | 0 | 0.020561 | 0 | 0 | 0 | 0 | 0 | 0 | 0 | 0 | 0 | 0 | 0
112903 | 76 | 製氷 | 0 | 0 | 0 | 0 | 0 | 0 | 0 | 0 | 0 | 0 | 7.4418 | 0 | 0.028437 | 0 | 0 | 0 | 0 | 0 | 0 | 0 | 0 | 0 | 0 | 0 | 0 | 0 | 0 | 0 | 0 | 0 | 0 | 0 | 0 | 0
113101 | 77 | 飼料 | 0 | 0 | 0 | 0 | 0 | 0 | 0 | 0 | 0 | 0 | 7.4418 | 22.074 | 0.028437 | 2.23 | 0.71 | 0 | 0 | 0 | 3.505 | 0 | 0.16838 | 0 | 0.020561 | 0 | 0 | 0 | 0 | 0 | 0 | 0 | 0 | 0 | 0 | 0
113102 | 78 | 有機質肥料(除別掲) | 0 | 0 | 0 | 0 | 0 | 0 | 0 | 0 | 0 | 0 | 7.4418 | 22.074 | 0.028437 | 2.23 | 0 | 0 | 0 | 0.8574 | 3.505 | 5.2162 | 0.16838 | 0 | 0 | 0 | 0 | 0 | 0 | 0 | 0 | 0 | 0 | 0 | 0 | 0
114101 | 79 | たばこ | 0 | 8.6536 | 0 | 0 | 0 | 0 | 0 | 0 | 0 | 0 | 7.4418 | 22.074 | 0.028437 | 2.23 | 0.71 | 0 | 0 | 0 | 0 | 0 | 0 | 0 | 0.020561 | 0 | 0 | 0 | 0 | 0 | 0 | 0 | 0 | 0 | 0 | 0
151101 | 80 | 製糸 | 0 | 0 | 0 | 0 | 0 | 0 | 0 | 0 | 0 | 0 | 7.2739 | 15.8768 | 0 | 0 | 0 | 0 | 0 | 0 | 0 | 0 | 0 | 0 | 0 | 0 | 0 | 0 | 0 | 0 | 0 | 0 | 0 | 0 | 0 | 0
151102 | 81 | 綿糸 | 0 | 6.6874 | 0 | 0 | 0 | 0 | 0 | 0 | 0 | 0 | 7.2739 | 15.8768 | 0.11866 | 2.23 | 0.71 | 0 | 0 | 0 | 0 | 5.9114 | 0.61103 | 0 | 0.013281 | 0 | 0 | 0 | 0 | 0 | 0 | 0 | 0 | 0 | 0 | 0
151103 | 82 | 化学繊維紡績糸 | 0 | 0 | 0 | 0 | 0 | 0 | 0 | 0 | 0 | 0 | 7.2739 | 15.8768 | 0.11866 | 2.23 | 0.71 | 0 | 0 | 0 | 7.4331 | 5.9114 | 0.61103 | 0 | 0.013281 | 0 | 0 | 0 | 0 | 0 | 0 | 0 | 0 | 0 | 0 | 0
151104 | 83 | 毛糸 | 0 | 6.6874 | 0 | 0 | 0 | 0 | 0 | 0 | 0 | 0 | 7.2739 | 15.8768 | 0.11866 | 2.23 | 0.71 | 0 | 0 | 0 | 0 | 0 | 0.61103 | 0 | 0.013281 | 0 | 0 | 0 | 0 | 0 | 0 | 0 | 0 | 0 | 0 | 0
151109 | 84 | その他の紡績糸 | 0 | 6.6874 | 0 | 0 | 0 | 0 | 0 | 0 | 0 | 0 | 7.2739 | 15.8768 | 0.11866 | 2.23 | 0.71 | 0 | 0 | 0.8574 | 0 | 0 | 0.61103 | 0 | 0.013281 | 0 | 0 | 0 | 0 | 0 | 0 | 0 | 0 | 0 | 0 | 0
151201 | 85 | 綿・スフ織物（含合繊短織物） | 0 | 0 | 0 | 0 | 0 | 0 | 0 | 0 | 0 | 0 | 7.2739 | 15.8768 | 0.11866 | 2.23 | 0.71 | 0 | 0 | 0 | 7.4331 | 5.9114 | 0.61103 | 0 | 0.013281 | 0 | 0 | 0 | 0 | 0 | 0 | 0 | 0 | 0 | 0 | 0
151202 | 86 | 絹・人絹織物（含合繊長織物） | 0 | 0 | 0 | 0 | 0 | 0 | 0 | 0 | 0 | 0 | 7.2739 | 15.8768 | 0.11866 | 2.23 | 0.71 | 0 | 0 | 0 | 7.4331 | 5.9114 | 0.61103 | 0 | 0.013281 | 0 | 0 | 0 | 0 | 0 | 0 | 0 | 0 | 0 | 0 | 0
151203 | 87 | 毛織物 | 0 | 0 | 0 | 0 | 0 | 0 | 0 | 0 | 0 | 0 | 7.2739 | 15.8768 | 0.11866 | 0 | 0.71 | 0 | 0 | 0 | 7.4331 | 0 | 0.61103 | 0 | 0.013281 | 0 | 0 | 0 | 0 | 0 | 0 | 0 | 0 | 0 | 0 | 0
151209 | 88 | その他の繊維 | 0 | 0 | 0 | 0 | 0 | 0 | 0 | 0 | 0 | 0 | 7.2739 | 15.8768 | 0.11866 | 2.23 | 0.71 | 0 | 0 | 0 | 0 | 0 | 0.61103 | 0 | 0.013281 | 0 | 0 | 0 | 0 | 0 | 0 | 0 | 0 | 0 | 0 | 0
151301 | 89 | ニット製品 | 0 | 0 | 0 | 0 | 0 | 0 | 0 | 0 | 0 | 0 | 7.2739 | 15.8768 | 0.11866 | 2.23 | 0.71 | 0 | 0 | 0.8574 | 0 | 5.9114 | 0.61103 | 0 | 0.013281 | 0 | 0 | 0 | 0 | 0 | 0 | 0 | 0 | 0 | 0 | 0
151401 | 90 | 染色整理 | 0 | 6.6874 | 0 | 0 | 0 | 0 | 0 | 0 | 0 | 0 | 7.2739 | 15.8768 | 0.11866 | 2.23 | 0.71 | 0 | 0 | 0.8574 | 0 | 5.9114 | 0.61103 | 0 | 0.013281 | 0 | 0 | 0 | 0 | 0 | 0 | 0 | 0 | 0 | 0 | 0
151901 | 91 | 綱網 | 0 | 6.6874 | 0 | 0 | 0 | 0 | 0 | 0 | 0 | 0 | 7.2739 | 15.8768 | 0.11866 | 2.23 | 0.71 | 0 | 0 | 0 | 0 | 0 | 0.61103 | 0 | 0.013281 | 0 | 0 | 0 | 0 | 0 | 0 | 0 | 0 | 0 | 0 | 0
151902 | 92 | じゅうたん・床敷物 | 0 | 0 | 0 | 0 | 0 | 0 | 0 | 0 | 0 | 0 | 7.2739 | 15.8768 | 0.11866 | 2.23 | 0.71 | 0 | 0 | 0 | 0 | 0 | 0.61103 | 0 | 0.013281 | 0 | 0 | 0 | 0 | 0 | 0 | 0 | 0 | 0 | 0 | 0
151903 | 93 | 繊維製衛生材料 | 0 | 0 | 0 | 0 | 0 | 0 | 0 | 0 | 0 | 0 | 0 | 15.8768 | 0.11866 | 2.23 | 0 | 0 | 0 | 0 | 0 | 0 | 0 | 0 | 0 | 0 | 0 | 0 | 0 | 0 | 0 | 0 | 0 | 0 | 0 | 0
151909 | 94 | その他の繊維工業製品 | 0 | 6.6874 | 0 | 0 | 0 | 0 | 0 | 0 | 0 | 0 | 7.2739 | 15.8768 | 0.11866 | 2.23 | 0.71 | 0 | 0 | 0 | 7.4331 | 5.9114 | 0.61103 | 0 | 0.013281 | 0 | 0 | 0 | 0 | 0 | 0 | 0 | 0 | 0 | 0 | 0
152101 | 95 | 衣服 | 0 | 0 | 0 | 0 | 0 | 0 | 0 | 0 | 0 | 0 | 7.2739 | 15.8768 | 0.11866 | 2.23 | 0.71 | 0 | 0 | 0.8574 | 0 | 0 | 0.61103 | 0 | 0.013281 | 0 | 0 | 0 | 0 | 0 | 0 | 0 | 0 | 0 | 0 | 0
152201 | 96 | その他の衣服・身の回り品 | 0 | 6.6874 | 0 | 0 | 0 | 0 | 0 | 0 | 0 | 0 | 7.2739 | 15.8768 | 0.11866 | 0 | 0.71 | 0 | 0 | 0 | 0 | 0 | 0.61103 | 0 | 0.013281 | 0 | 0 | 0 | 0 | 0 | 0 | 0 | 0 | 0 | 0 | 0
152901 | 97 | 製綿・寝具 | 0 | 0 | 0 | 0 | 0 | 0 | 0 | 0 | 0 | 0 | 7.2739 | 15.8768 | 0.11866 | 2.23 | 0.71 | 0 | 0 | 0 | 0 | 0 | 0.61103 | 0 | 0.013281 | 0 | 0 | 0 | 0 | 0 | 0 | 0 | 0 | 0 | 0 | 0
152909 | 98 | その他の繊維既製品 | 0 | 0 | 0 | 0 | 0 | 0 | 0 | 0 | 0 | 0 | 7.2739 | 15.8768 | 0.11866 | 2.23 | 0.71 | 0 | 0 | 0.8574 | 7.4331 | 0 | 0.61103 | 0 | 0.013281 | 0 | 0 | 0 | 0 | 0 | 0 | 0 | 0 | 0 | 0 | 0
161101 | 99 | 製材 | 0 | 0 | 0 | 0 | 0 | 0 | 0 | 0 | 0 | 0 | 7.221 | 0 | 0.083765 | 2.23 | 0.71 | 0 | 0 | 0 | 0 | 0 | 0 | 0 | 0 | 0 | 0 | 0 | 0 | 0 | 0 | 0 | 0 | 0 | 0 | 0
161102 | 100 | 合板 | 0 | 0 | 0 | 0 | 0 | 0 | 0 | 0 | 0 | 0 | 7.221 | 19.3378 | 0.083765 | 2.23 | 0.71 | 0 | 0 | 0 | 0 | 11.64 | 0.00093159 | 0 | 0.0011807 | 0 | 0 | 0 | 0 | 0 | 0 | 0 | 0 | 0 | 0 | 0
161103 | 101 | 木材チップ | 0 | 0 | 0 | 0 | 0 | 0 | 0 | 0 | 0 | 0 | 0 | 0 | 0.083765 | 2.23 | 0 | 0 | 0 | 0 | 0 | 0 | 0 | 0 | 0 | 0 | 0 | 0 | 0 | 0 | 0 | 0 | 0 | 0 | 0 | 0
161909 | 102 | その他の木製品 | 0 | 0 | 0 | 0 | 0 | 0 | 0 | 0 | 0 | 0 | 7.221 | 19.3378 | 0.083765 | 2.23 | 0.71 | 0 | 0 | 0 | 0 | 0 | 0.00093159 | 0 | 0.0011807 | 0 | 0 | 0 | 0 | 0 | 0 | 0 | 0 | 0 | 0 | 0
171101 | 103 | 木製家具・装備品 | 0 | 0 | 0 | 0 | 0 | 0 | 0 | 0 | 0 | 0 | 7.221 | 19.3378 | 0.083765 | 2.23 | 0.71 | 0 | 0 | 0 | 11.547 | 11.64 | 0.00093159 | 0 | 0.0011807 | 0 | 0 | 0 | 0 | 0 | 0 | 0 | 0 | 0 | 0 | 0
171102 | 104 | 木製建具 | 0 | 0 | 0 | 0 | 0 | 0 | 0 | 0 | 0 | 0 | 7.221 | 19.3378 | 0.083765 | 2.23 | 0.71 | 0 | 0 | 0 | 0 | 0 | 0.00093159 | 0 | 0.0011807 | 0 | 0 | 0 | 0 | 0 | 0 | 0 | 0 | 0 | 0 | 0
171103 | 105 | 金属製家具・装備品 | 0 | 0 | 16.616 | 0 | 0 | 0 | 0 | 0 | 0 | 0 | 7.221 | 19.3378 | 0.083765 | 2.23 | 0.71 | 0 | 0 | 0 | 11.747 | 0 | 0.00093159 | 0 | 0.0011807 | 0 | 0 | 0 | 0 | 0 | 0 | 0 | 0 | 0 | 0 | 0
181101 | 106 | パルプ | 0 | 5.3345 | 0 | 0 | 0 | 0 | 0 | 0 | 0 | 0 | 1.6009 | 14.3552 | 0.086685 | 2.23 | 0 | 0 | 0 | 1.806 | 0 | 1.5053 | 0.00093159 | 0 | 0.048938 | 4.0096 | 0.89 | 0 | 0 | 0 | 0 | 0 | 0 | 0 | 0 | 0
181201 | 107 | 洋紙・和紙 | 0 | 3.6583 | 0 | 0 | 0 | 0 | 0 | 0 | 0 | 0 | 6.5792 | 4.8808 | 0.066571 | 2.23 | 0.71 | 0 | 0 | 0.992 | 0.17873 | 2.3707 | 0.015773 | 0.065963 | 0.01517 | 3.0753 | 0.61975 | 2.3707 | 0 | 0 | 0 | 0 | 0 | 0 | 0 | 0
181301 | 108 | 板紙 | 0 | 3.6583 | 5.046 | 0 | 0 | 0 | 0 | 0 | 0 | 0 | 6.5792 | 4.8808 | 0.066571 | 2.23 | 0.71 | 0 | 0 | 0.992 | 0 | 2.3707 | 0.015773 | 0 | 0.01517 | 3.0753 | 0.61975 | 0 | 0 | 0 | 0 | 0 | 0 | 0 | 0 | 0
181302 | 109 | 段ボール | 0 | 0 | 0 | 0 | 0 | 0 | 0 | 0 | 0 | 0 | 6.4318 | 21.0974 | 0.091665 | 2.23 | 0.71 | 0 | 0 | 0 | 0 | 0 | 0.001 | 0 | 0.00397 | 0 | 0 | 0 | 0 | 0 | 0 | 0 | 0 | 0 | 0 | 0
181303 | 110 | 塗工紙・建設用加工紙 | 0 | 0 | 0 | 0 | 0 | 0 | 0 | 0 | 0 | 0 | 2.5489 | 4.1472 | 0.17699 | 2.23 | 0.71 | 0 | 0 | 0 | 0.693 | 2.313 | 0.015109 | 0 | 0 | 0 | 0 | 0 | 0 | 0 | 0 | 0 | 0 | 0 | 0 | 0
182101 | 111 | 段ボール箱 | 0 | 0 | 0 | 0 | 0 | 0 | 0 | 0 | 0 | 0 | 6.4318 | 21.0974 | 0.091665 | 2.23 | 0.71 | 0 | 0 | 0 | 0 | 0 | 0.001 | 0 | 0.00397 | 0 | 0 | 0 | 0 | 0 | 0 | 0 | 0 | 0 | 0 | 0
182109 | 112 | その他の紙製容器 | 0 | 0 | 0 | 0 | 0 | 0 | 0 | 0 | 0 | 0 | 7.2126 | 35.014 | 0.016517 | 2.23 | 0.71 | 0 | 0 | 0 | 0 | 0 | 0.026 | 0 | 0.051864 | 0 | 0 | 0 | 0 | 0 | 0 | 0 | 0 | 0 | 0 | 0
182901 | 113 | 紙製衛生材料・用品 | 0 | 0 | 0 | 0 | 0 | 0 | 0 | 0 | 0 | 0 | 7.2126 | 35.014 | 0.016517 | 2.23 | 0.71 | 0 | 0 | 0 | 0 | 0 | 0.026 | 0 | 0.051864 | 0 | 0 | 0 | 0 | 0 | 0 | 0 | 0 | 0 | 0 | 0
182909 | 114 | その他のパルプ・紙・紙加工品 | 0 | 4.3786 | 0 | 0 | 0 | 0 | 0 | 0 | 0 | 0 | 6.9984 | 26.4203 | 0.018776 | 2.23 | 0.71 | 0 | 0 | 0.8574 | 0 | 0.082 | 0.022728 | 0.0090561 | 0.051864 | 0 | 0 | 0 | 0 | 0 | 0 | 0 | 0 | 0 | 0 | 0
191101 | 115 | 新聞 | 0 | 0 | 0 | 0 | 0 | 0 | 0 | 0 | 0 | 0 | 4.4086 | 18.3452 | 0.1197 | 2.23 | 0.71 | 0 | 0 | 0 | 0 | 0 | 0.046065 | 0 | 0.054108 | 0 | 0 | 0 | 0 | 0 | 0 | 0 | 0 | 0 | 0 | 0
191102 | 116 | 印刷・製版・製本 | 0 | 0 | 0 | 0 | 0 | 0 | 0 | 0 | 0 | 0 | 4.404 | 18.3452 | 0.1197 | 2.23 | 0.71 | 0 | 0 | 0 | 0 | 0 | 0.046065 | 0 | 0.054422 | 0 | 0 | 0 | 0 | 0 | 0 | 0 | 0 | 0 | 0 | 0
191103 | 117 | 出版 | 0 | 0 | 0 | 0 | 0 | 0 | 0 | 0 | 0 | 0 | 6.7107 | 0 | 2.398 | 0 | 0.71 | 0 | 0 | 0 | 0 | 0 | 0 | 0 | 0.060988 | 0 | 0 | 0 | 0 | 0 | 0 | 0 | 0 | 0 | 0 | 0
201101 | 118 | アンモニア | 0 | 1.1858 | 0 | 0 | 0.6914 | 0.68506 | 0 | 0.28962 | 0 | 0 | 5.4288 | 6.2115 | 0.024208 | 2.23 | 0 | 0 | 0 | 0.7003 | 1.0297 | 0.67461 | 0.012245 | 0.001 | 0 | 0 | 0 | 0 | 0 | 0 | 0 | 0 | 0 | 0 | 0 | 0
201102 | 119 | 単質肥料 | 0 | 1.1858 | 0.76136 | 0 | 0 | 0 | 0 | 0 | 0 | 0 | 5.4288 | 6.2115 | 0.024208 | 2.23 | 0.71 | 0 | 0 | 0.7003 | 1.0297 | 0.67461 | 0.012245 | 0 | 0 | 0 | 0 | 0 | 0 | 0 | 0 | 0 | 0 | 0 | 0 | 0
201103 | 120 | 複合肥料 | 0 | 1.1858 | 0 | 0 | 0.6914 | 0 | 0 | 0 | 0 | 0 | 5.4288 | 6.2115 | 0.024208 | 2.23 | 0.71 | 0 | 0 | 0.7003 | 1.0297 | 0.67461 | 0.012245 | 0 | 0 | 0 | 0 | 0 | 0 | 0 | 0 | 0 | 0 | 0 | 0 | 0
202101 | 121 | ソーダ工業製品 | 0 | 0 | 0.35668 | 0 | 0 | 0 | 0 | 0 | 0 | 0 | 3.8573 | 12.2816 | 0.10783 | 2.23 | 0.71 | 0 | 0 | 3.3353 | 2.96 | 2.2038 | 0.2688 | 0 | 0.04677 | 0 | 0 | 0 | 0 | 0 | 0 | 0 | 0 | 0 | 0 | 0
202901 | 122 | 硫酸 | 0 | 0 | 0.35668 | 0 | 0 | 0 | 0 | 0 | 0 | 0 | 3.8573 | 12.2816 | 0.10783 | 2.23 | 0.71 | 0 | 0 | 3.3353 | 2.96 | 2.2038 | 0.2688 | 0 | 0.04677 | 0 | 0 | 0 | 0 | 0 | 0 | 0 | 0 | 0 | 0 | 0
202902 | 123 | 無機顔料 | 0 | 1.9468 | 0.35668 | 0 | 0 | 0 | 0 | 0 | 0 | 0 | 3.8573 | 12.2816 | 0.10783 | 2.23 | 0.71 | 0 | 0 | 3.3353 | 2.96 | 2.2038 | 0.2688 | 0 | 0.04677 | 0 | 0 | 0 | 0 | 0 | 0 | 0 | 0 | 0 | 0 | 0
202903 | 124 | 圧縮ガス・液化ガス | 0 | 0 | 0 | 0 | 0.39225 | 0 | 0 | 0 | 0 | 0 | 3.8573 | 12.2816 | 0.10783 | 2.23 | 0 | 0 | 0 | 3.3353 | 2.96 | 2.2038 | 0.2688 | 0 | 0.04677 | 0 | 0 | 0 | 0 | 0 | 0 | 0 | 0 | 0 | 0 | 0
202909 | 125 | その他の無機化学工業製品 | 0 | 1.9468 | 0.35668 | 0 | 0 | 0 | 0 | 0 | 0 | 0 | 3.8573 | 12.2816 | 0.10783 | 2.23 | 0.71 | 0 | 0 | 3.3353 | 2.96 | 2.2038 | 0.2688 | 0 | 0.04677 | 0 | 0 | 0 | 0 | 0 | 0 | 0 | 0 | 0 | 0 | 0
203101 | 126 | 石油化学基礎製品 | 0 | 2.221 | 0 | 0 | 0 | 0 | 0 | 0 | 0 | 0 | 6.7878 | 3.2389 | 0.039985 | 0 | 0 | 0 | 0 | 0.27276 | 0.98375 | 4.027 | 0 | 0 | 0.020331 | 0 | 0 | 0 | 0 | 0 | 0 | 0 | 0 | 0 | 0 | 0
203102 | 127 | 石油化学系芳香族製品 | 0 | 2.221 | 0 | 0 | 0 | 0 | 0 | 0 | 0 | 0 | 6.7878 | 3.2389 | 0.039985 | 2.23 | 0.71 | 0 | 0 | 0.27276 | 0.98375 | 4.027 | 0.0205 | 0 | 0.020331 | 0 | 0 | 0 | 0 | 0 | 0 | 0 | 0 | 0 | 0 | 0
203201 | 128 | 脂肪族中間物 | 0 | 7.1704 | 17.147 | 0 | 0 | 0 | 0 | 0 | 0 | 0 | 4.0423 | 11.7668 | 0.10784 | 0 | 0 | 0 | 0 | 0.17386 | 0.53514 | 0.52433 | 0.0078055 | 0.02317 | 0.026927 | 0 | 0 | 0 | 0 | 0 | 0 | 0 | 0 | 0 | 0 | 0
203202 | 129 | 環式中間物 | 0 | 7.1704 | 17.147 | 0 | 0.35229 | 0 | 0 | 0 | 0 | 1.7715 | 4.0423 | 11.7668 | 0.10784 | 2.23 | 0 | 0 | 0 | 0.17386 | 0.53514 | 0.52433 | 0.0078055 | 0.02317 | 0.026927 | 0 | 0 | 0 | 0 | 0 | 0 | 0 | 0 | 0 | 0 | 0
203301 | 130 | 合成ゴム | 0 | 7.1704 | 17.147 | 0 | 0 | 0 | 0 | 0 | 0 | 0 | 4.0423 | 11.7668 | 0.10784 | 2.23 | 0 | 0 | 0 | 0.17386 | 0.53514 | 0.52433 | 0.0078055 | 0.02317 | 0.026927 | 0 | 0 | 0 | 0 | 0 | 0 | 0 | 0 | 0 | 0 | 0
203901 | 131 | コールタール製品 | 0 | 10.526 | 0 | 0 | 0 | 0 | 0 | 0 | 0 | 0 | 2.4386 | 7.6817 | 0.1342 | 0 | 0.71 | 0 | 0 | 0 | 2.3235 | 0 | 0.025 | 0 | 0 | 0 | 0 | 0 | 0 | 0 | 0 | 0 | 0 | 0 | 0 | 0
203902 | 132 | メタン誘導品 | 0 | 7.1704 | 0 | 0 | 0 | 0 | 0 | 0 | 0 | 0 | 4.0423 | 11.7668 | 0.10784 | 2.23 | 0 | 0 | 0 | 0.17386 | 0.53514 | 0.52433 | 0.0078055 | 0.02317 | 0.026927 | 0 | 0 | 0 | 0 | 0 | 0 | 0 | 0 | 0 | 0 | 0
203903 | 133 | 油脂加工製品 | 0 | 0 | 0 | 0 | 0 | 0 | 0 | 0 | 0 | 0 | 4.0423 | 11.7668 | 0.10784 | 2.23 | 0.71 | 0 | 0 | 0.17386 | 0.53514 | 0 | 0.0078055 | 0 | 0.026927 | 0 | 0 | 0 | 0 | 0 | 0 | 0 | 0 | 0 | 0 | 0
203904 | 134 | 可塑剤 | 0 | 7.1704 | 0 | 0 | 0 | 0 | 0 | 0 | 0 | 0 | 4.0423 | 11.7668 | 0.10784 | 0 | 0 | 0 | 0 | 0.17386 | 0.53514 | 0.52433 | 0.0078055 | 0 | 0.026927 | 0 | 0 | 0 | 0 | 0 | 0 | 0 | 0 | 0 | 0 | 0
203905 | 135 | 合成染料 | 0 | 7.1704 | 0 | 0 | 0 | 0 | 0 | 0 | 0 | 0 | 4.0423 | 11.7668 | 0.10784 | 2.23 | 0.71 | 0 | 0 | 0.17386 | 0.53514 | 0.52433 | 0.0078055 | 0 | 0.026927 | 0 | 0 | 0 | 0 | 0 | 0 | 0 | 0 | 0 | 0 | 0
203909 | 136 | その他の有機化学工業製品 | 0 | 7.1704 | 0 | 0 | 0 | 0 | 0 | 0 | 0 | 0 | 4.0423 | 11.7668 | 0.10784 | 0 | 0 | 0 | 0 | 0.17386 | 0.53514 | 0.52433 | 0.0078055 | 0.02317 | 0.026927 | 0 | 0 | 0 | 0 | 0 | 0 | 0 | 0 | 0 | 0 | 0
204101 | 137 | 熱硬化性樹脂 | 0 | 7.1704 | 0 | 0 | 0 | 0 | 0 | 0 | 0 | 0 | 4.0423 | 11.7668 | 0.10784 | 0 | 0 | 0 | 0 | 0.17386 | 0.53514 | 0.52433 | 0.0078055 | 0.02317 | 0.026927 | 0 | 0 | 0 | 0 | 0 | 0 | 0 | 0 | 0 | 0 | 0
204102 | 138 | 熱可塑性樹脂 | 0 | 7.1704 | 0 | 0 | 0 | 0 | 0 | 0 | 0 | 0 | 4.0423 | 11.7668 | 0.10784 | 0 | 0 | 0 | 0 | 0.17386 | 0.53514 | 0.52433 | 0.0078055 | 0.02317 | 0.026927 | 0 | 0 | 0 | 0 | 0 | 0 | 0 | 0 | 0 | 0 | 0
204103 | 139 | 高機能性樹脂 | 0 | 7.1704 | 0 | 0 | 0 | 0 | 0 | 0 | 0 | 0 | 4.0423 | 11.7668 | 0.10784 | 0 | 0 | 0 | 0 | 0.17386 | 0.53514 | 0.52433 | 0.0078055 | 0.02317 | 0.026927 | 0 | 0 | 0 | 0 | 0 | 0 | 0 | 0 | 0 | 0 | 0
204109 | 140 | その他の合成樹脂 | 0 | 7.1704 | 0 | 0 | 0 | 0 | 0 | 0 | 0 | 0 | 4.0423 | 11.7668 | 0.10784 | 0 | 0 | 0 | 0 | 0.17386 | 0.53514 | 0.52433 | 0.0078055 | 0.02317 | 0.026927 | 0 | 0 | 0 | 0 | 0 | 0 | 0 | 0 | 0 | 0 | 0
205101 | 141 | レーヨン・アセテート | 0 | 7.525 | 0 | 0 | 0 | 0 | 0 | 0 | 0 | 0 | 3.0681 | 12.0452 | 0.084287 | 2.23 | 0.71 | 0 | 0 | 0 | 3.3583 | 7.152 | 0 | 0 | 0.00095266 | 0 | 0 | 0 | 0 | 0 | 0 | 0 | 0 | 0 | 0 | 0
205102 | 142 | 合成繊維 | 0 | 7.525 | 0 | 0 | 0 | 0 | 0 | 0 | 0 | 0 | 3.0681 | 12.0452 | 0.084287 | 2.23 | 0.71 | 0 | 0 | 0.024208 | 3.3583 | 7.152 | 0.002 | 0 | 0.00095266 | 0 | 0 | 0 | 0 | 0 | 0 | 0 | 0 | 0 | 0 | 0
206101 | 143 | 医薬品 | 0 | 2.0257 | 0 | 0 | 0 | 0 | 0 | 0 | 0 | 0 | 4.797 | 8.5226 | 0.12833 | 2.23 | 0.71 | 0 | 0 | 0.8574 | 3.74 | 3.5001 | 0.074966 | 0 | 0.016011 | 0 | 0 | 0 | 0 | 0 | 0 | 0 | 0 | 0 | 0 | 0
207101 | 144 | 石けん・合成洗剤・界面活性剤 | 0 | 0 | 0 | 0 | 0 | 0 | 0 | 0 | 0 | 0 | 2.5535 | 0.94423 | 0.10312 | 2.23 | 0.71 | 0 | 0 | 0.8574 | 0.502 | 3.5001 | 0.023 | 0 | 0.024224 | 0 | 0 | 0 | 0 | 0 | 0 | 0 | 0 | 0 | 0 | 0
207102 | 145 | 化粧品・歯磨 | 0 | 0 | 0 | 0 | 0 | 0 | 0 | 0 | 0 | 0 | 3.0744 | 35.3359 | 0.31352 | 0 | 0.71 | 0 | 0 | 0.8574 | 0 | 3.5001 | 0.2016 | 0 | 0 | 0 | 0 | 0 | 0 | 0 | 0 | 0 | 0 | 0 | 0 | 0
207201 | 146 | 塗料 | 0 | 2.481 | 0 | 0 | 0 | 0 | 0 | 0 | 0 | 0 | 3.7 | 10.956 | 0.10992 | 2.23 | 0.71 | 0 | 0 | 0.8574 | 0.078 | 3.5001 | 0.31098 | 0 | 0.02921 | 0 | 0 | 0 | 0 | 0 | 0 | 0 | 0 | 0 | 0 | 0
207202 | 147 | 印刷インキ | 0 | 2.481 | 0 | 0 | 0 | 0 | 0 | 0 | 0 | 0 | 3.7 | 10.956 | 0.10992 | 2.23 | 0.71 | 0 | 0 | 0.8574 | 0.078 | 3.5001 | 0.31098 | 0 | 0.02921 | 0 | 0 | 0 | 0 | 0 | 0 | 0 | 0 | 0 | 0 | 0
207301 | 148 | 写真感光材料 | 0 | 0 | 0 | 0 | 0 | 0 | 0 | 0 | 0 | 0 | 4.8078 | 26.8625 | 0.11252 | 0 | 0 | 0 | 0 | 0.40084 | 0 | 8.683 | 0.018184 | 0 | 0.026508 | 0 | 0 | 0 | 0 | 0 | 0 | 0 | 0 | 0 | 0 | 0
207401 | 149 | 農薬 | 0 | 0 | 0 | 0 | 0 | 0 | 0 | 0 | 0 | 0 | 4.8078 | 26.8625 | 0.11252 | 0 | 0.71 | 0 | 0 | 0.40084 | 4.516 | 8.683 | 0.018184 | 0 | 0.026508 | 0 | 0 | 0 | 0 | 0 | 0 | 0 | 0 | 0 | 0 | 0
207901 | 150 | 火薬類 | 0 | 0 | 0 | 0 | 0 | 0 | 0 | 0 | 0 | 0 | 4.8078 | 26.8625 | 0.11252 | 2.23 | 0.71 | 0 | 0 | 0.40084 | 4.516 | 8.683 | 0 | 0 | 0.026508 | 0 | 0 | 0 | 0 | 0 | 0 | 0 | 0 | 0 | 0 | 0
207902 | 151 | ゼラチン・接着剤 | 0 | 2.0257 | 0 | 0 | 0 | 0 | 0 | 0 | 0 | 0 | 4.8078 | 26.8625 | 0.11252 | 0 | 0 | 0 | 0 | 0.40084 | 4.516 | 8.683 | 0.018184 | 0 | 0.026508 | 0 | 0 | 0 | 0 | 0 | 0 | 0 | 0 | 0 | 0 | 0
207909 | 152 | その他の化学最終製品 | 0 | 2.0257 | 5.4787 | 0 | 0 | 0 | 0 | 0 | 0 | 0 | 4.8078 | 26.8625 | 0.11252 | 2.23 | 0.71 | 0 | 0 | 0.40084 | 4.516 | 8.683 | 0.018184 | 0.012 | 0.026508 | 0 | 0 | 0 | 0 | 0 | 0 | 0 | 0 | 0 | 0 | 0
211101 | 153 | 石油製品 | 0 | 2.983 | 0 | 0 | 0 | 0 | 0 | 0 | 0 | 0 | 3.092 | 5.3021 | 0.07701 | 1.5518 | 0.71 | 0 | 2.8277 | 1.3026 | 4.4604 | 22.1365 | 0.027049 | 0.015 | 0.048938 | 0 | 0 | 0 | 0 | 0 | 0 | 0 | 0 | 0 | 0 | 0
212101 | 154 | 石炭製品 | 0 | 10.526 | 2.84 | 0 | 0.99111 | 1.683 | 0 | 0.164 | 0 | 0 | 2.4386 | 7.6817 | 0.1342 | 2.23 | 0.71 | 0 | 0 | 1.2734 | 2.3235 | 3.5001 | 0 | 0 | 0 | 0 | 0 | 0 | 0 | 0 | 0 | 0 | 0 | 0 | 0 | 0
212102 | 155 | 舗装材料 | 0 | 0 | 0 | 0 | 0 | 0 | 0 | 0 | 0 | 0 | 5.9111 | 13.1546 | 0.37475 | 2.23 | 0 | 0 | 0 | 0 | 0 | 0 | 0.0064113 | 0 | 0.048938 | 0 | 0 | 0 | 0 | 0 | 0 | 0 | 0 | 0 | 0 | 0
221101 | 156 | プラスチック製品 | 0 | 2.481 | 5.4787 | 0 | 0.23871 | 0 | 0 | 0 | 0 | 0 | 6.2497 | 25.1819 | 0.11541 | 0 | 0 | 0 | 0 | 0.8574 | 3.0732 | 11.6264 | 0.10435 | 0 | 0.024429 | 0 | 0 | 0 | 0 | 0 | 0 | 0 | 0 | 0 | 0 | 0
231101 | 157 | タイヤ・チューブ | 0 | 1.579 | 0 | 0 | 0 | 0 | 0 | 0 | 0 | 0 | 6.2604 | 17.6223 | 0.21522 | 2.23 | 0.71 | 0 | 0 | 0 | 11.733 | 16.2749 | 0.036012 | 0 | 0.0015281 | 0 | 0 | 0 | 0 | 0 | 0 | 0 | 0 | 0 | 0 | 0
231901 | 158 | ゴム製履物 | 0 | 1.579 | 0 | 0 | 0 | 0 | 0 | 0 | 0 | 0 | 6.2604 | 17.6223 | 0.21522 | 2.23 | 0.71 | 0 | 0 | 0 | 11.733 | 0 | 0.036012 | 0 | 0.0015281 | 0 | 0 | 0 | 0 | 0 | 0 | 0 | 0 | 0 | 0 | 0
231902 | 159 | プラスチック製履物 | 0 | 2.841 | 0 | 0 | 0 | 0 | 0 | 0 | 0 | 0 | 6.2497 | 25.1819 | 0.11541 | 2.23 | 0.71 | 0 | 0 | 0 | 0 | 0 | 0.10435 | 0 | 0.024429 | 0 | 0 | 0 | 0 | 0 | 0 | 0 | 0 | 0 | 0 | 0
231909 | 160 | その他のゴム製品 | 0 | 1.579 | 0 | 0 | 0 | 0 | 0 | 0 | 0 | 0 | 6.2604 | 17.6223 | 0.21522 | 2.23 | 0.71 | 0 | 0 | 0 | 11.733 | 16.2749 | 0.036012 | 0 | 0.0015281 | 0 | 0 | 0 | 0 | 0 | 0 | 0 | 0 | 0 | 0 | 0
241101 | 161 | 革製履物 | 0 | 0 | 0 | 0 | 0 | 0 | 0 | 0 | 0 | 0 | 6.2604 | 17.6223 | 0.21522 | 2.23 | 0.71 | 0 | 0 | 0 | 0 | 0 | 0.036012 | 0 | 0.0015281 | 0 | 0 | 0 | 0 | 0 | 0 | 0 | 0 | 0 | 0 | 0
241201 | 162 | 製革・毛皮 | 0 | 0 | 0 | 0 | 0 | 0 | 0 | 0 | 0 | 0 | 6.2604 | 17.6223 | 0.21522 | 2.23 | 0.71 | 0 | 0 | 0 | 0 | 0 | 0.036012 | 0 | 0.0015281 | 0 | 0 | 0 | 0 | 0 | 0 | 0 | 0 | 0 | 0 | 0
241202 | 163 | かばん・袋物・その他の革製品 | 0 | 0 | 0 | 0 | 0 | 0 | 0 | 0 | 0 | 0 | 6.2604 | 0 | 0.21522 | 2.23 | 0.71 | 0 | 0 | 0 | 0 | 0 | 0.036012 | 0 | 0.0015281 | 0 | 0 | 0 | 0 | 0 | 0 | 0 | 0 | 0 | 0 | 0
251101 | 164 | 板ガラス・安全ガラス | 0 | 0 | 0 | 0 | 0 | 0 | 0 | 0 | 0 | 0 | 2.5765 | 8.7739 | 0.0026998 | 2.23 | 0.71 | 0 | 0 | 0 | 0 | 0 | 0.011106 | 0 | 0.056995 | 0 | 0 | 0 | 0 | 0 | 0 | 0 | 0 | 0 | 0 | 0
251201 | 165 | ガラス繊維・同製品 | 0 | 0 | 0 | 0 | 0 | 0 | 0 | 0 | 0 | 0 | 2.9193 | 9.2377 | 0.065178 | 2.23 | 0.71 | 0 | 0 | 0 | 0 | 9.067 | 0.020752 | 0 | 0.038525 | 0 | 0 | 0 | 0 | 0 | 0 | 0 | 0 | 0 | 0 | 0
251909 | 166 | その他のガラス製品 | 0 | 0 | 5.4787 | 0 | 0 | 0 | 0 | 0 | 0 | 0 | 2.9193 | 9.2377 | 0.065178 | 2.23 | 0.71 | 0 | 0 | 0 | 0 | 0 | 0.020752 | 0 | 0.038525 | 0 | 0 | 0 | 0 | 0 | 0 | 0 | 0 | 0 | 0 | 0
252101 | 167 | セメント | 0 | 0.3104 | 2.3316 | 0 | 0.989 | 0 | 0 | 0 | 0 | 0 | 8.8934 | 12.3281 | 0.1879 | 2.23 | 0.71 | 0 | 0 | 0.8574 | 0.93241 | 4.6794 | 0 | 0 | 0 | 0 | 0 | 4.6794 | 0 | 0 | 0 | 0 | 0 | 0 | 0 | 0
252201 | 168 | 生コンクリート | 0 | 0 | 0 | 0 | 0 | 0 | 0 | 0 | 0 | 0 | 8.8934 | 12.3281 | 0.1879 | 2.23 | 0 | 0 | 0 | 0 | 0.93241 | 4.6794 | 0.26242 | 0 | 0 | 0 | 0 | 0 | 0 | 0 | 0 | 0 | 0 | 0 | 0 | 0
252301 | 169 | セメント製品 | 0 | 4.735 | 0 | 0 | 0.989 | 0 | 0 | 0 | 0 | 0 | 8.8934 | 12.3281 | 0.1879 | 2.23 | 0.71 | 0 | 0 | 0 | 0.93241 | 4.6794 | 0.26242 | 0 | 0 | 0 | 0 | 0 | 0 | 0 | 0 | 0 | 0 | 0 | 0 | 0
253101 | 170 | 陶磁器 | 0 | 2.0257 | 0 | 0 | 0 | 0 | 0 | 0 | 0 | 0 | 2.3372 | 27.2975 | 0.17665 | 2.23 | 0.71 | 0 | 0 | 0 | 0 | 45.967 | 0.24112 | 0.061252 | 0.035259 | 0 | 0 | 0 | 0 | 0 | 0 | 0 | 0 | 0 | 0 | 0
259901 | 171 | 耐火物 | 0 | 4.735 | 0.81196 | 0 | 0 | 0 | 0 | 0 | 0 | 0 | 7.2643 | 13.4576 | 0.21324 | 2.23 | 0.71 | 0 | 0 | 0.8574 | 8.734 | 2.184 | 0.046006 | 0 | 0.012962 | 0 | 0 | 0 | 0 | 0 | 0 | 0 | 0 | 0 | 0 | 0
259902 | 172 | その他の建設用土石製品 | 0 | 2.0257 | 0 | 0 | 0 | 0 | 0 | 0 | 0 | 0 | 3.8959 | 26.232 | 0.21395 | 2.23 | 0.71 | 0 | 0 | 0 | 0 | 3.5001 | 0.12961 | 0 | 0 | 0 | 0 | 0 | 0 | 0 | 0 | 0 | 0 | 0 | 0 | 0
259903 | 173 | 炭素・黒鉛製品 | 0 | 2.0257 | 5.4787 | 0 | 0 | 0 | 0 | 0 | 0 | 0 | 2.6389 | 46.1735 | 0.13806 | 2.23 | 0.71 | 0 | 0 | 0 | 4.0787 | 3.5001 | 0.029434 | 0 | 0.257 | 0 | 0 | 0 | 0 | 0 | 0 | 0 | 0 | 0 | 0 | 0
259904 | 174 | 研磨剤 | 0 | 4.735 | 0.81196 | 0 | 0 | 0 | 0 | 0 | 0 | 0 | 7.2643 | 13.4576 | 0.21324 | 2.23 | 0.71 | 0 | 0 | 0.197 | 0 | 2.184 | 0.046006 | 0 | 0.012962 | 0 | 0 | 0 | 0 | 0 | 0 | 0 | 0 | 0 | 0 | 0
259909 | 175 | その他の窯業・土石製品 | 0 | 2.6985 | 0.87579 | 0 | 0.068587 | 0 | 0 | 0 | 0 | 0 | 2.549 | 2.1479 | 0.050775 | 2.23 | 0.71 | 0 | 0 | 0.8574 | 2.3158 | 3.0329 | 0.15688 | 0.0090561 | 0 | 0 | 0 | 0 | 0 | 0 | 0 | 0 | 0 | 0 | 0 | 0
261101 | 176 | 銑鉄 | 1.2439 | 1.2439 | 7.559 | 0 | 0.40712 | 0.66868 | 0 | 0.46758 | 0 | 0 | 4.3233 | 6.2349 | 0.094501 | 0 | 0 | 0 | 0 | 0 | 1.7786 | 4.155 | 0.013952 | 0 | 0 | 0 | 0 | 0 | 0 | 0 | 0 | 0 | 0 | 0 | 0 | 0
261102 | 177 | フェロアロイ | 1.2439 | 0 | 7.504 | 0 | 0.40712 | 0.66868 | 0 | 0.46758 | 0 | 0 | 4.3233 | 6.2349 | 0.094501 | 2.23 | 0.71 | 0 | 0 | 0 | 0 | 4.155 | 0.013952 | 0 | 0 | 0 | 0 | 0 | 0 | 0 | 0 | 0 | 0 | 0 | 0 | 0
261103 | 178 | 粗鋼（転炉） | 1.2439 | 0 | 7.504 | 0 | 0.40712 | 0.66868 | 0 | 0.46758 | 0 | 0 | 4.3233 | 6.2349 | 0.094501 | 0 | 0 | 0 | 0 | 0 | 0 | 4.155 | 0.013952 | 0 | 0 | 0 | 0 | 0 | 0 | 0 | 0 | 0 | 0 | 0 | 0 | 0
261104 | 179 | 粗鋼（電気炉） | 1.2439 | 0 | 7.504 | 0 | 0.31768 | 0 | 0 | 0 | 0 | 0 | 4.3233 | 6.2349 | 0.094501 | 0 | 0 | 0 | 0 | 0 | 0 | 0 | 0.013952 | 0 | 0 | 0 | 0 | 0 | 0 | 0 | 0 | 0 | 0 | 0 | 0 | 0
2612011 | 180 | 鉄屑 | 0 | 0 | 0 | 0 | 0 | 0 | 0 | 0 | 0 | 0 | 0 | 0 | 0 | 0 | 0 | 0 | 0 | 0 | 0 | 0 | 0 | 0 | 0 | 0 | 0 | 0 | 0 | 0 | 0 | 0 | 0 | 0 | 0 | 0
262101 | 181 | 熱間圧延鋼材 | 1.2439 | 0 | 7.504 | 0 | 0.31768 | 0.80185 | 0 | 0.40824 | 0 | 0 | 4.3233 | 6.2349 | 0.094501 | 0 | 0 | 0 | 0 | 0 | 1.7786 | 4.155 | 0.013952 | 0 | 0 | 0 | 0 | 0 | 0 | 0 | 0 | 0 | 0 | 0 | 0 | 0
262201 | 182 | 鋼管 | 2.0257 | 0 | 1.444 | 0 | 0 | 39.634 | 0 | 0.28962 | 0 | 0 | 3.2331 | 6.3562 | 0.54409 | 0 | 0 | 0 | 0 | 0 | 4.8089 | 3.977 | 0.047097 | 0.005671 | 0.015773 | 0 | 0 | 0 | 0 | 0 | 0 | 0 | 0 | 0 | 0 | 0
262301 | 183 | 冷間仕上鋼材 | 2.0257 | 0 | 1.444 | 0 | 0 | 39.634 | 0 | 0.28962 | 0 | 0 | 3.2331 | 6.3562 | 0.54409 | 0 | 0 | 0 | 0 | 0.8574 | 4.8089 | 3.977 | 0.047097 | 0.005671 | 0.015773 | 0 | 0 | 0 | 0 | 0 | 0 | 0 | 0 | 0 | 0 | 0
262302 | 184 | めっき鋼材 | 0 | 0 | 0 | 0 | 0.1104 | 2.673 | 0 | 0.28962 | 0 | 0 | 4.63 | 19.6773 | 0.071028 | 2.23 | 0.71 | 0 | 0 | 0 | 0.466 | 3.5001 | 0.026598 | 0 | 0.0095193 | 0 | 0 | 0 | 0 | 0 | 0 | 0 | 0 | 0 | 0 | 0
263101 | 185 | 鋳鍛鋼 | 2.0257 | 0 | 7.0482 | 0 | 0.24906 | 0.68506 | 0 | 0.28962 | 0 | 0 | 9.3189 | 14.442 | 0.092521 | 2.23 | 0.71 | 0 | 0 | 0.8574 | 6.375 | 3.5001 | 0.046346 | 0.0090561 | 0.0038869 | 0 | 0 | 0 | 0 | 0 | 0 | 0 | 0 | 0 | 0 | 0
263102 | 186 | 鋳鉄管 | 0 | 0 | 4.6557 | 0 | 0 | 0.68506 | 0 | 0.28962 | 0 | 0 | 4.8308 | 10.4549 | 0.094874 | 2.23 | 0.71 | 0 | 0 | 0 | 0 | 3.5001 | 0.060719 | 0.0090561 | 0.011286 | 0 | 0 | 0 | 0 | 0 | 0 | 0 | 0 | 0 | 0 | 0
263103 | 187 | 鋳鉄品及び鍛工品（鉄） | 2.0257 | 0 | 4.6557 | 0 | 0.799 | 0 | 0 | 0 | 0 | 0 | 4.8308 | 10.4549 | 0.094874 | 2.23 | 0.71 | 0 | 0 | 0.004 | 0 | 3.5001 | 0.060719 | 0.0090561 | 0.011286 | 0 | 0 | 0 | 0 | 0 | 0 | 0 | 0 | 0 | 0 | 0
264901 | 188 | 鉄鋼シャースリット業 | 0 | 0 | 0 | 0 | 0 | 0 | 0 | 0 | 0 | 0 | 4.2537 | 11.8758 | 0.14247 | 2.23 | 0.71 | 0 | 0 | 0.8574 | 3.703 | 0 | 0.028212 | 0 | 0.098173 | 0 | 0 | 0 | 0 | 0 | 0 | 0 | 0 | 0 | 0 | 0
264909 | 189 | その他の鉄鋼製品 | 2.5803 | 0 | 1.9577 | 0 | 0 | 0 | 0 | 0 | 0 | 0 | 4.2537 | 11.8758 | 0.14247 | 2.23 | 0.71 | 0 | 0 | 0.8574 | 3.525 | 8.8376 | 0.028212 | 0.0050166 | 0.098173 | 0 | 0 | 0 | 0 | 0 | 0 | 0 | 0 | 0 | 0 | 0
271101 | 190 | 銅 | 0 | 2.1514 | 0.60333 | 0 | 0 | 0 | 0 | 0 | 0 | 0 | 5.6386 | 22.2654 | 0.0473 | 2.23 | 0.71 | 0 | 0 | 0 | 0 | 0.41679 | 0.0072327 | 0 | 0.028528 | 0 | 0 | 0.41679 | 0 | 0 | 0 | 0 | 0 | 0 | 1.7022 | 0
271102 | 191 | 鉛（含再生） | 0 | 2.1514 | 0.60333 | 0 | 0 | 0 | 0 | 0 | 0 | 0 | 5.6386 | 22.2654 | 0.0473 | 2.23 | 0.71 | 0 | 0 | 0 | 0 | 0.41679 | 0.0072327 | 0 | 0.028528 | 0 | 0 | 0.41679 | 0 | 0 | 0 | 0 | 0 | 0 | 1.7022 | 0
271103 | 192 | 亜鉛（含再生） | 0 | 2.1514 | 0.60333 | 0 | 1.648 | 0 | 0 | 0 | 0 | 0 | 5.6386 | 22.2654 | 0.0473 | 2.23 | 0.71 | 0 | 0 | 0 | 0 | 0.41679 | 0.0072327 | 0 | 0.028528 | 0 | 0 | 0.41679 | 0 | 0 | 0 | 0 | 0 | 0 | 1.7022 | 0
271104 | 193 | アルミニウム（含再生） | 0 | 0 | 0.60333 | 0 | 0 | 0 | 0 | 0 | 0 | 0 | 5.6386 | 22.2654 | 0.0473 | 2.23 | 0.71 | 0 | 0 | 0.8574 | 3.2093 | 0.41679 | 0.0072327 | 0.06292 | 0.028528 | 0 | 0 | 0.41679 | 0 | 0 | 0 | 0 | 0 | 0 | 0 | 0
271109 | 194 | その他の非鉄金属地金 | 0 | 2.1514 | 0.60333 | 0 | 0 | 0 | 0 | 0 | 0 | 0 | 5.6386 | 22.2654 | 0.0473 | 2.23 | 0.71 | 0 | 0 | 0.8574 | 3.2093 | 0.41679 | 0.0072327 | 0 | 0.028528 | 0 | 0 | 0.41679 | 0 | 0 | 0 | 0 | 0 | 0 | 0 | 0
2712011 | 195 | 非鉄金属屑 | 0 | 0 | 0 | 0 | 0 | 0 | 0 | 0 | 0 | 0 | 0 | 0 | 0 | 0 | 0 | 0 | 0 | 0 | 0 | 0 | 0 | 0 | 0 | 0 | 0 | 0 | 0 | 0 | 0 | 0 | 0 | 0 | 0 | 0
272101 | 196 | 電線・ケーブル | 0 | 0 | 0 | 0 | 0 | 0 | 0 | 0 | 0 | 0 | 4.5731 | 28.0671 | 0.14231 | 2.23 | 0.71 | 0 | 0 | 0 | 0.216 | 0 | 0.093889 | 0.0090561 | 0.056188 | 0 | 0 | 0 | 0 | 0 | 0 | 0 | 0 | 0 | 0 | 0
272201 | 197 | 伸銅品 | 0 | 0 | 4.666 | 0 | 0 | 0 | 0 | 0 | 0 | 0 | 4.5731 | 28.0671 | 0.14231 | 2.23 | 0.71 | 0 | 0 | 0 | 0 | 5.334 | 0.093889 | 0.0090561 | 0.056188 | 0 | 0 | 0 | 0 | 0 | 0 | 0 | 0 | 0 | 0 | 0
272202 | 198 | アルミ圧延製品 | 0 | 0 | 5.4787 | 0 | 0 | 0 | 0 | 0 | 0 | 0 | 3.1554 | 15.4442 | 0.12301 | 2.23 | 0.71 | 0 | 0 | 0 | 2.278 | 0 | 0.097954 | 0.033198 | 0.011367 | 0 | 0 | 0 | 0 | 0 | 0 | 0 | 0 | 0 | 0 | 0
272203 | 199 | 非鉄金属鋳鍛造品 | 0 | 0 | 9.8884 | 0 | 0 | 0 | 0 | 0 | 0 | 0 | 8.4473 | 11.6718 | 0.14739 | 2.23 | 0.71 | 0 | 0 | 0 | 2.4969 | 3.5001 | 0.038531 | 0 | 0.025059 | 0 | 0 | 0 | 0 | 0 | 0 | 0 | 0 | 0 | 0 | 0
272204 | 200 | 核燃料 | 0 | 0 | 0 | 0 | 0 | 0 | 0 | 0 | 0 | 0 | 7.1978 | 0 | 0.11235 | 0 | 0 | 0 | 0 | 0 | 0 | 0 | 0.13703 | 0 | 0 | 0 | 0 | 0 | 0 | 0 | 0 | 0 | 0 | 0 | 0 | 0
272209 | 201 | その他の非鉄金属製品 | 0 | 2.0257 | 16 | 0 | 0 | 0 | 0 | 0 | 0 | 0 | 7.1978 | 7.288 | 0.11235 | 2.23 | 0.71 | 0 | 0 | 0 | 14.852 | 40.3466 | 0.13703 | 0 | 0.02468 | 0 | 0 | 0 | 0 | 0 | 0 | 0 | 0 | 0 | 0 | 0
281101 | 202 | 建設用金属製品 | 0 | 2.0257 | 12.2114 | 0 | 0 | 0 | 0 | 0 | 0 | 0 | 4.8647 | 9.2737 | 0.099969 | 2.23 | 0.71 | 0 | 0 | 0.8574 | 9.7264 | 0.021 | 0.03787 | 0 | 0.091582 | 0 | 0 | 0 | 0 | 0 | 0 | 0 | 0 | 0 | 0 | 0
281201 | 203 | 建築用金属製品 | 0 | 2.0257 | 12.2114 | 0 | 0 | 0 | 0 | 0 | 0 | 0 | 4.8647 | 9.2737 | 0.099969 | 2.23 | 0.71 | 0 | 0 | 0.8574 | 9.7264 | 0.021 | 0.03787 | 0 | 0.091582 | 0 | 0 | 0 | 0 | 0 | 0 | 0 | 0 | 0 | 0 | 0
289101 | 204 | ガス・石油機器及び暖厨房機器 | 0 | 0 | 12.2114 | 0 | 0 | 0 | 0 | 0 | 0 | 0 | 4.8647 | 9.2737 | 0.099969 | 2.23 | 0.71 | 0 | 0 | 0.8574 | 0 | 0 | 0.03787 | 0 | 0.091582 | 0 | 0 | 0 | 0 | 0 | 0 | 0 | 0 | 0 | 0 | 0
289901 | 205 | ボルト・ナット・リベット及びスプリング | 0 | 0 | 12.2114 | 0 | 0 | 0 | 0 | 0 | 0 | 0 | 4.8647 | 9.2737 | 0.099969 | 2.23 | 0.71 | 0 | 0 | 0.8574 | 0 | 0.021 | 0.03787 | 0 | 0.091582 | 0 | 0 | 0 | 0 | 0 | 0 | 0 | 0 | 0 | 0 | 0
289902 | 206 | 金属製容器及び製缶板金製品 | 0 | 2.0257 | 12.2114 | 0 | 0 | 0 | 0 | 0 | 0 | 0 | 4.8647 | 9.2737 | 0.099969 | 2.23 | 0.71 | 0 | 0 | 0.8574 | 9.7264 | 0.021 | 0.03787 | 0 | 0.091582 | 0 | 0 | 0 | 0 | 0 | 0 | 0 | 0 | 0 | 0 | 0
289903 | 207 | 配管工事付属品・粉末冶金製品・道具類 | 0 | 0 | 12.2114 | 0 | 0 | 0 | 0 | 0 | 0 | 0 | 4.8647 | 9.2737 | 0.099969 | 2.23 | 0.71 | 0 | 0 | 0.8574 | 9.7264 | 0.021 | 0.03787 | 0 | 0.091582 | 0 | 0 | 0 | 0 | 0 | 0 | 0 | 0 | 0 | 0 | 0
289909 | 208 | その他の金属製品 | 0 | 2.0257 | 12.2114 | 0 | 0 | 0 | 0 | 0 | 0 | 0 | 4.8647 | 9.2737 | 0.099969 | 2.23 | 0.71 | 0 | 0 | 0.8574 | 9.7264 | 0.021 | 0.03787 | 0 | 0.091582 | 0 | 0 | 0 | 0 | 0 | 0 | 0 | 0 | 0 | 0 | 0
301101 | 209 | ボイラ | 0 | 0 | 5.8127 | 0 | 0 | 0 | 0 | 0 | 0 | 0 | 6.7536 | 9.665 | 0.11542 | 2.23 | 0.71 | 0 | 0 | 0.8574 | 0 | 3.5001 | 0.07756 | 0 | 0.031568 | 0 | 0 | 0 | 0 | 0 | 0 | 0 | 0 | 0 | 0 | 0
301102 | 210 | タービン | 0 | 0 | 5.8127 | 0 | 0 | 0 | 0 | 0 | 0 | 0 | 6.7536 | 9.665 | 0.11542 | 2.23 | 0.71 | 0 | 0 | 0.8574 | 0 | 3.5001 | 0.07756 | 0 | 0.031568 | 0 | 0 | 0 | 0 | 0 | 0 | 0 | 0 | 0 | 0 | 0
301103 | 211 | 原動機 | 0 | 0 | 5.8127 | 0 | 0 | 0 | 0 | 0 | 0 | 0 | 6.7536 | 9.665 | 0.11542 | 2.23 | 0.71 | 0 | 0 | 0.8574 | 0 | 3.5001 | 0.07756 | 0 | 0.031568 | 0 | 0 | 0 | 0 | 0 | 0 | 0 | 0 | 0 | 0 | 0
301201 | 212 | 運搬機械 | 0 | 0 | 5.8127 | 0 | 0 | 0 | 0 | 0 | 0 | 0 | 6.7536 | 9.665 | 0.11542 | 2.23 | 0.71 | 0 | 0 | 0.8574 | 0 | 3.5001 | 0.07756 | 0 | 0.031568 | 0 | 0 | 0 | 0 | 0 | 0 | 0 | 0 | 0 | 0 | 0
301301 | 213 | 冷凍機・温湿調整装置 | 0 | 0 | 5.8127 | 0 | 0 | 0 | 0 | 0 | 0 | 0 | 6.7536 | 9.665 | 0.11542 | 2.23 | 0.71 | 0 | 0 | 0 | 0 | 0 | 0.07756 | 0 | 0.031568 | 0 | 0 | 0 | 0 | 0 | 0 | 0 | 0 | 0 | 0 | 0
301901 | 214 | ポンプ及び圧縮機 | 0 | 0 | 5.8127 | 0 | 0 | 0 | 0 | 0 | 0 | 0 | 6.7536 | 9.665 | 0.11542 | 2.23 | 0.71 | 0 | 0 | 0.8574 | 14.4663 | 3.5001 | 0.07756 | 0 | 0.031568 | 0 | 0 | 0 | 0 | 0 | 0 | 0 | 0 | 0 | 0 | 0
301902 | 215 | ミシン・毛糸毛編機械 | 0 | 0 | 0 | 0 | 0 | 0 | 0 | 0 | 0 | 0 | 6.7536 | 9.665 | 0.11542 | 2.23 | 0.71 | 0 | 0 | 0 | 0 | 0 | 0.07756 | 0 | 0.031568 | 0 | 0 | 0 | 0 | 0 | 0 | 0 | 0 | 0 | 0 | 0
301903 | 216 | 機械工具 | 0 | 0 | 5.8127 | 0 | 0 | 0 | 0 | 0 | 0 | 0 | 6.7536 | 9.665 | 0.11542 | 0 | 0.71 | 0 | 0 | 0.8574 | 0 | 3.5001 | 0.07756 | 0 | 0.031568 | 0 | 0 | 0 | 0 | 0 | 0 | 0 | 0 | 0 | 0 | 0
301909 | 217 | その他の一般産業機械及び装置 | 0 | 0 | 5.8127 | 0 | 0 | 0 | 0 | 0 | 0 | 0 | 6.7536 | 9.665 | 0.11542 | 2.23 | 0.71 | 0 | 0 | 0.8574 | 14.4663 | 3.5001 | 0.07756 | 0 | 0.031568 | 0 | 0 | 0 | 0 | 0 | 0 | 0 | 0 | 0 | 0 | 0
302101 | 218 | 鉱山・土木建設機械 | 0 | 0 | 5.8127 | 0 | 0 | 0 | 0 | 0 | 0 | 0 | 6.7536 | 9.665 | 0.11542 | 2.23 | 0.71 | 0 | 0 | 0.8574 | 0 | 3.5001 | 0.07756 | 0 | 0.031568 | 0 | 0 | 0 | 0 | 0 | 0 | 0 | 0 | 0 | 0 | 0
302201 | 219 | 化学機械 | 0 | 0 | 5.8127 | 0 | 0 | 0 | 0 | 0 | 0 | 0 | 6.7536 | 9.665 | 0.11542 | 2.23 | 0.71 | 0 | 0 | 0.8574 | 14.4663 | 3.5001 | 0.07756 | 0 | 0.031568 | 0 | 0 | 0 | 0 | 0 | 0 | 0 | 0 | 0 | 0 | 0
302301 | 220 | 産業用ロボット | 0 | 0 | 5.8127 | 0 | 0 | 0 | 0 | 0 | 0 | 0 | 6.7536 | 0 | 0.11542 | 0 | 0.71 | 0 | 0 | 0.8574 | 0 | 3.5001 | 0.07756 | 0 | 0.031568 | 0 | 0 | 0 | 0 | 0 | 0 | 0 | 0 | 0 | 0 | 0
302401 | 221 | 金属工作機械 | 0 | 0 | 5.8127 | 0 | 0 | 0 | 0 | 0 | 0 | 0 | 6.7536 | 9.665 | 0.11542 | 2.23 | 0.71 | 0 | 0 | 0.8574 | 14.4663 | 3.5001 | 0.07756 | 0 | 0.031568 | 0 | 0 | 0 | 0 | 0 | 0 | 0 | 0 | 0 | 0 | 0
302402 | 222 | 金属加工機械 | 0 | 0 | 5.8127 | 0 | 0 | 0 | 0 | 0 | 0 | 0 | 6.7536 | 9.665 | 0.11542 | 2.23 | 0.71 | 0 | 0 | 0.8574 | 14.4663 | 3.5001 | 0.07756 | 0 | 0.031568 | 0 | 0 | 0 | 0 | 0 | 0 | 0 | 0 | 0 | 0 | 0
302901 | 223 | 農業機械 | 0 | 0 | 5.8127 | 0 | 0 | 0 | 0 | 0 | 0 | 0 | 6.7536 | 9.665 | 0.11542 | 2.23 | 0.71 | 0 | 0 | 0.8574 | 0 | 0 | 0.07756 | 0 | 0.031568 | 0 | 0 | 0 | 0 | 0 | 0 | 0 | 0 | 0 | 0 | 0
302902 | 224 | 繊維機械 | 0 | 0 | 5.8127 | 0 | 0 | 0 | 0 | 0 | 0 | 0 | 6.7536 | 9.665 | 0.11542 | 2.23 | 0.71 | 0 | 0 | 0 | 0 | 0 | 0.07756 | 0 | 0.031568 | 0 | 0 | 0 | 0 | 0 | 0 | 0 | 0 | 0 | 0 | 0
302903 | 225 | 食料品加工機械 | 0 | 0 | 5.8127 | 0 | 0 | 0 | 0 | 0 | 0 | 0 | 6.7536 | 9.665 | 0.11542 | 2.23 | 0.71 | 0 | 0 | 0.8574 | 0 | 3.5001 | 0.07756 | 0 | 0.031568 | 0 | 0 | 0 | 0 | 0 | 0 | 0 | 0 | 0 | 0 | 0
302909 | 226 | その他の特殊産業機械 | 0 | 0 | 5.8127 | 0 | 0 | 0 | 0 | 0 | 0 | 0 | 6.7536 | 9.665 | 0.11542 | 2.23 | 0.71 | 0 | 0 | 0.8574 | 14.4663 | 3.5001 | 0.07756 | 0 | 0.031568 | 0 | 0 | 0 | 0 | 0 | 0 | 0 | 0 | 0 | 0 | 0
303101 | 227 | 金型 | 0 | 0 | 5.8127 | 0 | 0 | 0 | 0 | 0 | 0 | 0 | 6.7536 | 9.665 | 0.11542 | 2.23 | 0.71 | 0 | 0 | 0.8574 | 14.4663 | 3.5001 | 0.07756 | 0 | 0.031568 | 0 | 0 | 0 | 0 | 0 | 0 | 0 | 0 | 0 | 0 | 0
303102 | 228 | ベアリング | 0 | 0 | 5.8127 | 0 | 0 | 0 | 0 | 0 | 0 | 0 | 6.7536 | 9.665 | 0.11542 | 2.23 | 0.71 | 0 | 0 | 0 | 0 | 3.5001 | 0.07756 | 0 | 0.031568 | 0 | 0 | 0 | 0 | 0 | 0 | 0 | 0 | 0 | 0 | 0
303109 | 229 | その他の一般機器具及び部品 | 0 | 0 | 5.8127 | 0 | 0 | 0 | 0 | 0 | 0 | 0 | 6.7536 | 9.665 | 0.11542 | 2.23 | 0.71 | 0 | 0 | 0.8574 | 0 | 3.5001 | 0.07756 | 0 | 0.031568 | 0 | 0 | 0 | 0 | 0 | 0 | 0 | 0 | 0 | 0 | 0
311101 | 230 | 複写機 | 0 | 0 | 5.8127 | 0 | 0 | 0 | 0 | 0 | 0 | 0 | 6.7536 | 9.665 | 0.11542 | 2.23 | 0.71 | 0 | 0 | 0 | 0 | 0 | 0.07756 | 0 | 0.031568 | 0 | 0 | 0 | 0 | 0 | 0 | 0 | 0 | 0 | 0 | 0
311109 | 231 | その他の事務用機械 | 0 | 0 | 5.8127 | 0 | 0 | 0 | 0 | 0 | 0 | 0 | 6.7536 | 9.665 | 0.11542 | 2.23 | 0.71 | 0 | 0 | 0.8574 | 0 | 3.5001 | 0.07756 | 0 | 0.031568 | 0 | 0 | 0 | 0 | 0 | 0 | 0 | 0 | 0 | 0 | 0
311201 | 232 | サービス用機器 | 0 | 0 | 5.8127 | 0 | 0 | 0 | 0 | 0 | 0 | 0 | 6.7536 | 9.665 | 0.11542 | 2.23 | 0.71 | 0 | 0 | 0 | 0 | 0 | 0.07756 | 0 | 0.031568 | 0 | 0 | 0 | 0 | 0 | 0 | 0 | 0 | 0 | 0 | 0
321101 | 233 | 電気音響機器 | 0 | 0 | 5.4787 | 0 | 0 | 0 | 0 | 0 | 0 | 0 | 6.4104 | 19.0261 | 0.2241 | 2.23 | 0.71 | 0 | 0 | 0 | 0 | 0 | 0.083336 | 0 | 0.031303 | 0 | 0 | 0 | 0 | 0 | 0 | 0 | 0 | 0 | 0 | 0
321102 | 234 | ラジオ・テレビ・受信機 | 0 | 0 | 5.4787 | 0 | 0 | 0 | 0 | 0 | 0 | 0 | 6.4104 | 0 | 0.2241 | 2.23 | 0.71 | 0 | 0 | 0 | 0 | 0 | 0.083336 | 0 | 0.031303 | 0 | 0 | 0 | 0 | 0 | 0 | 0 | 0 | 0 | 0 | 0
321103 | 235 | ビデオ機器 | 0 | 0 | 0 | 0 | 0 | 0 | 0 | 0 | 0 | 0 | 6.4104 | 19.0261 | 0.2241 | 2.23 | 0.71 | 0 | 0 | 0.8574 | 0 | 0 | 0.083336 | 0 | 0.031303 | 0 | 0 | 0 | 0 | 0 | 0 | 0 | 0 | 0 | 0 | 0
321109 | 236 | その他の民生用電気機器 | 0 | 0 | 5.4787 | 0 | 0 | 0 | 0 | 0 | 0 | 0 | 6.4104 | 19.0261 | 0.2241 | 2.23 | 0.71 | 0 | 0 | 0.8574 | 0 | 0 | 0.083336 | 0 | 0.031303 | 0 | 0 | 0 | 0 | 0 | 0 | 0 | 0 | 0 | 0 | 0
321201 | 237 | 磁気テープ・フレキシブルディスク | 0 | 0 | 5.4787 | 0 | 0 | 0 | 0 | 0 | 0 | 0 | 6.4104 | 19.0261 | 0.2241 | 2.23 | 0.71 | 0 | 0 | 0 | 0 | 0 | 0.083336 | 0 | 0.031303 | 0 | 0 | 0 | 0 | 0 | 0 | 0 | 0 | 0 | 0 | 0
321209 | 238 | その他の電気音響機器部分品・付属品 | 0 | 0 | 5.4787 | 0 | 0 | 0 | 0 | 0 | 0 | 0 | 6.4104 | 19.0261 | 0.2241 | 2.23 | 0.71 | 0 | 0 | 0.8574 | 0 | 0 | 0.083336 | 0 | 0.031303 | 0 | 0 | 0 | 0 | 0 | 0 | 0 | 0 | 0 | 0 | 0
331101 | 239 | 電子計算機本体 | 0 | 0 | 0 | 0 | 0 | 0 | 0 | 0 | 0 | 0 | 6.4104 | 19.0261 | 0.2241 | 2.23 | 0.71 | 0 | 0 | 0 | 0 | 0 | 0.083336 | 0.0092698 | 0.031303 | 0 | 0 | 0 | 0 | 0 | 0 | 0 | 0 | 0 | 0 | 0
331102 | 240 | 電子計算機付属装置 | 0 | 0 | 0 | 0 | 0 | 0 | 0 | 0 | 0 | 0 | 6.4104 | 19.0261 | 0.2241 | 2.23 | 0.71 | 0 | 0 | 0.8574 | 0 | 0 | 0.083336 | 0.0092698 | 0.031303 | 0 | 0 | 0 | 0 | 0 | 0 | 0 | 0 | 0 | 0 | 0
332101 | 241 | 有線電気通信機器 | 0 | 0 | 5.4787 | 0 | 0 | 0 | 0 | 0 | 0 | 0 | 6.4104 | 19.0261 | 0.2241 | 2.23 | 0.71 | 0 | 0 | 0.8574 | 0 | 0 | 0.083336 | 0 | 0.031303 | 0 | 0 | 0 | 0 | 0 | 0 | 0 | 0 | 0 | 0 | 0
332102 | 242 | 無線電気通信機機 | 0 | 0 | 5.4787 | 0 | 0 | 0 | 0 | 0 | 0 | 0 | 6.4104 | 0 | 0.2241 | 2.23 | 0.71 | 0 | 0 | 0.8574 | 0 | 0 | 0.083336 | 0 | 0.031303 | 0 | 0 | 0 | 0 | 0 | 0 | 0 | 0 | 0 | 0 | 0
332109 | 243 | その他の電気通信機器 | 0 | 0 | 5.4787 | 0 | 0 | 0 | 0 | 0 | 0 | 0 | 6.4104 | 19.0261 | 0.2241 | 2.23 | 0.71 | 0 | 0 | 0 | 0 | 0 | 0.083336 | 0 | 0.031303 | 0 | 0 | 0 | 0 | 0 | 0 | 0 | 0 | 0 | 0 | 0
333101 | 244 | 電子応用装置 | 0 | 0 | 5.4787 | 0 | 0 | 0 | 0 | 0 | 0 | 0 | 6.4104 | 0 | 0.2241 | 2.23 | 0.71 | 0 | 0 | 0.8574 | 0 | 0 | 0.083336 | 0 | 0.031303 | 0 | 0 | 0 | 0 | 0 | 0 | 0 | 0 | 0 | 0 | 0
333201 | 245 | 電気計測器 | 0 | 0 | 0 | 0 | 0 | 0 | 0 | 0 | 0 | 0 | 6.4104 | 0 | 0.2241 | 2.23 | 0.71 | 0 | 0 | 0.8574 | 0 | 0 | 0.083336 | 0 | 0.031303 | 0 | 0 | 0 | 0 | 0 | 0 | 0 | 0 | 0 | 0 | 0
334101 | 246 | 半導体素子・集積回路 | 0 | 0 | 5.4787 | 0 | 0 | 0 | 0 | 0 | 0 | 0 | 6.4104 | 19.0261 | 0.2241 | 2.23 | 0.71 | 0 | 0 | 0.8574 | 0 | 0 | 0.083336 | 0 | 0.031303 | 0 | 0 | 0 | 0 | 0 | 0 | 0 | 0 | 0 | 0 | 0
335901 | 247 | 電子管 | 0 | 0 | 5.4787 | 0 | 0 | 0 | 0 | 0 | 0 | 0 | 6.4104 | 19.0261 | 0.2241 | 2.23 | 0.71 | 0 | 0 | 0.8574 | 0 | 0 | 0.083336 | 0 | 0.031303 | 0 | 0 | 0 | 0 | 0 | 0 | 0 | 0 | 0 | 0 | 0
335909 | 248 | その他の電子・通信機器部分品 | 0 | 0 | 5.4787 | 0 | 0 | 0 | 0 | 0 | 0 | 0 | 6.4104 | 19.0261 | 0.2241 | 2.23 | 0.71 | 0 | 0 | 0.8574 | 2.4969 | 0 | 0.083336 | 0.0092698 | 0.031303 | 0 | 0 | 0 | 0 | 0 | 0 | 0 | 0 | 0 | 0 | 0
341101 | 249 | 回転電気機械 | 0 | 0 | 5.4787 | 0 | 0 | 0 | 0 | 0 | 0 | 0 | 6.4104 | 19.0261 | 0.2241 | 2.23 | 0.71 | 0 | 0 | 0.8574 | 0 | 0 | 0.083336 | 0 | 0.031303 | 0 | 0 | 0 | 0 | 0 | 0 | 0 | 0 | 0 | 0 | 0
341102 | 250 | 開閉制御装置及び配電盤 | 0 | 0 | 5.4787 | 0 | 0 | 0 | 0 | 0 | 0 | 0 | 6.4104 | 19.0261 | 0.2241 | 2.23 | 0.71 | 0 | 0 | 0.8574 | 0 | 0 | 0.083336 | 0.0092698 | 0.031303 | 0 | 0 | 0 | 0 | 0 | 0 | 0 | 0 | 0 | 0 | 0
341103 | 251 | その他の送配電気器 | 0 | 0 | 5.4787 | 0 | 0 | 0 | 0 | 0 | 0 | 0 | 6.4104 | 19.0261 | 0.2241 | 2.23 | 0.71 | 0 | 0 | 0.8574 | 0 | 0 | 0.083336 | 0 | 0.031303 | 0 | 0 | 0 | 0 | 0 | 0 | 0 | 0 | 0 | 0 | 0
341109 | 252 | その他の産業用重電機器 | 0 | 0 | 5.4787 | 0 | 0 | 0 | 0 | 0 | 0 | 0 | 6.4104 | 19.0261 | 0.2241 | 2.23 | 0.71 | 0 | 0 | 0.8574 | 0 | 0 | 0.083336 | 0.0092698 | 0.031303 | 0 | 0 | 0 | 0 | 0 | 0 | 0 | 0 | 0 | 0 | 0
342101 | 253 | 電気照明器具 | 0 | 0 | 0 | 0 | 0 | 0 | 0 | 0 | 0 | 0 | 6.4104 | 0 | 0.2241 | 2.23 | 0.71 | 0 | 0 | 0 | 0 | 0 | 0.083336 | 0 | 0.031303 | 0 | 0 | 0 | 0 | 0 | 0 | 0 | 0 | 0 | 0 | 0
342102 | 254 | 電池 | 0 | 0 | 5.4787 | 0 | 0 | 0 | 0 | 0 | 0 | 0 | 6.4104 | 19.0261 | 0.2241 | 2.23 | 0.71 | 0 | 0 | 0 | 0 | 0 | 0.083336 | 0 | 0.031303 | 0 | 0 | 0 | 0 | 0 | 0 | 0 | 0 | 0 | 0 | 0
342103 | 255 | 電球類 | 0 | 0 | 0 | 0 | 0 | 0 | 0 | 0 | 0 | 0 | 6.4104 | 19.0261 | 0.2241 | 0 | 0.71 | 0 | 0 | 0 | 0 | 0 | 0.083336 | 0 | 0.031303 | 0 | 0 | 0 | 0 | 0 | 0 | 0 | 0 | 0 | 0 | 0
342104 | 256 | 配線器具 | 0 | 0 | 5.4787 | 0 | 0 | 0 | 0 | 0 | 0 | 0 | 6.4104 | 19.0261 | 0.2241 | 2.23 | 0.71 | 0 | 0 | 0 | 0 | 0 | 0.083336 | 0 | 0.031303 | 0 | 0 | 0 | 0 | 0 | 0 | 0 | 0 | 0 | 0 | 0
342105 | 257 | 内燃機関電装品 | 0 | 0 | 5.4787 | 0 | 0 | 0 | 0 | 0 | 0 | 0 | 6.4104 | 19.0261 | 0.2241 | 2.23 | 0.71 | 0 | 0 | 0 | 0 | 0 | 0.083336 | 0 | 0.031303 | 0 | 0 | 0 | 0 | 0 | 0 | 0 | 0 | 0 | 0 | 0
342109 | 258 | その他の軽電機器 | 0 | 0 | 0 | 0 | 0 | 0 | 0 | 0 | 0 | 0 | 6.4104 | 19.0261 | 0.2241 | 2.23 | 0.71 | 0 | 0 | 0.8574 | 0 | 0 | 0.083336 | 0.0092698 | 0.031303 | 0 | 0 | 0 | 0 | 0 | 0 | 0 | 0 | 0 | 0 | 0
351101 | 259 | 乗用車 | 0 | 0 | 11.4721 | 0 | 0 | 0 | 0 | 0 | 0 | 0 | 3.6171 | 10.8262 | 0.11866 | 2.23 | 0.71 | 0 | 0 | 0 | 0 | 0 | 0.03442 | 0.093324 | 0.030719 | 0 | 0 | 0 | 0 | 0 | 0 | 0 | 0 | 0 | 0 | 0
352101 | 260 | トラック・バス・その他の自動車 | 0 | 0 | 11.4721 | 0 | 0 | 0 | 0 | 0 | 0 | 0 | 3.6171 | 10.8262 | 0.11866 | 2.23 | 0.71 | 0 | 0 | 0 | 0 | 0 | 0.03442 | 0 | 0.030719 | 0 | 0 | 0 | 0 | 0 | 0 | 0 | 0 | 0 | 0 | 0
353101 | 261 | 二輪自動車 | 0 | 0 | 11.4721 | 0 | 0 | 0 | 0 | 0 | 0 | 0 | 3.6171 | 10.8262 | 0.11866 | 2.23 | 0.71 | 0 | 0 | 0 | 0 | 1.249 | 0.03442 | 0 | 0.030719 | 0 | 0 | 0 | 0 | 0 | 0 | 0 | 0 | 0 | 0 | 0
354101 | 262 | 自動車車体 | 0 | 0 | 11.4721 | 0 | 0 | 0 | 0 | 0 | 0 | 0 | 3.6171 | 10.8262 | 0.11866 | 2.23 | 0.71 | 0 | 0 | 0 | 0 | 0 | 0.03442 | 0 | 0.030719 | 0 | 0 | 0 | 0 | 0 | 0 | 0 | 0 | 0 | 0 | 0
354102 | 263 | 自動車用内燃機関・同部分品 | 0 | 0 | 11.4721 | 0 | 0 | 0 | 0 | 0 | 0 | 0 | 3.6171 | 10.8262 | 0.11866 | 2.23 | 0.71 | 0 | 0 | 0.8574 | 6.3991 | 1.249 | 0.03442 | 0.093324 | 0.030719 | 0 | 0 | 0 | 0 | 0 | 0 | 0 | 0 | 0 | 0 | 0
354103 | 264 | 自動車部品 | 0 | 0 | 11.4721 | 0 | 0 | 0 | 0 | 0 | 0 | 0 | 3.6171 | 10.8262 | 0.11866 | 2.23 | 0.71 | 0 | 0 | 0.8574 | 6.3991 | 1.249 | 0.03442 | 0.093324 | 0.030719 | 0 | 0 | 0 | 0 | 0 | 0 | 0 | 0 | 0 | 0 | 0
361101 | 265 | 鋼船 | 0 | 0 | 11.4721 | 0 | 0 | 0 | 0 | 0 | 0 | 0 | 3.6171 | 10.8262 | 0.11866 | 2.23 | 0.71 | 0 | 0 | 0.8574 | 0 | 1.249 | 0.03442 | 0 | 0.030719 | 0 | 0 | 0 | 0 | 0 | 0 | 0 | 0 | 0 | 0 | 0
361102 | 266 | その他の船舶 | 0 | 0 | 0 | 0 | 0 | 0 | 0 | 0 | 0 | 0 | 3.6171 | 0 | 0.11866 | 2.23 | 0.71 | 0 | 0 | 0 | 0 | 0 | 0.03442 | 0 | 0.030719 | 0 | 0 | 0 | 0 | 0 | 0 | 0 | 0 | 0 | 0 | 0
361103 | 267 | 船用内燃機関 | 0 | 0 | 11.4721 | 0 | 0 | 0 | 0 | 0 | 0 | 0 | 3.6171 | 10.8262 | 0.11866 | 2.23 | 0.71 | 0 | 0 | 0.8574 | 0 | 1.249 | 0.03442 | 0 | 0.030719 | 0 | 0 | 0 | 0 | 0 | 0 | 0 | 0 | 0 | 0 | 0
361110 | 268 | 船舶修理 | 0 | 0 | 11.4721 | 0 | 0 | 0 | 0 | 0 | 0 | 0 | 3.6171 | 0 | 0.11866 | 2.23 | 0.71 | 0 | 0 | 0.8574 | 0 | 0 | 0.03442 | 0 | 0.030719 | 0 | 0 | 0 | 0 | 0 | 0 | 0 | 0 | 0 | 0 | 0
362101 | 269 | 鉄道車両 | 0 | 0 | 0 | 0 | 0 | 0 | 0 | 0 | 0 | 0 | 3.6171 | 10.8262 | 0.11866 | 2.23 | 0.71 | 0 | 0 | 0 | 0 | 0 | 0.03442 | 0 | 0.030719 | 0 | 0 | 0 | 0 | 0 | 0 | 0 | 0 | 0 | 0 | 0
362110 | 270 | 鉄道車両修理 | 0 | 0 | 11.4721 | 0 | 0 | 0 | 0 | 0 | 0 | 0 | 0 | 10.8262 | 0.11866 | 2.23 | 0.71 | 0 | 0 | 0 | 0 | 0 | 0 | 0 | 0.030719 | 0 | 0 | 0 | 0 | 0 | 0 | 0 | 0 | 0 | 0 | 0
362201 | 271 | 航空機 | 0 | 0 | 11.4721 | 0 | 0 | 0 | 0 | 0 | 0 | 0 | 3.6171 | 10.8262 | 0.11866 | 2.23 | 0.71 | 0 | 0 | 0 | 0 | 0 | 0.03442 | 0 | 0.030719 | 0 | 0 | 0 | 0 | 0 | 0 | 0 | 0 | 0 | 0 | 0
362210 | 272 | 航空機修理 | 0 | 0 | 0 | 0 | 0 | 0 | 0 | 0 | 0 | 0 | 3.6171 | 0 | 0.11866 | 0 | 0.71 | 0 | 0 | 0 | 0 | 0 | 0 | 0 | 0.030719 | 0 | 0 | 0 | 0 | 0 | 0 | 0 | 0 | 0 | 0 | 0
362901 | 273 | 自転車 | 0 | 0 | 11.4721 | 0 | 0 | 0 | 0 | 0 | 0 | 0 | 3.6171 | 10.8262 | 0.11866 | 2.23 | 0.71 | 0 | 0 | 0 | 0 | 0 | 0.03442 | 0 | 0.030719 | 0 | 0 | 0 | 0 | 0 | 0 | 0 | 0 | 0 | 0 | 0
362909 | 274 | その他の輸送機械 | 0 | 0 | 11.4721 | 0 | 0 | 0 | 0 | 0 | 0 | 0 | 3.6171 | 10.8262 | 0.11866 | 2.23 | 0.71 | 0 | 0 | 0.8574 | 6.3991 | 1.249 | 0.03442 | 0 | 0.030719 | 0 | 0 | 0 | 0 | 0 | 0 | 0 | 0 | 0 | 0 | 0
371101 | 275 | カメラ | 0 | 0 | 5.4787 | 0 | 0 | 0 | 0 | 0 | 0 | 0 | 6.952 | 29.0642 | 0.13932 | 2.23 | 0.71 | 0 | 0 | 0 | 0 | 0 | 0.011696 | 0 | 0.15025 | 0 | 0 | 0 | 0 | 0 | 0 | 0 | 0 | 0 | 0 | 0
371109 | 276 | その他の光学機械 | 0 | 0 | 5.4787 | 0 | 0 | 0 | 0 | 0 | 0 | 0 | 6.952 | 29.0642 | 0.13932 | 2.23 | 0.71 | 0 | 0 | 0 | 0 | 0 | 0.011696 | 0 | 0.15025 | 0 | 0 | 0 | 0 | 0 | 0 | 0 | 0 | 0 | 0 | 0
371201 | 277 | 時計 | 0 | 0 | 5.4787 | 0 | 0 | 0 | 0 | 0 | 0 | 0 | 6.952 | 29.0642 | 0.13932 | 2.23 | 0.71 | 0 | 0 | 0 | 0 | 0 | 0.011696 | 0 | 0.15025 | 0 | 0 | 0 | 0 | 0 | 0 | 0 | 0 | 0 | 0 | 0
371901 | 278 | 理化学機械器具 | 0 | 0 | 0 | 0 | 0 | 0 | 0 | 0 | 0 | 0 | 6.952 | 29.0642 | 0.13932 | 0 | 0 | 0 | 0 | 0 | 0 | 3.5001 | 0.011696 | 0 | 0.15025 | 0 | 0 | 0 | 0 | 0 | 0 | 0 | 0 | 0 | 0 | 0
371902 | 279 | 分析器・試験器・計量器・測定器 | 0 | 0 | 5.4787 | 0 | 0 | 0 | 0 | 0 | 0 | 0 | 6.952 | 29.0642 | 0.13932 | 2.23 | 0.71 | 0 | 0 | 0.8574 | 0 | 3.5001 | 0.011696 | 0 | 0.15025 | 0 | 0 | 0 | 0 | 0 | 0 | 0 | 0 | 0 | 0 | 0
371903 | 280 | 医療用機械器具 | 0 | 0 | 5.4787 | 0 | 0 | 0 | 0 | 0 | 0 | 0 | 6.952 | 29.0642 | 0.13932 | 2.23 | 0.71 | 0 | 0 | 0.8574 | 1.704 | 3.5001 | 0.011696 | 0 | 0.15025 | 0 | 0 | 0 | 0 | 0 | 0 | 0 | 0 | 0 | 0 | 0
391101 | 281 | 玩具 | 0 | 0 | 0 | 0 | 0 | 0 | 0 | 0 | 0 | 0 | 6.2497 | 25.1819 | 0.11541 | 2.23 | 0.71 | 0 | 0 | 0.8574 | 0 | 0 | 0.10435 | 0 | 0.024429 | 0 | 0 | 0 | 0 | 0 | 0 | 0 | 0 | 0 | 0 | 0
391102 | 282 | 運動用品 | 0 | 0 | 5.4787 | 0 | 0 | 0 | 0 | 0 | 0 | 0 | 6.2497 | 25.1819 | 0.11541 | 2.23 | 0.71 | 0 | 0 | 0 | 3.441 | 11.6264 | 0.10435 | 0 | 0.024429 | 0 | 0 | 0 | 0 | 0 | 0 | 0 | 0 | 0 | 0 | 0
391901 | 283 | 楽器 | 0 | 0 | 0 | 0 | 0 | 0 | 0 | 0 | 0 | 0 | 6.2497 | 25.1819 | 0.11541 | 2.23 | 0.71 | 0 | 0 | 0 | 0 | 0 | 0.10435 | 0 | 0.024429 | 0 | 0 | 0 | 0 | 0 | 0 | 0 | 0 | 0 | 0 | 0
391902 | 284 | レコード | 0 | 0 | 0 | 0 | 0 | 0 | 0 | 0 | 0 | 0 | 6.2497 | 25.1819 | 0.11541 | 2.23 | 0.71 | 0 | 0 | 0 | 0 | 0 | 0 | 0 | 0.024429 | 0 | 0 | 0 | 0 | 0 | 0 | 0 | 0 | 0 | 0 | 0
391903 | 285 | 筆記具・文具 | 0 | 0 | 5.4787 | 0 | 0 | 0 | 0 | 0 | 0 | 0 | 6.2497 | 25.1819 | 0.11541 | 2.23 | 0.71 | 0 | 0 | 0 | 0 | 0 | 0.10435 | 0 | 0.024429 | 0 | 0 | 0 | 0 | 0 | 0 | 0 | 0 | 0 | 0 | 0
391904 | 286 | 身辺細貸品 | 0 | 0 | 5.4787 | 0 | 0 | 0 | 0 | 0 | 0 | 0 | 6.2497 | 25.1819 | 0.11541 | 2.23 | 0.71 | 0 | 0 | 0 | 0 | 24.046 | 0.10435 | 0 | 0.024429 | 0 | 0 | 0 | 0 | 0 | 0 | 0 | 0 | 0 | 0 | 0
391905 | 287 | 畳・わら加工品 | 0 | 0 | 0 | 0 | 0 | 0 | 0 | 0 | 0 | 0 | 6.2497 | 0 | 0.11541 | 2.23 | 0 | 0 | 0 | 0 | 0 | 0 | 0 | 0 | 0 | 0 | 0 | 0 | 0 | 0 | 0 | 0 | 0 | 0 | 0 | 0
391906 | 288 | 武器 | 0 | 0 | 0 | 0 | 0 | 0 | 0 | 0 | 0 | 0 | 13.272 | 7.6817 | 0.049 | 2.23 | 0.71 | 0 | 0 | 0.8574 | 0 | 0 | 0.041742 | 0 | 0.025506 | 0 | 0 | 0 | 0 | 0 | 0 | 0 | 0 | 0 | 0 | 0
391909 | 289 | その他の製造工業製品 | 0 | 0 | 5.4787 | 0 | 0 | 0 | 0 | 0 | 0 | 0 | 6.2497 | 25.1819 | 0.11541 | 2.23 | 0.71 | 0 | 0 | 0 | 0 | 0 | 0.10435 | 0 | 0.024429 | 0 | 0 | 0 | 0 | 0 | 0 | 0 | 0 | 0 | 0 | 0
411101 | 290 | 住宅建築（木造） | 0 | 0 | 0 | 0 | 0 | 0 | 0 | 0 | 0 | 0 | 4.8108 | 11.9175 | 0.25176 | 2.23 | 0.71 | 0 | 0 | 0 | 0 | 0 | 0.017 | 0 | 0.070565 | 0 | 0 | 0 | 0 | 0 | 0 | 0 | 0 | 0 | 0 | 0
411102 | 291 | 住宅建築（非木造） | 0 | 0 | 0 | 0 | 0 | 0 | 0 | 0 | 0 | 0 | 4.8108 | 11.9175 | 0.25176 | 2.23 | 0.71 | 0 | 0 | 0 | 0 | 0 | 0.017 | 0 | 0.070565 | 0 | 0 | 0 | 0 | 0 | 0 | 0 | 0 | 0 | 0 | 0
411201 | 292 | 非住宅建築（木造） | 0 | 0 | 0 | 0 | 0 | 0 | 0 | 0 | 0 | 0 | 4.8108 | 11.9175 | 0.25176 | 2.23 | 0.71 | 0 | 0 | 0 | 0 | 0 | 0.017 | 0 | 0.070565 | 0 | 0 | 0 | 0 | 0 | 0 | 0 | 0 | 0 | 0 | 0
411202 | 293 | 非住宅建築（非木造） | 0 | 0 | 0 | 0 | 0 | 0 | 0 | 0 | 0 | 0 | 4.8108 | 11.9175 | 0.25176 | 2.23 | 0.71 | 0 | 0 | 0 | 0 | 0 | 0.017 | 0 | 0.070565 | 0 | 0 | 0 | 0 | 0 | 0 | 0 | 0 | 0 | 0 | 0
412101 | 294 | 建設補修 | 0 | 10.212 | 0 | 0 | 0 | 0 | 0 | 0 | 0 | 0 | 4.8108 | 11.9175 | 0.25176 | 2.23 | 0.71 | 0 | 0 | 0 | 0 | 0 | 0.017 | 0 | 0.070565 | 0 | 0 | 0 | 0 | 0 | 0 | 0 | 0 | 0 | 0 | 0
413101 | 295 | 道路関係公共事業 | 0 | 0 | 0 | 0 | 0 | 0 | 0 | 0 | 0 | 0 | 4.8108 | 11.9175 | 0.25176 | 2.23 | 0.71 | 0 | 0 | 0 | 0 | 0 | 0.017 | 0 | 0.070565 | 0 | 0 | 0 | 0 | 0 | 0 | 0 | 0 | 0 | 0 | 0
413102 | 296 | 河川・下水道・その他の公共事業 | 0 | 0 | 0 | 0 | 0 | 0 | 0 | 0 | 0 | 0 | 4.8108 | 11.9175 | 0.25176 | 2.23 | 0.71 | 0 | 0 | 0 | 0 | 0 | 0.017 | 0 | 0.070565 | 0 | 0 | 0 | 0 | 0 | 0 | 0 | 0 | 0 | 0 | 0
413103 | 297 | 農林関係公共事業 | 0 | 0 | 0 | 0 | 0 | 0 | 0 | 0 | 0 | 0 | 4.8108 | 11.9175 | 0.25176 | 2.23 | 0.71 | 0 | 0 | 0 | 0 | 0 | 0.017 | 0 | 0.070565 | 0 | 0 | 0 | 0 | 0 | 0 | 0 | 0 | 0 | 0 | 0
413201 | 298 | 鉄道軌道建設 | 0 | 0 | 0 | 0 | 0 | 0 | 0 | 0 | 0 | 0 | 4.8108 | 11.9175 | 0.25176 | 2.23 | 0.71 | 0 | 0 | 0 | 0 | 0 | 0 | 0 | 0.070565 | 0 | 0 | 0 | 0 | 0 | 0 | 0 | 0 | 0 | 0 | 0
413202 | 299 | 電力施設建設 | 0 | 0 | 0 | 0 | 0 | 0 | 0 | 0 | 0 | 0 | 4.8108 | 11.9175 | 0.25176 | 2.23 | 0.71 | 0 | 0 | 0 | 0 | 0 | 0.017 | 0 | 0.070565 | 0 | 0 | 0 | 0 | 0 | 0 | 0 | 0 | 0 | 0 | 0
413203 | 300 | 電気通信施設建設 | 0 | 0 | 0 | 0 | 0 | 0 | 0 | 0 | 0 | 0 | 4.8108 | 11.9175 | 0.25176 | 2.23 | 0.71 | 0 | 0 | 0 | 0 | 0 | 0.017 | 0 | 0.070565 | 0 | 0 | 0 | 0 | 0 | 0 | 0 | 0 | 0 | 0 | 0
413209 | 301 | その他の土木建設 | 0 | 0 | 0 | 0 | 0 | 0 | 0 | 0 | 0 | 0 | 4.8108 | 11.9175 | 0.25176 | 2.23 | 0.71 | 0 | 0 | 0 | 0 | 0 | 0.017 | 0 | 0.070565 | 0 | 0 | 0 | 0 | 0 | 0 | 0 | 0 | 0 | 0 | 0
511101 | 302 | 事業用電力 | 0 | 1.8295 | 0 | 0 | 0.11917 | 0.40366 | 0 | 0 | 0 | 1.7568 | 7.4316 | 5.3087 | 0.098525 | 3.0094 | 0 | 0 | 1.741 | 0 | 0 | 0 | 0.00035702 | 0.0089553 | 0.044699 | 0 | 0 | 0 | 0 | 0 | 0 | 0 | 0 | 0 | 0 | 0
511104 | 303 | 自家発電 | 4.2861 | 4.2861 | 0 | 0 | 0 | 0.63813 | 0 | 0.55162 | 0 | 0 | 5.7784 | 8.6811 | 0.079004 | 2.7181 | 0 | 0 | 0 | 0 | 0 | 0 | 0.032494 | 0.008 | 0.024551 | 0 | 0 | 4.118 | 0 | 0 | 0 | 0 | 0 | 0 | 0 | 0
512101 | 304 | 都市ガス | 0 | 2.0257 | 5.4787 | 0 | 0 | 0 | 0 | 0 | 0 | 0 | 0 | 7.6817 | 0.0095643 | 0 | 0 | 0 | 0 | 0 | 0 | 0 | 0 | 0 | 0.033082 | 0 | 0 | 0 | 0 | 0 | 0 | 0 | 0 | 0 | 0 | 0
512201 | 305 | 熱供給業 | 0 | 13.906 | 0 | 0 | 0 | 0 | 0 | 0 | 0 | 0 | 3.4843 | 5.2603 | 0.089926 | 0 | 0 | 0 | 0 | 0 | 0 | 0 | 0.028885 | 0 | 0.0057464 | 0 | 0 | 0 | 0 | 0 | 0 | 0 | 0 | 0 | 0 | 0
521101 | 306 | 上水道・簡易水道 | 0 | 1.778 | 0 | 0 | 0 | 0 | 0 | 0 | 0 | 0 | 0 | 10.2451 | 0.0899 | 2.23 | 0.71 | 0 | 0 | 0 | 0 | 0 | 0 | 0 | 0.0092 | 0 | 0 | 0 | 0 | 0 | 0 | 0 | 0 | 0 | 0 | 0
521102 | 307 | 工業用水 | 0 | 0 | 0 | 0 | 0 | 0 | 0 | 0 | 0 | 0 | 0 | 10.2451 | 0.0899 | 2.23 | 0 | 0 | 0 | 0 | 0 | 0 | 0.0113 | 0 | 0.0092 | 0 | 0 | 0 | 0 | 0 | 0 | 0 | 0 | 0 | 0 | 0
521103 | 308 | 下水道 | 0 | 0 | 0 | 0 | 0 | 0 | 0 | 0 | 0 | 0 | 10.753 | 10.2451 | 0.0899 | 2.23 | 0.71 | 0 | 0 | 0 | 0 | 0 | 0.0113 | 0 | 0.0092 | 0 | 0 | 0 | 0 | 0 | 0 | 0 | 0 | 0 | 0 | 0
521201 | 309 | 廃棄物処理（公営） | 0 | 2.0257 | 0 | 0 | 0 | 0 | 0 | 0 | 0 | 0 | 8.6032 | 7.7069 | 0.11526 | 2.23 | 0.71 | 0 | 0 | 0 | 0 | 0 | 0 | 0 | 7.765e-05 | 0 | 0 | 0 | 0 | 0 | 0 | 0 | 0 | 0 | 0 | 0
521202 | 310 | 廃棄物処理（産業） | 0 | 2.537 | 0 | 0 | 0 | 0 | 0 | 0 | 0 | 0 | 4.2892 | 8.8974 | 3.6904 | 2.23 | 0.71 | 0 | 0 | 0 | 0 | 0 | 0 | 0 | 0.015762 | 0 | 0 | 0 | 0 | 0 | 0 | 0 | 0 | 0 | 0 | 0
611101 | 311 | 卸売 | 0 | 0 | 0 | 0 | 0 | 0 | 0 | 0 | 0 | 0 | 10.753 | 0 | 0.0899 | 2.23 | 0.71 | 0 | 0 | 0 | 0 | 0 | 0.0113 | 0 | 0.0092 | 0 | 0 | 0 | 0 | 0 | 0 | 0 | 0 | 0 | 0 | 0
611201 | 312 | 小売 | 0 | 0 | 0 | 0 | 0 | 0 | 0 | 0 | 0 | 0 | 10.753 | 0 | 0.0899 | 2.23 | 0.71 | 0 | 0 | 0 | 0 | 0 | 0 | 0 | 0.0092 | 0 | 0 | 0 | 0 | 0 | 0 | 0 | 0 | 0 | 0 | 0
621101 | 313 | 金融 | 0 | 0 | 0 | 0 | 0 | 0 | 0 | 0 | 0 | 0 | 10.753 | 0 | 0.0899 | 2.23 | 0.71 | 0 | 0 | 0 | 0 | 0 | 0.0113 | 0 | 0.0092 | 0 | 0 | 0 | 0 | 0 | 0 | 0 | 0 | 0 | 0 | 0
621201 | 314 | 生命保険 | 0 | 0 | 0 | 0 | 0 | 0 | 0 | 0 | 0 | 0 | 10.753 | 0 | 0.0899 | 2.23 | 0.71 | 0 | 0 | 0 | 0 | 0 | 0.0113 | 0 | 0.0092 | 0 | 0 | 0 | 0 | 0 | 0 | 0 | 0 | 0 | 0 | 0
621202 | 315 | 損害保険 | 0 | 0 | 0 | 0 | 0 | 0 | 0 | 0 | 0 | 0 | 10.753 | 0 | 0.0899 | 2.23 | 0.71 | 0 | 0 | 0 | 0 | 0 | 0.0113 | 0 | 0.0092 | 0 | 0 | 0 | 0 | 0 | 0 | 0 | 0 | 0 | 0 | 0
641101 | 316 | 不動産仲介・管理業 | 0 | 0 | 0 | 0 | 0 | 0 | 0 | 0 | 0 | 0 | 10.753 | 0 | 0.0899 | 2.23 | 0 | 0 | 0 | 0 | 0 | 0 | 0.0113 | 0 | 0.0092 | 0 | 0 | 0 | 0 | 0 | 0 | 0 | 0 | 0 | 0 | 0
641102 | 317 | 不動産賃貸業 | 0 | 0 | 0 | 0 | 0 | 0 | 0 | 0 | 0 | 0 | 10.753 | 0 | 0.0899 | 2.23 | 0 | 0 | 0 | 0 | 0 | 0 | 0.0113 | 0 | 0.0092 | 0 | 0 | 0 | 0 | 0 | 0 | 0 | 0 | 0 | 0 | 0
642101 | 318 | 住宅賃貸料 | 0 | 0 | 0 | 0 | 0 | 0 | 0 | 0 | 0 | 0 | 10.753 | 0 | 0.0899 | 2.23 | 0 | 0 | 0 | 0 | 0 | 0 | 0.0113 | 0 | 0.0092 | 0 | 0 | 0 | 0 | 0 | 0 | 0 | 0 | 0 | 0 | 0
711101 | 319 | 鉄道旅客輸送 | 0 | 31.5 | 0 | 0 | 0 | 0 | 0 | 0 | 0 | 0 | 8.783 | 0 | 0.05582 | 2.23 | 0 | 0 | 0 | 0 | 0 | 0 | 0.025 | 0 | 0.02687 | 0 | 0 | 0 | 0 | 0 | 0 | 0 | 0 | 0 | 0 | 0
711201 | 320 | 鉄道貨物輸送 | 0 | 0 | 0 | 0 | 0 | 0 | 0 | 0 | 0 | 0 | 8.783 | 0 | 0.05582 | 2.23 | 0 | 0 | 0 | 0 | 0 | 0 | 0.025 | 0 | 0.02687 | 0 | 0 | 0 | 0 | 0 | 0 | 0 | 0 | 0 | 0 | 0
712101 | 321 | バス | 0 | 0 | 0 | 0 | 0 | 0 | 0 | 0 | 0 | 0 | 6.3325 | 0 | 0.088364 | 2.23 | 0.71 | 0 | 0 | 0 | 0 | 0 | 0.019 | 0 | 0.051964 | 0 | 0 | 0 | 0 | 0 | 0 | 0 | 0 | 0 | 0 | 0
712102 | 322 | ハイヤー・タクシー | 0 | 2.0257 | 0 | 0 | 0 | 0 | 0 | 0 | 0 | 0 | 6.3325 | 0 | 0.088364 | 2.23 | 0.71 | 0 | 0 | 0 | 0 | 0 | 0.74 | 0 | 0.051964 | 0 | 0 | 0 | 0 | 0 | 0 | 0 | 0 | 0 | 0 | 0
712201 | 323 | 道路貨物輸送 | 0 | 0 | 0 | 0 | 0 | 0 | 0 | 0 | 0 | 0 | 6.3325 | 0 | 0.088364 | 2.23 | 0.14 | 0 | 0 | 0 | 0 | 0 | 0.019 | 0 | 0.051964 | 0 | 0 | 0 | 0 | 0 | 0 | 0 | 0 | 0 | 0 | 0
712202 | 324 | 通運 | 0 | 0 | 0 | 0 | 0 | 0 | 0 | 0 | 0 | 0 | 6.3325 | 0 | 0.088364 | 2.23 | 0.14 | 0 | 0 | 0 | 0 | 0 | 0.019 | 0 | 0.051964 | 0 | 0 | 0 | 0 | 0 | 0 | 0 | 0 | 0 | 0 | 0
713101 | 325 | 自家用旅客自動車輸送 | 0 | 0 | 0 | 0 | 0 | 0 | 0 | 0 | 0 | 0 | 0 | 0 | 0.088364 | 2.23 | 0.71 | 0 | 0 | 0 | 0 | 0 | 0.74 | 0 | 0.051964 | 0 | 0 | 0 | 0 | 0 | 0 | 0 | 0 | 0 | 0 | 0
713201 | 326 | 自家用貨物自動車輸送 | 0 | 0 | 0 | 0 | 0 | 0 | 0 | 0 | 0 | 0 | 0 | 0 | 0.088364 | 2.23 | 0.14 | 0 | 0 | 0 | 0 | 0 | 0.74 | 0 | 0.051964 | 0 | 0 | 0 | 0 | 0 | 0 | 0 | 0 | 0 | 0 | 0
714101 | 327 | 外洋輸送 | 0 | 0 | 0 | 0 | 0 | 0 | 0 | 0 | 0 | 0 | 13.92 | 56.62 | 0.088364 | 2.23 | 0 | 0 | 0 | 0 | 0 | 0 | 0 | 0 | 0.051964 | 0 | 0 | 0 | 0 | 0 | 0 | 0 | 0 | 0 | 0 | 0
714201 | 328 | 沿海・内水面輸送 | 0 | 0 | 0 | 0 | 0 | 0 | 0 | 0 | 0 | 0 | 13.92 | 56.62 | 0.088364 | 2.23 | 0 | 0 | 0 | 0 | 0 | 0 | 0 | 0 | 0.051964 | 0 | 0 | 0 | 0 | 0 | 0 | 0 | 0 | 0 | 0 | 0
714301 | 329 | 港湾運送 | 0 | 0 | 0 | 0 | 0 | 0 | 0 | 0 | 0 | 0 | 13.92 | 56.62 | 0.088364 | 2.23 | 0.14 | 0 | 0 | 0 | 0 | 0 | 0.019 | 0 | 0.051964 | 0 | 0 | 0 | 0 | 0 | 0 | 0 | 0 | 0 | 0 | 0
715101 | 330 | 航空輸送 | 0 | 0 | 0 | 0 | 0 | 0 | 0 | 0 | 0 | 0 | 6.3325 | 36.7096 | 0.088364 | 2.23 | 0.14 | 0 | 0 | 0 | 0 | 0 | 0.019 | 0 | 0.051964 | 0 | 0 | 0 | 0 | 0 | 0 | 0 | 0 | 0 | 0 | 0
716101 | 331 | 倉庫 | 0 | 0 | 0 | 0 | 0 | 0 | 0 | 0 | 0 | 0 | 6.3325 | 0 | 0.088364 | 2.23 | 0.71 | 0 | 0 | 0 | 0 | 0 | 0.019 | 0 | 0.051964 | 0 | 0 | 0 | 0 | 0 | 0 | 0 | 0 | 0 | 0 | 0
717101 | 332 | こん包 | 0 | 0 | 0 | 0 | 0 | 0 | 0 | 0 | 0 | 0 | 6.3325 | 0 | 0.088364 | 2.23 | 0.71 | 0 | 0 | 0 | 0 | 0 | 0.019 | 0 | 0.051964 | 0 | 0 | 0 | 0 | 0 | 0 | 0 | 0 | 0 | 0 | 0
717901 | 333 | 道路輸送施設提供 | 0 | 0 | 0 | 0 | 0 | 0 | 0 | 0 | 0 | 0 | 6.3325 | 0 | 0.088364 | 2.23 | 0.71 | 0 | 0 | 0 | 0 | 0 | 0 | 0 | 0.051964 | 0 | 0 | 0 | 0 | 0 | 0 | 0 | 0 | 0 | 0 | 0
717902 | 334 | 水運付帯サービス（公営） | 0 | 0 | 0 | 0 | 0 | 0 | 0 | 0 | 0 | 0 | 13.92 | 56.62 | 0.088364 | 2.23 | 0 | 0 | 0 | 0 | 0 | 0 | 0.019 | 0 | 0.051964 | 0 | 0 | 0 | 0 | 0 | 0 | 0 | 0 | 0 | 0 | 0
717903 | 335 | 水運付帯サービス（産業） | 0 | 0 | 0 | 0 | 0 | 0 | 0 | 0 | 0 | 0 | 13.92 | 56.62 | 0.088364 | 2.23 | 0 | 0 | 0 | 0 | 0 | 0 | 0.019 | 0 | 0.051964 | 0 | 0 | 0 | 0 | 0 | 0 | 0 | 0 | 0 | 0 | 0
717904 | 336 | 航空付帯サービス（国公営） | 0 | 0 | 0 | 0 | 0 | 0 | 0 | 0 | 0 | 0 | 6.3325 | 0 | 0.088364 | 2.23 | 0.71 | 0 | 0 | 0 | 0 | 0 | 0.019 | 0 | 0.051964 | 0 | 0 | 0 | 0 | 0 | 0 | 0 | 0 | 0 | 0 | 0
717905 | 337 | 航空付帯サービス（産業） | 0 | 0 | 0 | 0 | 0 | 0 | 0 | 0 | 0 | 0 | 6.3325 | 0 | 0.088364 | 2.23 | 0.71 | 0 | 0 | 0 | 0 | 0 | 0.019 | 0 | 0.051964 | 0 | 0 | 0 | 0 | 0 | 0 | 0 | 0 | 0 | 0 | 0
717909 | 338 | 旅行・その他の運輸付帯サービス | 0 | 0 | 0 | 0 | 0 | 0 | 0 | 0 | 0 | 0 | 6.3325 | 0 | 0.088364 | 0 | 0 | 0 | 0 | 0 | 0 | 0 | 0 | 0 | 0.051964 | 0 | 0 | 0 | 0 | 0 | 0 | 0 | 0 | 0 | 0 | 0
731101 | 339 | 郵便 | 0 | 0 | 0 | 0 | 0 | 0 | 0 | 0 | 0 | 0 | 6.3325 | 0 | 0.088364 | 0 | 0.71 | 0 | 0 | 0 | 0 | 0 | 0.019 | 0 | 0.051964 | 0 | 0 | 0 | 0 | 0 | 0 | 0 | 0 | 0 | 0 | 0
731201 | 340 | 国内電気通信 | 0 | 0 | 0 | 0 | 0 | 0 | 0 | 0 | 0 | 0 | 6.3325 | 0 | 0.088364 | 0 | 0 | 0 | 0 | 0 | 0 | 0 | 0.019 | 0 | 0.051964 | 0 | 0 | 0 | 0 | 0 | 0 | 0 | 0 | 0 | 0 | 0
731202 | 341 | 国際電気通信 | 0 | 0 | 0 | 0 | 0 | 0 | 0 | 0 | 0 | 0 | 6.3325 | 0 | 0.088364 | 0 | 0 | 0 | 0 | 0 | 0 | 0 | 0 | 0 | 0.051964 | 0 | 0 | 0 | 0 | 0 | 0 | 0 | 0 | 0 | 0 | 0
731909 | 342 | その他の通信サービス | 0 | 0 | 0 | 0 | 0 | 0 | 0 | 0 | 0 | 0 | 0 | 0 | 0.088364 | 0 | 0 | 0 | 0 | 0 | 0 | 0 | 0 | 0 | 0.051964 | 0 | 0 | 0 | 0 | 0 | 0 | 0 | 0 | 0 | 0 | 0
732101 | 343 | 公共放送 | 0 | 0 | 0 | 0 | 0 | 0 | 0 | 0 | 0 | 0 | 6.3325 | 0 | 0.088364 | 0 | 0 | 0 | 0 | 0 | 0 | 0 | 0.019 | 0 | 0.051964 | 0 | 0 | 0 | 0 | 0 | 0 | 0 | 0 | 0 | 0 | 0
732102 | 344 | 民間放送 | 0 | 0 | 0 | 0 | 0 | 0 | 0 | 0 | 0 | 0 | 6.3325 | 0 | 0.088364 | 0 | 0.71 | 0 | 0 | 0 | 0 | 0 | 0.019 | 0 | 0.051964 | 0 | 0 | 0 | 0 | 0 | 0 | 0 | 0 | 0 | 0 | 0
732103 | 345 | 有線放送 | 0 | 0 | 0 | 0 | 0 | 0 | 0 | 0 | 0 | 0 | 6.3325 | 0 | 0.088364 | 0 | 0.71 | 0 | 0 | 0 | 0 | 0 | 0.019 | 0 | 0.051964 | 0 | 0 | 0 | 0 | 0 | 0 | 0 | 0 | 0 | 0 | 0
811101 | 346 | 公務（中央） | 0 | 1.778 | 0 | 0 | 0 | 0 | 0 | 0 | 0 | 0 | 10.753 | 0 | 0.0899 | 2.23 | 0.71 | 0 | 0 | 0 | 0 | 0 | 0.0113 | 0 | 0.0092 | 0 | 0 | 0 | 0 | 0 | 0 | 0 | 0 | 0 | 0 | 0
811201 | 347 | 公務（地方） | 0 | 0 | 0 | 0 | 0 | 0 | 0 | 0 | 0 | 0 | 10.753 | 0 | 0.0899 | 2.23 | 0.71 | 0 | 0 | 0 | 0 | 0 | 0.0113 | 0 | 0.0092 | 0 | 0 | 0 | 0 | 0 | 0 | 0 | 0 | 0 | 0 | 0
821101 | 348 | 学校教育（国公立） | 0 | 8.2502 | 0 | 0 | 0 | 0 | 0 | 0 | 0 | 0 | 0 | 0 | 0.3203 | 2.23 | 0 | 0 | 0 | 0 | 0 | 0 | 0 | 0 | 0.009837 | 0 | 0 | 0 | 0 | 0 | 0 | 0 | 0 | 0 | 0 | 0
821102 | 349 | 学校教育（私立） | 0 | 8.2502 | 0 | 0 | 0 | 0 | 0 | 0 | 0 | 0 | 0 | 0 | 0.3203 | 2.23 | 0.71 | 0 | 0 | 0 | 0 | 0 | 0 | 0 | 0.009837 | 0 | 0 | 0 | 0 | 0 | 0 | 0 | 0 | 0 | 0 | 0
821301 | 350 | 社会教育（国公立） | 0 | 8.2502 | 0 | 0 | 0 | 0 | 0 | 0 | 0 | 0 | 0 | 0 | 0.3203 | 2.23 | 0 | 0 | 0 | 0 | 0 | 0 | 0.052792 | 0 | 0.009837 | 0 | 0 | 0 | 0 | 0 | 0 | 0 | 0 | 0 | 0 | 0
821302 | 351 | 社会教育（非営利） | 0 | 0 | 0 | 0 | 0 | 0 | 0 | 0 | 0 | 0 | 0 | 0 | 0.3203 | 2.23 | 0 | 0 | 0 | 0 | 0 | 0 | 0 | 0 | 0.009837 | 0 | 0 | 0 | 0 | 0 | 0 | 0 | 0 | 0 | 0 | 0
821303 | 352 | その他の教育訓練機関（国公立） | 0 | 8.2502 | 0 | 0 | 0 | 0 | 0 | 0 | 0 | 0 | 8.627 | 0 | 0.3203 | 2.23 | 0 | 0 | 0 | 0 | 0 | 0 | 0.052792 | 0 | 0.009837 | 0 | 0 | 0 | 0 | 0 | 0 | 0 | 0 | 0 | 0 | 0
821304 | 353 | その他の教育訓練機関（産業） | 0 | 0 | 0 | 0 | 0 | 0 | 0 | 0 | 0 | 0 | 8.627 | 0 | 0.3203 | 2.23 | 0.71 | 0 | 0 | 0 | 0 | 0 | 0 | 0 | 0.009837 | 0 | 0 | 0 | 0 | 0 | 0 | 0 | 0 | 0 | 0 | 0
822101 | 354 | 自然科学研究機関（国公立） | 0 | 8.2502 | 0 | 0 | 0 | 0 | 0 | 0 | 0 | 0 | 0 | 0 | 0.3203 | 3.79 | 0.71 | 0 | 0 | 0 | 0 | 0 | 0 | 0 | 0.009837 | 0 | 0 | 0 | 0 | 0 | 0 | 0 | 0 | 0 | 0 | 0
822102 | 355 | 人文科学研究機関（国公立） | 0 | 0 | 0 | 0 | 0 | 0 | 0 | 0 | 0 | 0 | 0 | 0 | 0.3203 | 3.79 | 0.71 | 0 | 0 | 0 | 0 | 0 | 0 | 0 | 0.009837 | 0 | 0 | 0 | 0 | 0 | 0 | 0 | 0 | 0 | 0 | 0
822103 | 356 | 自然科学研究機関（非営利） | 0 | 0 | 0 | 0 | 0 | 0 | 0 | 0 | 0 | 0 | 0 | 0 | 0.3203 | 3.79 | 0.71 | 0 | 0 | 0 | 0 | 0 | 0 | 0 | 0.009837 | 0 | 0 | 0 | 0 | 0 | 0 | 0 | 0 | 0 | 0 | 0
822104 | 357 | 人文科学研究機関（非営利） | 0 | 0 | 0 | 0 | 0 | 0 | 0 | 0 | 0 | 0 | 0 | 0 | 0.3203 | 3.79 | 0 | 0 | 0 | 0 | 0 | 0 | 0 | 0 | 0.009837 | 0 | 0 | 0 | 0 | 0 | 0 | 0 | 0 | 0 | 0 | 0
822105 | 358 | 自然科学研究機関（産業） | 0 | 8.2502 | 0 | 0 | 0 | 0 | 0 | 0 | 0 | 0 | 0 | 0 | 0.3203 | 3.79 | 0.71 | 0 | 0 | 0 | 0 | 0 | 0.052792 | 0 | 0.009837 | 0 | 0 | 0 | 0 | 0 | 0 | 0 | 0 | 0 | 0 | 0
822106 | 359 | 人文科学研究機関（産業） | 0 | 0 | 0 | 0 | 0 | 0 | 0 | 0 | 0 | 0 | 0 | 0 | 0.3203 | 3.79 | 0.71 | 0 | 0 | 0 | 0 | 0 | 0 | 0 | 0.009837 | 0 | 0 | 0 | 0 | 0 | 0 | 0 | 0 | 0 | 0 | 0
822201 | 360 | 企業内研究開発 | 0 | 8.2502 | 0 | 0 | 0 | 0 | 0 | 0 | 0 | 0 | 0 | 0 | 0.3203 | 3.79 | 0.71 | 0 | 0 | 0 | 0 | 0 | 0 | 0 | 0.009837 | 0 | 0 | 0 | 0 | 0 | 0 | 0 | 0 | 0 | 0 | 0
831101 | 361 | 医療（国公立） | 0 | 0 | 0 | 0 | 0 | 0 | 0 | 0 | 0 | 0 | 8.627 | 0 | 0.3203 | 2.23 | 0.71 | 0 | 0 | 0 | 0 | 0 | 0.052792 | 0 | 0.009837 | 0 | 0 | 0 | 0 | 0 | 0 | 0 | 0 | 0 | 0 | 0
831102 | 362 | 医療（非営利） | 0 | 0 | 0 | 0 | 0 | 0 | 0 | 0 | 0 | 0 | 8.627 | 0 | 0.3203 | 2.23 | 0.71 | 0 | 0 | 0 | 0 | 0 | 0.052792 | 0 | 0.009837 | 0 | 0 | 0 | 0 | 0 | 0 | 0 | 0 | 0 | 0 | 0
831103 | 363 | 医療（産業） | 0 | 0 | 0 | 0 | 0 | 0 | 0 | 0 | 0 | 0 | 8.627 | 0 | 0.3203 | 2.23 | 0.71 | 0 | 0 | 0 | 0 | 0 | 0.052792 | 0 | 0.009837 | 0 | 0 | 0 | 0 | 0 | 0 | 0 | 0 | 0 | 0 | 0
831201 | 364 | 保健衛生（国公立） | 0 | 8.2502 | 0 | 0 | 0 | 0 | 0 | 0 | 0 | 0 | 8.627 | 0 | 0.3203 | 2.23 | 0.71 | 0 | 0 | 0 | 0 | 0 | 0 | 0 | 0.009837 | 0 | 0 | 0 | 0 | 0 | 0 | 0 | 0 | 0 | 0 | 0
831202 | 365 | 保健衛生（非営利） | 0 | 8.2502 | 0 | 0 | 0 | 0 | 0 | 0 | 0 | 0 | 0 | 0 | 0.3203 | 2.23 | 0.71 | 0 | 0 | 0 | 0 | 0 | 0 | 0 | 0.009837 | 0 | 0 | 0 | 0 | 0 | 0 | 0 | 0 | 0 | 0 | 0
831203 | 366 | 保健衛生（産業） | 0 | 8.2502 | 0 | 0 | 0 | 0 | 0 | 0 | 0 | 0 | 0 | 0 | 0.3203 | 2.23 | 0.71 | 0 | 0 | 0 | 0 | 0 | 0 | 0 | 0.009837 | 0 | 0 | 0 | 0 | 0 | 0 | 0 | 0 | 0 | 0 | 0
831301 | 367 | 社会保険事業（国公立） | 0 | 0 | 0 | 0 | 0 | 0 | 0 | 0 | 0 | 0 | 0 | 0 | 0.0899 | 0 | 0 | 0 | 0 | 0 | 0 | 0 | 0 | 0 | 0.0092 | 0 | 0 | 0 | 0 | 0 | 0 | 0 | 0 | 0 | 0 | 0
831302 | 368 | 社会保険事業（非営利） | 0 | 0 | 0 | 0 | 0 | 0 | 0 | 0 | 0 | 0 | 0 | 0 | 0.0899 | 0 | 0 | 0 | 0 | 0 | 0 | 0 | 0 | 0 | 0.0092 | 0 | 0 | 0 | 0 | 0 | 0 | 0 | 0 | 0 | 0 | 0
831303 | 369 | 社会福祉（国公立） | 0 | 1.778 | 0 | 0 | 0 | 0 | 0 | 0 | 0 | 0 | 0 | 0 | 0.0899 | 2.23 | 0.71 | 0 | 0 | 0 | 0 | 0 | 0.0113 | 0 | 0.0092 | 0 | 0 | 0 | 0 | 0 | 0 | 0 | 0 | 0 | 0 | 0
831304 | 370 | 社会福祉（非営利） | 0 | 1.778 | 0 | 0 | 0 | 0 | 0 | 0 | 0 | 0 | 0 | 0 | 0.0899 | 2.23 | 0.71 | 0 | 0 | 0 | 0 | 0 | 0.0113 | 0 | 0.0092 | 0 | 0 | 0 | 0 | 0 | 0 | 0 | 0 | 0 | 0 | 0
841101 | 371 | 対企業民間営利団体 | 0 | 0 | 0 | 0 | 0 | 0 | 0 | 0 | 0 | 0 | 10.753 | 0 | 0.0899 | 2.23 | 0 | 0 | 0 | 0 | 0 | 0 | 0.0113 | 0 | 0.0092 | 0 | 0 | 0 | 0 | 0 | 0 | 0 | 0 | 0 | 0 | 0
841102 | 372 | 対家計民間非営利団体 | 0 | 0 | 0 | 0 | 0 | 0 | 0 | 0 | 0 | 0 | 10.753 | 0 | 0.0899 | 2.23 | 0 | 0 | 0 | 0 | 0 | 0 | 0.0113 | 0 | 0.0092 | 0 | 0 | 0 | 0 | 0 | 0 | 0 | 0 | 0 | 0 | 0
851101 | 373 | 広告 | 0 | 0 | 0 | 0 | 0 | 0 | 0 | 0 | 0 | 0 | 10.753 | 0 | 0.0899 | 2.23 | 0 | 0 | 0 | 0 | 0 | 0 | 0.0113 | 0 | 0.0092 | 0 | 0 | 0 | 0 | 0 | 0 | 0 | 0 | 0 | 0 | 0
851201 | 374 | 情報サービス | 0 | 0 | 0 | 0 | 0 | 0 | 0 | 0 | 0 | 0 | 10.753 | 0 | 0.0899 | 2.23 | 0 | 0 | 0 | 0 | 0 | 0 | 0 | 0 | 0.0092 | 0 | 0 | 0 | 0 | 0 | 0 | 0 | 0 | 0 | 0 | 0
851202 | 375 | ニュース供給・興信所 | 0 | 0 | 0 | 0 | 0 | 0 | 0 | 0 | 0 | 0 | 0 | 0 | 0.0899 | 2.23 | 0 | 0 | 0 | 0 | 0 | 0 | 0 | 0 | 0.0092 | 0 | 0 | 0 | 0 | 0 | 0 | 0 | 0 | 0 | 0 | 0
851301 | 376 | 物品賃貸業（除貸自動車） | 0 | 0 | 0.36449 | 0 | 0 | 0 | 0 | 0 | 0 | 0 | 10.753 | 0 | 0.0899 | 2.23 | 0 | 0 | 0 | 0 | 0 | 0 | 0 | 0 | 0.0092 | 0 | 0 | 0 | 0 | 0 | 0 | 0 | 0 | 0 | 0 | 0
851401 | 377 | 貸自動車業 | 0 | 0 | 0 | 0 | 0 | 0 | 0 | 0 | 0 | 0 | 0 | 0 | 0.0899 | 2.23 | 0.71 | 0 | 0 | 0 | 0 | 0 | 0.0113 | 0 | 0.0092 | 0 | 0 | 0 | 0 | 0 | 0 | 0 | 0 | 0 | 0 | 0
851510 | 378 | 自動車修理 | 0 | 0 | 0 | 0 | 0 | 0 | 0 | 0 | 0 | 0 | 3.6171 | 0 | 0.11866 | 2.23 | 0.71 | 0 | 0 | 0 | 0 | 0 | 0.03442 | 0 | 0.030719 | 0 | 0 | 0 | 0 | 0 | 0 | 0 | 0 | 0 | 0 | 0
851610 | 379 | 機械修理 | 0 | 0 | 0 | 0 | 0 | 0 | 0 | 0 | 0 | 0 | 0 | 0 | 0.15603 | 2.23 | 0.71 | 0 | 0 | 0 | 0 | 0 | 0.080179 | 0 | 0.035001 | 0 | 0 | 0 | 0 | 0 | 0 | 0 | 0 | 0 | 0 | 0
851901 | 380 | 建物サービス | 0 | 0 | 0 | 0 | 0 | 0 | 0 | 0 | 0 | 0 | 10.753 | 0 | 0.0899 | 2.23 | 0 | 0 | 0 | 0 | 0 | 0 | 0.0113 | 0 | 0.0092 | 0 | 0 | 0 | 0 | 0 | 0 | 0 | 0 | 0 | 0 | 0
851902 | 381 | 法務・財務・会計サービス | 0 | 1.778 | 0.36449 | 0 | 0 | 0 | 0 | 0 | 0 | 0 | 0 | 0 | 0.0899 | 2.23 | 0 | 0 | 0 | 0 | 0 | 0 | 0.0113 | 0 | 0.0092 | 0 | 0 | 0 | 0 | 0 | 0 | 0 | 0 | 0 | 0 | 0
851903 | 382 | 土木建築サービス | 0 | 0 | 0 | 0 | 0 | 0 | 0 | 0 | 0 | 0 | 0 | 0 | 0.0899 | 2.23 | 0 | 0 | 0 | 0 | 0 | 0 | 0.0113 | 0 | 0.0092 | 0 | 0 | 0 | 0 | 0 | 0 | 0 | 0 | 0 | 0 | 0
851904 | 383 | 労働者派遣サービス | 0 | 0 | 0 | 0 | 0 | 0 | 0 | 0 | 0 | 0 | 10.753 | 0 | 0.0899 | 2.23 | 0 | 0 | 0 | 0 | 0 | 0 | 0.0113 | 0 | 0.0092 | 0 | 0 | 0 | 0 | 0 | 0 | 0 | 0 | 0 | 0 | 0
851909 | 384 | その他の対事業所サービス | 0 | 1.778 | 0.36449 | 0 | 0 | 0 | 0 | 0 | 0 | 0 | 10.753 | 0 | 0.0899 | 0 | 0 | 0 | 0 | 0 | 0 | 0 | 0.0113 | 0 | 0.0092 | 0 | 0 | 0 | 0 | 0 | 0 | 0 | 0 | 0 | 0 | 0
861101 | 385 | 映画制作・配給業 | 0 | 0 | 0 | 0 | 0 | 0 | 0 | 0 | 0 | 0 | 0 | 0 | 0.39824 | 2.23 | 0 | 0 | 0 | 0 | 0 | 0 | 0.083931 | 0 | 0.098563 | 0 | 0 | 0 | 0 | 0 | 0 | 0 | 0 | 0 | 0 | 0
861102 | 386 | 映画館 | 0 | 0 | 0 | 0 | 0 | 0 | 0 | 0 | 0 | 0 | 8.569 | 0 | 0.39824 | 2.23 | 0 | 0 | 0 | 0 | 0 | 0 | 0 | 0 | 0.098563 | 0 | 0 | 0 | 0 | 0 | 0 | 0 | 0 | 0 | 0 | 0
861103 | 387 | 劇場・興行場 | 0 | 2.0257 | 0 | 0 | 0 | 0 | 0 | 0 | 0 | 0 | 8.569 | 0 | 0.39824 | 2.23 | 0 | 0 | 0 | 0 | 0 | 0 | 0 | 0 | 0.098563 | 0 | 0 | 0 | 0 | 0 | 0 | 0 | 0 | 0 | 0 | 0
861104 | 388 | 遊戯場 | 0 | 0 | 0 | 0 | 0 | 0 | 0 | 0 | 0 | 0 | 8.569 | 0 | 0.39824 | 2.23 | 0 | 0 | 0 | 0 | 0 | 0 | 0.083931 | 0 | 0.098563 | 0 | 0 | 0 | 0 | 0 | 0 | 0 | 0 | 0 | 0 | 0
861105 | 389 | 競輪・競馬等の競争場・競技団 | 0 | 0 | 0 | 0 | 0 | 0 | 0 | 0 | 0 | 0 | 8.569 | 0 | 0.39824 | 2.23 | 0.71 | 0 | 0 | 0 | 0 | 0 | 0.083931 | 0 | 0.098563 | 0 | 0 | 0 | 0 | 0 | 0 | 0 | 0 | 0 | 0 | 0
861106 | 390 | 運動競技場・公園・遊園地 | 0 | 0 | 0 | 0 | 0 | 0 | 0 | 0 | 0 | 0 | 8.569 | 0 | 0.39824 | 2.23 | 0 | 0 | 0 | 0 | 0 | 0 | 0.083931 | 0 | 0.098563 | 0 | 0 | 0 | 0 | 0 | 0 | 0 | 0 | 0 | 0 | 0
861107 | 391 | 興行団 | 0 | 0 | 0 | 0 | 0 | 0 | 0 | 0 | 0 | 0 | 8.569 | 0 | 0.39824 | 2.23 | 0 | 0 | 0 | 0 | 0 | 0 | 0 | 0 | 0.098563 | 0 | 0 | 0 | 0 | 0 | 0 | 0 | 0 | 0 | 0 | 0
861109 | 392 | その他の娯楽 | 0 | 0 | 0 | 0 | 0 | 0 | 0 | 0 | 0 | 0 | 8.569 | 0 | 0.39824 | 2.23 | 0 | 0 | 0 | 0 | 0 | 0 | 0.083931 | 0 | 0.098563 | 0 | 0 | 0 | 0 | 0 | 0 | 0 | 0 | 0 | 0 | 0
861201 | 393 | 一般飲食店（除喫茶店） | 0 | 2.0257 | 5.4787 | 0 | 0 | 0 | 0 | 0 | 0 | 0 | 8.569 | 0 | 0.39824 | 2.23 | 0 | 0 | 0 | 0 | 0 | 0 | 0.083931 | 0 | 0.098563 | 0 | 0 | 0 | 0 | 0 | 0 | 0 | 0 | 0 | 0 | 0
861202 | 394 | 喫茶店 | 0 | 2.0257 | 5.4787 | 0 | 0 | 0 | 0 | 0 | 0 | 0 | 8.569 | 0 | 0.39824 | 2.23 | 0 | 0 | 0 | 0 | 0 | 0 | 0.083931 | 0 | 0.098563 | 0 | 0 | 0 | 0 | 0 | 0 | 0 | 0 | 0 | 0 | 0
861203 | 395 | 遊興飲食店 | 0 | 2.0257 | 5.4787 | 0 | 0 | 0 | 0 | 0 | 0 | 0 | 8.569 | 0 | 0.39824 | 2.23 | 0 | 0 | 0 | 0 | 0 | 0 | 0.083931 | 0 | 0.098563 | 0 | 0 | 0 | 0 | 0 | 0 | 0 | 0 | 0 | 0 | 0
861301 | 396 | 旅館・その他の宿泊所 | 0 | 2.0257 | 0 | 0 | 0 | 0 | 0 | 0 | 0 | 0 | 8.569 | 0 | 0.39824 | 2.23 | 0 | 0 | 0 | 0 | 0 | 0 | 0.083931 | 0 | 0.098563 | 0 | 0 | 0 | 0 | 0 | 0 | 0 | 0 | 0 | 0 | 0
861901 | 397 | 洗濯・洗張・染物業 | 0 | 0 | 0 | 0 | 0 | 0 | 0 | 0 | 0 | 0 | 0 | 0 | 0.35859 | 2.23 | 0.71 | 0 | 0 | 0 | 0 | 0 | 0 | 0 | 0.0043174 | 0 | 0 | 0 | 0 | 0 | 0 | 0 | 0 | 0 | 0 | 0
861902 | 398 | 理容業 | 0 | 0 | 0 | 0 | 0 | 0 | 0 | 0 | 0 | 0 | 0 | 0 | 0.0899 | 0 | 0 | 0 | 0 | 0 | 0 | 0 | 0.0113 | 0 | 0.0092 | 0 | 0 | 0 | 0 | 0 | 0 | 0 | 0 | 0 | 0 | 0
861903 | 399 | 美容業 | 0 | 0 | 0 | 0 | 0 | 0 | 0 | 0 | 0 | 0 | 0 | 0 | 0.0899 | 0 | 0 | 0 | 0 | 0 | 0 | 0 | 0.0113 | 0 | 0.0092 | 0 | 0 | 0 | 0 | 0 | 0 | 0 | 0 | 0 | 0 | 0
861904 | 400 | 浴場業 | 0 | 15 | 0 | 0 | 0 | 0 | 0 | 0 | 0 | 0 | 9.5578 | 0 | 0.40495 | 0 | 0 | 0 | 0 | 0 | 0 | 0 | 0 | 0 | 0.022353 | 0 | 0 | 0 | 0 | 0 | 0 | 0 | 0 | 0 | 0 | 0
861905 | 401 | 写真業 | 0 | 0 | 0 | 0 | 0 | 0 | 0 | 0 | 0 | 0 | 10.753 | 0 | 0.0899 | 2.23 | 0 | 0 | 0 | 0 | 0 | 0 | 0.0113 | 0 | 0.0092 | 0 | 0 | 0 | 0 | 0 | 0 | 0 | 0 | 0 | 0 | 0
861906 | 402 | 葬儀業 | 0 | 1.778 | 0 | 0 | 0 | 0 | 0 | 0 | 0 | 0 | 10.753 | 10.2451 | 0.0899 | 2.23 | 0.71 | 0 | 0 | 0 | 0 | 0 | 0.0113 | 0 | 0.0092 | 0 | 0 | 0 | 0 | 0 | 0 | 0 | 0 | 0 | 0 | 0
861907 | 403 | 各種修理業 | 0 | 0 | 0.36449 | 0 | 0 | 0 | 0 | 0 | 0 | 0 | 0 | 0 | 0.0899 | 2.23 | 0 | 0 | 0 | 0 | 0 | 0 | 0.0113 | 0 | 0.0092 | 0 | 0 | 0 | 0 | 0 | 0 | 0 | 0 | 0 | 0 | 0
861908 | 404 | 個人教授所 | 0 | 0 | 0.36449 | 0 | 0 | 0 | 0 | 0 | 0 | 0 | 10.753 | 0 | 0.0899 | 2.23 | 0 | 0 | 0 | 0 | 0 | 0 | 0.0113 | 0 | 0.0092 | 0 | 0 | 0 | 0 | 0 | 0 | 0 | 0 | 0 | 0 | 0
861909 | 405 | その他の対個人サービス | 0 | 0 | 0.36449 | 0 | 0 | 0 | 0 | 0 | 0 | 0 | 10.753 | 0 | 0.0899 | 2.23 | 0 | 0 | 0 | 0 | 0 | 0 | 0.0113 | 0 | 0.0092 | 0 | 0 | 0 | 0 | 0 | 0 | 0 | 0 | 0 | 0 | 0
890000 | 406 | 事務用品 | 0 | 0 | 0 | 0 | 0 | 0 | 0 | 0 | 0 | 0 | 0 | 0 | 0 | 0 | 0 | 0 | 0 | 0 | 0 | 0 | 0 | 0 | 0 | 0 | 0 | 0 | 0 | 0 | 0 | 0 | 0 | 0 | 0 | 0
900000 | 407 | 分類不明 | 0 | 2.0257 | 5.4787 | 0 | 0 | 0 | 0 | 0 | 0 | 0 | 10.753 | 7.6817 | 0.0899 | 2.23 | 0.71 | 0 | 0.398 | 0.8574 | 2.4969 | 3.5001 | 0.0113 | 0 | 0.0092 | 0 | 0 | 0 | 0 | 0 | 0 | 0 | 0 | 0 | 0 | 0
912100 |  | 家計消費支出 | 0 | 2.841 | 0 | 0 | 0 | 0 | 0 | 0 | 0 | 0 | 0 | 0 | 0.0899 | 2.23 | 0.71 | 0 | 0 | 0 | 0 | 0 | 0.0113 | 0 | 0.0092 | 0 | 0 | 0 | 0 | 0 | 0 | 0 | 0 | 0 | 0 | 0

## C5
SPM排出係数 | 基本分類 | 原燃料種名 | 原料炭 | 一般炭・亜炭・無煙炭 | コークス | 高炉用コークス | コークス炉ガス（COG） | 高炉ガス（BFG）消費 | 高炉ガス（BFG）発生 | 転炉ガス（LDG）消費 | 転炉ガス（LDG）発生 | 原油 | Ａ重油 | Ｂ重油・Ｃ重油 | 灯油 | 軽油 | 揮発油 | ジェット燃料油 | ナフサ | 石油系炭化水素ガス | 炭化水素油 | 石油コークス | LPG | LNG・天然ガス | 都市ガス | 回収黒液 | 廃材 | 廃タイヤ | 一般廃棄物 | 産業廃棄物 | 原子力発電 | 水力・その他発電 | 石灰石 | 電気炉消費電力 | 金属鉱石 | 野焼き | タイヤ磨耗（軽油車） | タイヤ磨耗（ガソリン車） | タイヤ磨耗（LPG車）
列コード | 部門名 | 単位（kg-SPM） | /TOE | /TOE | /TOE | /TOE | /TOE | /TOE | /TOE | /TOE | /TOE | /TOE | /TOE | /TOE | /TOE | /TOE | /TOE | /TOE | /TOE | /TOE | /TOE | /TOE | /TOE | /TOE | /TOE | /TOE | /TOE | /TOE | /TOE | /TOE | - | - | - | - | - | /t | /TOE-軽油 | /TOE-揮発油 | /TOE-LPG
11101 | 1 | 米 | 0 | 0 | 0 | 0 | 0 | 0 | 0 | 0 | 0 | 0 | 1.1454 | 0 | 34.1184 | 2.2294 | 0.91232 | 0 | 0 | 0 | 0 | 0 | 0 | 0 | 0 | 0 | 0 | 0 | 0 | 0 | 0 | 0 | 0 | 0 | 0 | 7.711 | 0 | 0.48471 | 0
11102 | 2 | 麦類 | 0 | 0 | 0 | 0 | 0 | 0 | 0 | 0 | 0 | 0 | 1.1454 | 0 | 0.5337 | 2.2294 | 0.91232 | 0 | 0 | 0 | 0 | 0 | 0 | 0 | 0 | 0 | 0 | 0 | 0 | 0 | 0 | 0 | 0 | 0 | 0 | 0 | 0 | 0.48471 | 0
11103 | 3 | 雑穀 | 0 | 0 | 0 | 0 | 0 | 0 | 0 | 0 | 0 | 0 | 0 | 0 | 0 | 2.2294 | 0.91232 | 0 | 0 | 0 | 0 | 0 | 0 | 0 | 0 | 0 | 0 | 0 | 0 | 0 | 0 | 0 | 0 | 0 | 0 | 0 | 0 | 0.48471 | 0
11201 | 4 | いも類 | 0 | 0 | 0 | 0 | 0 | 0 | 0 | 0 | 0 | 0 | 1.1454 | 0 | 0.5337 | 2.2294 | 0.91232 | 0 | 0 | 0 | 0 | 0 | 0 | 0 | 0 | 0 | 0 | 0 | 0 | 0 | 0 | 0 | 0 | 0 | 0 | 0 | 0 | 0.48471 | 0
11202 | 5 | 豆類 | 0 | 0 | 0 | 0 | 0 | 0 | 0 | 0 | 0 | 0 | 1.1454 | 0 | 0.5337 | 2.2294 | 0.91232 | 0 | 0 | 0 | 0 | 0 | 0 | 0 | 0 | 0 | 0 | 0 | 0 | 0 | 0 | 0 | 0 | 0 | 0 | 0 | 0 | 0.48471 | 0
11301 | 6 | 野菜 | 0 | 0 | 0 | 0 | 0 | 0 | 0 | 0 | 0 | 0 | 1.1454 | 0 | 0.5337 | 2.2294 | 0.91232 | 0 | 0 | 0 | 0 | 0 | 0 | 0 | 0 | 0 | 0 | 0 | 0 | 0 | 0 | 0 | 0 | 0 | 0 | 0 | 0 | 0.48471 | 0
11401 | 7 | 果実 | 0 | 0 | 0 | 0 | 0 | 0 | 0 | 0 | 0 | 0 | 1.1454 | 0 | 0.5337 | 2.2294 | 0.91232 | 0 | 0 | 0 | 0 | 0 | 0 | 0 | 0 | 0 | 0 | 0 | 0 | 0 | 0 | 0 | 0 | 0 | 0 | 0 | 0 | 0.48471 | 0
11501 | 8 | 砂糖原料作物 | 0 | 0 | 0 | 0 | 0 | 0 | 0 | 0 | 0 | 0 | 1.1454 | 0 | 0.5337 | 2.2294 | 0.91232 | 0 | 0 | 0 | 0 | 0 | 0 | 0 | 0 | 0 | 0 | 0 | 0 | 0 | 0 | 0 | 0 | 0 | 0 | 0 | 0 | 0.48471 | 0
11502 | 9 | 飲料用作物 | 0 | 0 | 0 | 0 | 0 | 0 | 0 | 0 | 0 | 0 | 0 | 0 | 0.5337 | 2.2294 | 0.91232 | 0 | 0 | 0 | 0 | 0 | 0 | 0 | 0 | 0 | 0 | 0 | 0 | 0 | 0 | 0 | 0 | 0 | 0 | 0 | 0 | 0.48471 | 0
11509 | 10 | その他の食用耕種作物 | 0 | 0 | 0 | 0 | 0 | 0 | 0 | 0 | 0 | 0 | 1.1454 | 0 | 0.5337 | 2.2294 | 0.91232 | 0 | 0 | 0 | 0 | 0 | 0 | 0 | 0 | 0 | 0 | 0 | 0 | 0 | 0 | 0 | 0 | 0 | 0 | 0 | 0 | 0.48471 | 0
11601 | 11 | 飼料作物 | 0 | 0 | 0 | 0 | 0 | 0 | 0 | 0 | 0 | 0 | 1.1454 | 0 | 0.5337 | 2.2294 | 0.91232 | 0 | 0 | 0 | 0 | 0 | 0 | 0 | 0 | 0 | 0 | 0 | 0 | 0 | 0 | 0 | 0 | 0 | 0 | 0 | 0 | 0.48471 | 0
11602 | 12 | 葉たばこ | 0 | 0 | 0 | 0 | 0 | 0 | 0 | 0 | 0 | 0 | 0 | 0 | 0.5337 | 2.2294 | 0.91232 | 0 | 0 | 0 | 0 | 0 | 0 | 0 | 0 | 0 | 0 | 0 | 0 | 0 | 0 | 0 | 0 | 0 | 0 | 0 | 0 | 0.48471 | 0
11603 | 13 | 種苗 | 0 | 0 | 0 | 0 | 0 | 0 | 0 | 0 | 0 | 0 | 1.1454 | 0 | 0.5337 | 2.2294 | 0.91232 | 0 | 0 | 0 | 0 | 0 | 0 | 0 | 0 | 0 | 0 | 0 | 0 | 0 | 0 | 0 | 0 | 0 | 0 | 0 | 0 | 0.48471 | 0
11604 | 14 | 花き・花木類 | 0 | 0 | 0 | 0 | 0 | 0 | 0 | 0 | 0 | 0 | 1.1454 | 0 | 0.5337 | 2.2294 | 0.91232 | 0 | 0 | 0 | 0 | 0 | 0 | 0 | 0 | 0 | 0 | 0 | 0 | 0 | 0 | 0 | 0 | 0 | 0 | 0 | 0 | 0.48471 | 0
11609 | 15 | その他の非食用耕種作物 | 0 | 0 | 0 | 0 | 0 | 0 | 0 | 0 | 0 | 0 | 1.1454 | 0 | 0.5337 | 2.2294 | 0.91232 | 0 | 0 | 0 | 0 | 0 | 0 | 0 | 0 | 0 | 0 | 0 | 0 | 0 | 0 | 0 | 0 | 0 | 0 | 0 | 0 | 0.48471 | 0
12101 | 16 | 酪農 | 0 | 0 | 0 | 0 | 0 | 0 | 0 | 0 | 0 | 0 | 1.1454 | 0 | 0.5337 | 2.2294 | 0.91232 | 0 | 0 | 0 | 0 | 0 | 0.1971 | 0 | 0 | 0 | 0 | 0 | 0 | 0 | 0 | 0 | 0 | 0 | 0 | 0 | 0 | 0.48471 | 0
12102 | 17 | 鶏卵 | 0 | 0 | 0 | 0 | 0 | 0 | 0 | 0 | 0 | 0 | 1.1454 | 0 | 0.5337 | 2.2294 | 0.91232 | 0 | 0 | 0 | 0 | 0 | 0.1971 | 0 | 0 | 0 | 0 | 0 | 0 | 0 | 0 | 0 | 0 | 0 | 0 | 0 | 0 | 0.48471 | 0
12103 | 18 | 肉鶏 | 0 | 0 | 0 | 0 | 0 | 0 | 0 | 0 | 0 | 0 | 1.1454 | 0 | 0.5337 | 2.2294 | 0.91232 | 0 | 0 | 0 | 0 | 0 | 0.1971 | 0 | 0 | 0 | 0 | 0 | 0 | 0 | 0 | 0 | 0 | 0 | 0 | 0 | 0 | 0.48471 | 0
12104 | 19 | 豚 | 0 | 0 | 0 | 0 | 0 | 0 | 0 | 0 | 0 | 0 | 1.1454 | 0 | 0.5337 | 2.2294 | 0.91232 | 0 | 0 | 0 | 0 | 0 | 0 | 0 | 0 | 0 | 0 | 0 | 0 | 0 | 0 | 0 | 0 | 0 | 0 | 0 | 0 | 0.48471 | 0
12105 | 20 | 肉用牛 | 0 | 0 | 0 | 0 | 0 | 0 | 0 | 0 | 0 | 0 | 1.1454 | 0 | 0.5337 | 2.2294 | 0.91232 | 0 | 0 | 0 | 0 | 0 | 0 | 0 | 0 | 0 | 0 | 0 | 0 | 0 | 0 | 0 | 0 | 0 | 0 | 0 | 0 | 0.48471 | 0
12109 | 21 | その他の畜産 | 0 | 0 | 0 | 0 | 0 | 0 | 0 | 0 | 0 | 0 | 1.1454 | 0 | 0.5337 | 2.2294 | 0.91232 | 0 | 0 | 0 | 0 | 0 | 0.1971 | 0 | 0 | 0 | 0 | 0 | 0 | 0 | 0 | 0 | 0 | 0 | 0 | 0 | 0 | 0.48471 | 0
12201 | 22 | 養蚕 | 0 | 0 | 0 | 0 | 0 | 0 | 0 | 0 | 0 | 0 | 1.1454 | 0 | 0.5337 | 2.2294 | 0.91232 | 0 | 0 | 0 | 0 | 0 | 0 | 0 | 0 | 0 | 0 | 0 | 0 | 0 | 0 | 0 | 0 | 0 | 0 | 0 | 0 | 0.48471 | 0
13101 | 23 | 獣医業 | 0 | 0 | 0 | 0 | 0 | 0 | 0 | 0 | 0 | 0 | 0 | 0 | 0.1155 | 0 | 0 | 0 | 0 | 0 | 0 | 0 | 0 | 0 | 0 | 0 | 0 | 0 | 0 | 0 | 0 | 0 | 0 | 0 | 0 | 0 | 0 | 0 | 0
13102 | 24 | 農業サービス（除獣医業） | 0 | 0 | 0 | 0 | 0 | 0 | 0 | 0 | 0 | 0 | 1.1454 | 0 | 34.1184 | 0.0825 | 0.91232 | 0 | 0 | 0 | 0 | 0 | 0.1971 | 0 | 0 | 0 | 0 | 0 | 0 | 0 | 0 | 0 | 0 | 0 | 0 | 0 | 0 | 0.48471 | 0
21101 | 25 | 育林 | 0 | 0 | 0 | 0 | 0 | 0 | 0 | 0 | 0 | 0 | 1.1454 | 0 | 0.5337 | 2.2294 | 0.91232 | 0 | 0 | 0 | 0 | 0 | 0.1971 | 0 | 0 | 0 | 0 | 0 | 0 | 0 | 0 | 0 | 0 | 0 | 0 | 0 | 0 | 0.48471 | 0
21201 | 26 | 素材 | 0 | 0 | 0 | 0 | 0 | 0 | 0 | 0 | 0 | 0 | 1.1454 | 0 | 0.5337 | 2.2294 | 0.91232 | 0 | 0 | 0 | 0 | 0 | 0.1971 | 0 | 0.2793 | 0 | 0 | 0 | 0 | 0 | 0 | 0 | 0 | 0 | 0 | 0 | 0 | 0.48471 | 0
21301 | 27 | 特用林産物（含狩猟業） | 0 | 0 | 0 | 0 | 0 | 0 | 0 | 0 | 0 | 0 | 1.1454 | 0 | 0.5337 | 2.2294 | 0.91232 | 0 | 0 | 0 | 0 | 0 | 0 | 0 | 0 | 0 | 0 | 0 | 0 | 0 | 0 | 0 | 0 | 0 | 0 | 0 | 0 | 0.48471 | 0
31101 | 28 | 海面漁業 | 0 | 0 | 0 | 0 | 0 | 0 | 0 | 0 | 0 | 0 | 3.39 | 3.39 | 0.5337 | 1.9485 | 0 | 0 | 0 | 0 | 0 | 0 | 0.1971 | 0 | 0.2793 | 0 | 0 | 0 | 0 | 0 | 0 | 0 | 0 | 0 | 0 | 0 | 0 | 0 | 0
31104 | 29 | 海面養殖業 | 0 | 0 | 0 | 0 | 0 | 0 | 0 | 0 | 0 | 0 | 3.39 | 3.39 | 0.5337 | 1.9485 | 0 | 0 | 0 | 0 | 0 | 0 | 0.1971 | 0 | 0 | 0 | 0 | 0 | 0 | 0 | 0 | 0 | 0 | 0 | 0 | 0 | 0 | 0 | 0
31201 | 30 | 内水面漁業・養殖業 | 0 | 0 | 0.4661 | 0 | 0 | 0 | 0 | 0 | 0 | 0 | 3.39 | 3.39 | 0.5337 | 1.9485 | 0.91232 | 0 | 0 | 0 | 0 | 0 | 0.1971 | 0 | 0 | 0 | 0 | 0 | 0 | 0 | 0 | 0 | 0 | 0 | 0 | 0 | 0 | 0.48471 | 0
61101 | 31 | 鉄鉱石 | 0 | 0 | 0 | 0 | 0 | 0 | 0 | 0 | 0 | 0 | 1.2779 | 0 | 1.0002 | 2.0112 | 0 | 0 | 0 | 0 | 0 | 0 | 0 | 0 | 0 | 0 | 0 | 0 | 0 | 0 | 0 | 0 | 0 | 0 | 0 | 0 | 0 | 0 | 0
61201 | 32 | 非鉄金属鉱物 | 0 | 0 | 0 | 0 | 0 | 0 | 0 | 0 | 0 | 0 | 1.2779 | 1.1876 | 1.0002 | 2.0112 | 0.91232 | 0 | 0 | 0 | 0 | 0 | 0.0568 | 0 | 0 | 0 | 0 | 0 | 0 | 0 | 0 | 0 | 0 | 0 | 0 | 0 | 0 | 0.48471 | 0
62101 | 33 | 石灰石 | 0 | 0 | 0 | 0 | 0 | 0 | 0 | 0 | 0 | 0 | 1.2779 | 1.1876 | 1.0002 | 2.0112 | 0.91232 | 0 | 0 | 0 | 0 | 0 | 0.0568 | 0 | 0 | 0 | 0 | 0 | 0 | 0 | 0 | 0 | 0 | 0 | 0 | 0 | 0 | 0.48471 | 0
62109 | 34 | その他の窯業原料鉱物 | 0 | 0 | 0.3575 | 0 | 0 | 0 | 0 | 0 | 0 | 0 | 1.2779 | 1.1876 | 1.0002 | 2.0112 | 0.91232 | 0 | 0 | 0 | 0 | 0 | 0.0568 | 0 | 0 | 0 | 0 | 0 | 0 | 0 | 0 | 0 | 0 | 0 | 0 | 0 | 0 | 0.48471 | 0
62201 | 35 | 砂利・採石 | 0 | 0 | 0.3575 | 0 | 0 | 0 | 0 | 0 | 0 | 0 | 1.2779 | 1.1876 | 1.0002 | 2.0112 | 0.91232 | 0 | 0 | 0 | 0 | 0 | 0.0568 | 0 | 0 | 0 | 0 | 0 | 0 | 0 | 0 | 0 | 0 | 0 | 0 | 0 | 0 | 0.48471 | 0
62202 | 36 | 砕石 | 0 | 0 | 0.3575 | 0 | 0 | 0 | 0 | 0 | 0 | 0 | 1.2779 | 1.1876 | 1.0002 | 2.0112 | 0.91232 | 0 | 0 | 0 | 0.898 | 0.8955 | 0 | 0 | 0.2793 | 0 | 0 | 0 | 0 | 0 | 0 | 0 | 0 | 0 | 0 | 0 | 0 | 0.48471 | 0
62909 | 37 | その他の非鉄金属鉱物 | 0 | 0 | 0 | 0 | 0 | 0 | 0 | 0 | 0 | 0 | 1.2779 | 1.1876 | 1.0002 | 2.0112 | 0.91232 | 0 | 0 | 0 | 0 | 0 | 0 | 0 | 0.2793 | 0 | 0 | 0 | 0 | 0 | 0 | 0 | 0 | 0 | 0 | 0 | 0 | 0.48471 | 0
71101 | 38 | 石炭 | 0 | 1.0939 | 0 | 0 | 0 | 0.122 | 0 | 0.1192 | 0 | 0 | 1.2779 | 1.1876 | 1.0002 | 2.0112 | 0.91232 | 0 | 0 | 0 | 0 | 0 | 0.0568 | 0 | 0.2793 | 0 | 0 | 0 | 0 | 0 | 0 | 0 | 0 | 0 | 0 | 0 | 0 | 0.48471 | 0
72101 | 39 | 原油 | 0 | 0 | 0 | 0 | 0 | 0 | 0 | 0 | 0 | 0 | 1.2779 | 1.1876 | 1.0002 | 2.0112 | 0.91232 | 0 | 0 | 0 | 0 | 0 | 0.0568 | 0 | 0 | 0 | 0 | 0 | 0 | 0 | 0 | 0 | 0 | 0 | 0 | 0 | 0 | 0.48471 | 0
73101 | 40 | 天然ガス | 0 | 0 | 0 | 0 | 0 | 0 | 0 | 0 | 0 | 0 | 1.2779 | 1.1876 | 1.0002 | 2.0112 | 0.91232 | 0 | 0 | 0 | 0 | 0 | 0 | 0.0057 | 0.2793 | 0 | 0 | 0 | 0 | 0 | 0 | 0 | 0 | 0 | 0 | 0 | 0 | 0.48471 | 0
111101 | 41 | と畜（含肉鶏処理） | 0 | 0 | 0 | 0 | 0 | 0 | 0 | 0 | 0 | 0 | 0.4142 | 1.2277 | 0 | 0 | 0 | 0 | 0 | 0 | 1.2194 | 0 | 0 | 0 | 0.1153 | 0 | 0 | 0 | 0 | 0 | 0 | 0 | 0 | 0 | 0 | 0 | 0 | 0 | 0
111201 | 42 | 肉加工品 | 0 | 0 | 0 | 0 | 0 | 0 | 0 | 0 | 0 | 0 | 0.4142 | 1.2277 | 0.4605 | 1.8822 | 0.91232 | 0 | 0 | 0 | 1.2194 | 0 | 0.617 | 0 | 0.1153 | 0 | 0 | 0 | 0 | 0 | 0 | 0 | 0 | 0 | 0 | 0 | 0.70155 | 0.48471 | 0
111202 | 43 | 畜産びん・かん詰め | 0 | 0 | 0 | 0 | 0 | 0 | 0 | 0 | 0 | 0 | 0.4142 | 1.2277 | 0.4605 | 1.8822 | 0 | 0 | 0 | 0 | 0 | 0 | 0.617 | 0 | 0.1153 | 0 | 0 | 0 | 0 | 0 | 0 | 0 | 0 | 0 | 0 | 0 | 0.70155 | 0 | 0
111203 | 44 | 動物油脂 | 0 | 0 | 0 | 0 | 0 | 0 | 0 | 0 | 0 | 0 | 0.4142 | 1.2277 | 0.4605 | 1.8822 | 0 | 0 | 0 | 0.2335 | 1.2194 | 0 | 0 | 0 | 0 | 0 | 0 | 0 | 0 | 0 | 0 | 0 | 0 | 0 | 0 | 0 | 0.70155 | 0 | 0
111204 | 45 | 酪農品 | 0 | 0 | 0 | 0 | 0 | 0 | 0 | 0 | 0 | 0 | 0.4142 | 1.2277 | 0.4605 | 1.8822 | 0.91232 | 0 | 0 | 0.2335 | 0 | 0 | 0.617 | 0 | 0.1153 | 0 | 0 | 0 | 0 | 0 | 0 | 0 | 0 | 0 | 0 | 0 | 0.70155 | 0.48471 | 0
111301 | 46 | 冷凍魚介類 | 0 | 0 | 0 | 0 | 0 | 0 | 0 | 0 | 0 | 0 | 0.4142 | 1.2277 | 0.4605 | 1.8822 | 0.91232 | 0 | 0 | 0 | 0 | 0 | 0.617 | 0 | 0.1153 | 0 | 0 | 0 | 0 | 0 | 0 | 0 | 0 | 0 | 0 | 0 | 0.70155 | 0.48471 | 0
111302 | 47 | 塩・干・くん製品 | 0 | 0 | 0 | 0 | 0 | 0 | 0 | 0 | 0 | 0 | 0.4142 | 1.2277 | 0.4605 | 1.8822 | 0.91232 | 0 | 0 | 0 | 0 | 0 | 0.617 | 0 | 0.1153 | 0 | 0 | 0 | 0 | 0 | 0 | 0 | 0 | 0 | 0 | 0 | 0.70155 | 0.48471 | 0
111303 | 48 | 水産びん・かん詰め | 0 | 0 | 0 | 0 | 0 | 0 | 0 | 0 | 0 | 0 | 0.4142 | 1.2277 | 0.4605 | 1.8822 | 0.91232 | 0 | 0 | 0 | 0 | 0 | 0.617 | 0 | 0.1153 | 0 | 0 | 0 | 0 | 0 | 0 | 0 | 0 | 0 | 0 | 0 | 0.70155 | 0.48471 | 0
111304 | 49 | ねり製品 | 0 | 0 | 0 | 0 | 0 | 0 | 0 | 0 | 0 | 0 | 0.4142 | 1.2277 | 0.4605 | 1.8822 | 0 | 0 | 0 | 0 | 0 | 0 | 0.617 | 0 | 0.1153 | 0 | 0 | 0 | 0 | 0 | 0 | 0 | 0 | 0 | 0 | 0 | 0.70155 | 0 | 0
111305 | 50 | 魚油・魚かす | 0 | 0 | 0 | 0 | 0 | 0 | 0 | 0 | 0 | 0 | 0.4142 | 1.2277 | 0.4605 | 1.8822 | 0 | 0 | 0 | 0 | 1.2194 | 0 | 0 | 0 | 0 | 0 | 0 | 0 | 0 | 0 | 0 | 0 | 0 | 0 | 0 | 0 | 0.70155 | 0 | 0
111309 | 51 | その他の水産食品 | 0 | 0 | 0 | 0 | 0 | 0 | 0 | 0 | 0 | 0 | 0.4142 | 1.2277 | 0.4605 | 1.8822 | 0 | 0 | 0 | 0.2335 | 0 | 0 | 0.617 | 0 | 0.1153 | 0 | 0 | 0 | 0 | 0 | 0 | 0 | 0 | 0 | 0 | 0 | 0.70155 | 0 | 0
111401 | 52 | 精穀 | 0 | 0 | 0 | 0 | 0 | 0 | 0 | 0 | 0 | 0 | 0.4142 | 1.2277 | 0.4605 | 1.8822 | 0.91232 | 0 | 0 | 0 | 0 | 0 | 0 | 0 | 0.1153 | 0 | 0 | 0 | 0 | 0 | 0 | 0 | 0 | 0 | 0 | 0 | 0.70155 | 0.48471 | 0
111402 | 53 | 製粉 | 0 | 0 | 0 | 0 | 0 | 0 | 0 | 0 | 0 | 0 | 0.4142 | 1.2277 | 0.4605 | 1.8822 | 0.91232 | 0 | 0 | 0.2335 | 0 | 0 | 0.617 | 0 | 0.1153 | 0 | 0 | 0 | 0 | 0 | 0 | 0 | 0 | 0 | 0 | 0 | 0.70155 | 0.48471 | 0
111501 | 54 | めん類 | 0 | 0 | 0 | 0 | 0 | 0 | 0 | 0 | 0 | 0 | 0.4142 | 1.2277 | 0.4605 | 1.8822 | 0.91232 | 0 | 0 | 0.2335 | 0 | 0 | 0.617 | 0 | 0.1153 | 0 | 0 | 0 | 0 | 0 | 0 | 0 | 0 | 0 | 0 | 0 | 0.70155 | 0.48471 | 0
111502 | 55 | パン類 | 0 | 0 | 0 | 0 | 0 | 0 | 0 | 0 | 0 | 0 | 0.4142 | 1.2277 | 0.4605 | 1.8822 | 0.91232 | 0 | 0 | 0.2335 | 0 | 0 | 0.617 | 0 | 0.1153 | 0 | 0 | 0 | 0 | 0 | 0 | 0 | 0 | 0 | 0 | 0 | 0.70155 | 0.48471 | 0
111503 | 56 | 菓子類 | 0 | 0 | 0 | 0 | 0 | 0 | 0 | 0 | 0 | 0 | 0.4142 | 1.2277 | 0.4605 | 1.8822 | 0.91232 | 0 | 0 | 0.2335 | 0 | 0 | 0.617 | 0 | 0.1153 | 0 | 0 | 0 | 0 | 0 | 0 | 0 | 0 | 0 | 0 | 0 | 0.70155 | 0.48471 | 0
111601 | 57 | 農産びん・かん詰め | 0 | 0 | 0 | 0 | 0 | 0 | 0 | 0 | 0 | 0 | 0.4142 | 1.2277 | 0.4605 | 1.8822 | 0.91232 | 0 | 0 | 0.2335 | 0 | 0 | 0.617 | 0 | 0.1153 | 0 | 0 | 0 | 0 | 0 | 0 | 0 | 0 | 0 | 0 | 0 | 0.70155 | 0.48471 | 0
111602 | 58 | 農産保存食料品（除びん・かん類） | 0 | 0 | 0 | 0 | 0 | 0 | 0 | 0 | 0 | 0 | 0.4142 | 1.2277 | 0.4605 | 1.8822 | 0.91232 | 0 | 0 | 0 | 0 | 0 | 0.617 | 0 | 0.1153 | 0 | 0 | 0 | 0 | 0 | 0 | 0 | 0 | 0 | 0 | 0 | 0.70155 | 0.48471 | 0
111701 | 59 | 砂糖 | 0 | 0 | 0 | 0 | 0 | 0 | 0 | 0 | 0 | 0 | 0.4142 | 1.2277 | 0.4605 | 1.8822 | 0.91232 | 0 | 0 | 0 | 0 | 0 | 0 | 0 | 0.1153 | 0 | 0 | 0 | 0 | 0 | 0 | 0 | 0 | 0 | 0 | 0 | 0.70155 | 0.48471 | 0
111702 | 60 | でん粉 | 0 | 0 | 0 | 0 | 0 | 0 | 0 | 0 | 0 | 0 | 0.4142 | 1.2277 | 0.4605 | 1.8822 | 0 | 0 | 0 | 0 | 0 | 0 | 0.617 | 0 | 0 | 0 | 0 | 0 | 0 | 0 | 0 | 0 | 0 | 0 | 0 | 0 | 0.70155 | 0 | 0
111703 | 61 | ぶどう糖・水あめ・異性化糖 | 0 | 0 | 0 | 0 | 0 | 0 | 0 | 0 | 0 | 0 | 0.4142 | 1.2277 | 0.4605 | 0 | 0 | 0 | 0 | 0 | 0 | 0 | 0.617 | 0 | 0.1153 | 0 | 0 | 0 | 0 | 0 | 0 | 0 | 0 | 0 | 0 | 0 | 0 | 0 | 0
111704 | 62 | 植物油脂 | 0 | 0 | 0 | 0 | 0 | 0 | 0 | 0 | 0 | 0 | 0.4142 | 1.2277 | 0.4605 | 1.8822 | 0.91232 | 0 | 0 | 0.2335 | 1.2194 | 0 | 0.617 | 0 | 0.1153 | 0 | 0 | 0 | 0 | 0 | 0 | 0 | 0 | 0 | 0 | 0 | 0.70155 | 0.48471 | 0
111705 | 63 | 塩 | 0 | 0.3279 | 1.0537 | 0 | 0 | 0 | 0 | 0 | 0 | 0 | 1.0303 | 1.4316 | 1.0273 | 1.8822 | 0.91232 | 0 | 0 | 0 | 0 | 1.5335 | 0 | 0 | 0.3775 | 0 | 0 | 0 | 0 | 0 | 0 | 0 | 0 | 0 | 0 | 0 | 0.70155 | 0.48471 | 0
111706 | 64 | 調味料 | 0 | 0 | 0 | 0 | 0 | 0 | 0 | 0 | 0 | 0 | 0.4142 | 1.2277 | 0.4605 | 1.8822 | 0.91232 | 0 | 0 | 0.2335 | 1.2194 | 1.7676 | 0.617 | 0 | 0.1153 | 0 | 0 | 0 | 0 | 0 | 0 | 0 | 0 | 0 | 0 | 0 | 0.70155 | 0.48471 | 0
111901 | 65 | 冷凍調理食品 | 0 | 0 | 0 | 0 | 0 | 0 | 0 | 0 | 0 | 0 | 0.4142 | 1.2277 | 0.4605 | 1.8822 | 0.91232 | 0 | 0 | 0.2335 | 1.2194 | 0 | 0.617 | 0 | 0.1153 | 0 | 0 | 0 | 0 | 0 | 0 | 0 | 0 | 0 | 0 | 0 | 0.70155 | 0.48471 | 0
111902 | 66 | レトルト食品 | 0 | 0 | 0 | 0 | 0 | 0 | 0 | 0 | 0 | 0 | 0.4142 | 1.2277 | 0.4605 | 0 | 0 | 0 | 0 | 0.2335 | 0 | 0 | 0 | 0 | 0.1153 | 0 | 0 | 0 | 0 | 0 | 0 | 0 | 0 | 0 | 0 | 0 | 0 | 0 | 0
111903 | 67 | そう菜・すし・弁当 | 0 | 0 | 0 | 0 | 0 | 0 | 0 | 0 | 0 | 0 | 0.4142 | 1.2277 | 0.4605 | 1.8822 | 0.91232 | 0 | 0 | 0.2335 | 0 | 0 | 0.617 | 0 | 0.1153 | 0 | 0 | 0 | 0 | 0 | 0 | 0 | 0 | 0 | 0 | 0 | 0.70155 | 0.48471 | 0
111909 | 68 | その他の食料品 | 0 | 0 | 0 | 0 | 0 | 0 | 0 | 0 | 0 | 0 | 0.4142 | 1.2277 | 0.4605 | 1.8822 | 0 | 0 | 0 | 0.2335 | 1.2194 | 0 | 0.617 | 0 | 0.1153 | 0 | 0 | 0 | 0 | 0 | 0 | 0 | 0 | 0 | 0 | 0 | 0.70155 | 0 | 0
112101 | 69 | 清酒 | 0 | 0 | 0 | 0 | 0 | 0 | 0 | 0 | 0 | 0 | 0.4142 | 1.2277 | 0.4605 | 1.8822 | 0.91232 | 0 | 0 | 0 | 0 | 0 | 0.617 | 0 | 0.1153 | 0 | 0 | 0 | 0 | 0 | 0 | 0 | 0 | 0 | 0 | 0 | 0.70155 | 0.48471 | 0
112102 | 70 | ビール | 0 | 0 | 0 | 0 | 0 | 0 | 0 | 0 | 0 | 0 | 0.4142 | 1.2277 | 0.4605 | 1.8822 | 0.91232 | 0 | 0 | 0 | 0 | 0 | 0.617 | 0 | 0.1153 | 0 | 0 | 0 | 0 | 0 | 0 | 0 | 0 | 0 | 0 | 0 | 0.70155 | 0.48471 | 0
112103 | 71 | 添加用アルコール | 0 | 0 | 0 | 0 | 0 | 0 | 0 | 0 | 0 | 0 | 0.4142 | 1.2277 | 0.4605 | 1.8822 | 0.91232 | 0 | 0 | 0 | 0 | 0 | 0.617 | 0 | 0.1153 | 0 | 0 | 0 | 0 | 0 | 0 | 0 | 0 | 0 | 0 | 0 | 0.70155 | 0.48471 | 0
112104 | 72 | ウィスキー類 | 0 | 0 | 0 | 0 | 0 | 0 | 0 | 0 | 0 | 0 | 0.4142 | 1.2277 | 0.4605 | 1.8822 | 0.91232 | 0 | 0 | 0 | 0 | 0 | 0.617 | 0 | 0.1153 | 0 | 0 | 0 | 0 | 0 | 0 | 0 | 0 | 0 | 0 | 0 | 0.70155 | 0.48471 | 0
112109 | 73 | その他の酒類 | 0 | 0 | 0 | 0 | 0 | 0 | 0 | 0 | 0 | 0 | 0.4142 | 1.2277 | 0.4605 | 1.8822 | 0.91232 | 0 | 0 | 0 | 0 | 0 | 0.617 | 0 | 0.1153 | 0 | 0 | 0 | 0 | 0 | 0 | 0 | 0 | 0 | 0 | 0 | 0.70155 | 0.48471 | 0
112901 | 74 | 茶・コーヒー | 0 | 0 | 0 | 0 | 0 | 0 | 0 | 0 | 0 | 0 | 0.4142 | 1.2277 | 0.4605 | 1.8822 | 0 | 0 | 0 | 0 | 0 | 0 | 0.617 | 0 | 0.1153 | 0 | 0 | 0 | 0 | 0 | 0 | 0 | 0 | 0 | 0 | 0 | 0.70155 | 0 | 0
112902 | 75 | 清涼飲料 | 0 | 0 | 0 | 0 | 0 | 0 | 0 | 0 | 0 | 0 | 0.4142 | 1.2277 | 0.4605 | 1.8822 | 0.91232 | 0 | 0 | 0 | 0 | 0 | 0.617 | 0 | 0.1153 | 0 | 0 | 0 | 0 | 0 | 0 | 0 | 0 | 0 | 0 | 0 | 0.70155 | 0.48471 | 0
112903 | 76 | 製氷 | 0 | 0 | 0 | 0 | 0 | 0 | 0 | 0 | 0 | 0 | 0.4142 | 0 | 0.4605 | 0 | 0 | 0 | 0 | 0 | 0 | 0 | 0 | 0 | 0 | 0 | 0 | 0 | 0 | 0 | 0 | 0 | 0 | 0 | 0 | 0 | 0 | 0 | 0
113101 | 77 | 飼料 | 0 | 0 | 0 | 0 | 0 | 0 | 0 | 0 | 0 | 0 | 0.4142 | 1.2277 | 0.4605 | 1.8822 | 0.91232 | 0 | 0 | 0 | 1.2194 | 0 | 0.617 | 0 | 0.1153 | 0 | 0 | 0 | 0 | 0 | 0 | 0 | 0 | 0 | 0 | 0 | 0.70155 | 0.48471 | 0
113102 | 78 | 有機質肥料(除別掲) | 0 | 0 | 0 | 0 | 0 | 0 | 0 | 0 | 0 | 0 | 0.4142 | 1.2277 | 0.4605 | 1.8822 | 0 | 0 | 0 | 0.2335 | 1.2194 | 1.7676 | 0.617 | 0 | 0 | 0 | 0 | 0 | 0 | 0 | 0 | 0 | 0 | 0 | 0 | 0 | 0.70155 | 0 | 0
114101 | 79 | たばこ | 0 | 0.806 | 0 | 0 | 0 | 0 | 0 | 0 | 0 | 0 | 0.4142 | 1.2277 | 0.4605 | 1.8822 | 0.91232 | 0 | 0 | 0 | 0 | 0 | 0 | 0 | 0.1153 | 0 | 0 | 0 | 0 | 0 | 0 | 0 | 0 | 0 | 0 | 0 | 0.70155 | 0.48471 | 0
151101 | 80 | 製糸 | 0 | 0 | 0 | 0 | 0 | 0 | 0 | 0 | 0 | 0 | 0.8984 | 1.3557 | 0 | 0 | 0 | 0 | 0 | 0 | 0 | 0 | 0 | 0 | 0 | 0 | 0 | 0 | 0 | 0 | 0 | 0 | 0 | 0 | 0 | 0 | 0 | 0 | 0
151102 | 81 | 綿糸 | 0 | 1.302 | 0 | 0 | 0 | 0 | 0 | 0 | 0 | 0 | 0.8984 | 1.3557 | 0.4061 | 1.8822 | 0.91232 | 0 | 0 | 0 | 0 | 1.7935 | 0.3993 | 0 | 0.2241 | 0 | 0 | 0 | 0 | 0 | 0 | 0 | 0 | 0 | 0 | 0 | 0.70155 | 0.48471 | 0
151103 | 82 | 化学繊維紡績糸 | 0 | 0 | 0 | 0 | 0 | 0 | 0 | 0 | 0 | 0 | 0.8984 | 1.3557 | 0.4061 | 1.8822 | 0.91232 | 0 | 0 | 0 | 0.9718 | 1.7935 | 0.3993 | 0 | 0.2241 | 0 | 0 | 0 | 0 | 0 | 0 | 0 | 0 | 0 | 0 | 0 | 0.70155 | 0.48471 | 0
151104 | 83 | 毛糸 | 0 | 1.302 | 0 | 0 | 0 | 0 | 0 | 0 | 0 | 0 | 0.8984 | 1.3557 | 0.4061 | 1.8822 | 0.91232 | 0 | 0 | 0 | 0 | 0 | 0.3993 | 0 | 0.2241 | 0 | 0 | 0 | 0 | 0 | 0 | 0 | 0 | 0 | 0 | 0 | 0.70155 | 0.48471 | 0
151109 | 84 | その他の紡績糸 | 0 | 1.302 | 0 | 0 | 0 | 0 | 0 | 0 | 0 | 0 | 0.8984 | 1.3557 | 0.4061 | 1.8822 | 0.91232 | 0 | 0 | 0.2335 | 0 | 0 | 0.3993 | 0 | 0.2241 | 0 | 0 | 0 | 0 | 0 | 0 | 0 | 0 | 0 | 0 | 0 | 0.70155 | 0.48471 | 0
151201 | 85 | 綿・スフ織物（含合繊短織物） | 0 | 0 | 0 | 0 | 0 | 0 | 0 | 0 | 0 | 0 | 0.8984 | 1.3557 | 0.4061 | 1.8822 | 0.91232 | 0 | 0 | 0 | 0.9718 | 1.7935 | 0.3993 | 0 | 0.2241 | 0 | 0 | 0 | 0 | 0 | 0 | 0 | 0 | 0 | 0 | 0 | 0.70155 | 0.48471 | 0
151202 | 86 | 絹・人絹織物（含合繊長織物） | 0 | 0 | 0 | 0 | 0 | 0 | 0 | 0 | 0 | 0 | 0.8984 | 1.3557 | 0.4061 | 1.8822 | 0.91232 | 0 | 0 | 0 | 0.9718 | 1.7935 | 0.3993 | 0 | 0.2241 | 0 | 0 | 0 | 0 | 0 | 0 | 0 | 0 | 0 | 0 | 0 | 0.70155 | 0.48471 | 0
151203 | 87 | 毛織物 | 0 | 0 | 0 | 0 | 0 | 0 | 0 | 0 | 0 | 0 | 0.8984 | 1.3557 | 0.4061 | 0 | 0.91232 | 0 | 0 | 0 | 0.9718 | 0 | 0.3993 | 0 | 0.2241 | 0 | 0 | 0 | 0 | 0 | 0 | 0 | 0 | 0 | 0 | 0 | 0 | 0.48471 | 0
151209 | 88 | その他の繊維 | 0 | 0 | 0 | 0 | 0 | 0 | 0 | 0 | 0 | 0 | 0.8984 | 1.3557 | 0.4061 | 1.8822 | 0.91232 | 0 | 0 | 0 | 0 | 0 | 0.3993 | 0 | 0.2241 | 0 | 0 | 0 | 0 | 0 | 0 | 0 | 0 | 0 | 0 | 0 | 0.70155 | 0.48471 | 0
151301 | 89 | ニット製品 | 0 | 0 | 0 | 0 | 0 | 0 | 0 | 0 | 0 | 0 | 0.8984 | 1.3557 | 0.4061 | 1.8822 | 0.91232 | 0 | 0 | 0.2335 | 0 | 1.7935 | 0.3993 | 0 | 0.2241 | 0 | 0 | 0 | 0 | 0 | 0 | 0 | 0 | 0 | 0 | 0 | 0.70155 | 0.48471 | 0
151401 | 90 | 染色整理 | 0 | 1.302 | 0 | 0 | 0 | 0 | 0 | 0 | 0 | 0 | 0.8984 | 1.3557 | 0.4061 | 1.8822 | 0.91232 | 0 | 0 | 0.2335 | 0 | 1.7935 | 0.3993 | 0 | 0.2241 | 0 | 0 | 0 | 0 | 0 | 0 | 0 | 0 | 0 | 0 | 0 | 0.70155 | 0.48471 | 0
151901 | 91 | 綱網 | 0 | 1.302 | 0 | 0 | 0 | 0 | 0 | 0 | 0 | 0 | 0.8984 | 1.3557 | 0.4061 | 1.8822 | 0.91232 | 0 | 0 | 0 | 0 | 0 | 0.3993 | 0 | 0.2241 | 0 | 0 | 0 | 0 | 0 | 0 | 0 | 0 | 0 | 0 | 0 | 0.70155 | 0.48471 | 0
151902 | 92 | じゅうたん・床敷物 | 0 | 0 | 0 | 0 | 0 | 0 | 0 | 0 | 0 | 0 | 0.8984 | 1.3557 | 0.4061 | 1.8822 | 0.91232 | 0 | 0 | 0 | 0 | 0 | 0.3993 | 0 | 0.2241 | 0 | 0 | 0 | 0 | 0 | 0 | 0 | 0 | 0 | 0 | 0 | 0.70155 | 0.48471 | 0
151903 | 93 | 繊維製衛生材料 | 0 | 0 | 0 | 0 | 0 | 0 | 0 | 0 | 0 | 0 | 0 | 1.3557 | 0.4061 | 1.8822 | 0 | 0 | 0 | 0 | 0 | 0 | 0 | 0 | 0 | 0 | 0 | 0 | 0 | 0 | 0 | 0 | 0 | 0 | 0 | 0 | 0.70155 | 0 | 0
151909 | 94 | その他の繊維工業製品 | 0 | 1.302 | 0 | 0 | 0 | 0 | 0 | 0 | 0 | 0 | 0.8984 | 1.3557 | 0.4061 | 1.8822 | 0.91232 | 0 | 0 | 0 | 0.9718 | 1.7935 | 0.3993 | 0 | 0.2241 | 0 | 0 | 0 | 0 | 0 | 0 | 0 | 0 | 0 | 0 | 0 | 0.70155 | 0.48471 | 0
152101 | 95 | 衣服 | 0 | 0 | 0 | 0 | 0 | 0 | 0 | 0 | 0 | 0 | 0.8984 | 1.3557 | 0.4061 | 1.8822 | 0.91232 | 0 | 0 | 0.2335 | 0 | 0 | 0.3993 | 0 | 0.2241 | 0 | 0 | 0 | 0 | 0 | 0 | 0 | 0 | 0 | 0 | 0 | 0.70155 | 0.48471 | 0
152201 | 96 | その他の衣服・身の回り品 | 0 | 1.302 | 0 | 0 | 0 | 0 | 0 | 0 | 0 | 0 | 0.8984 | 1.3557 | 0.4061 | 0 | 0.91232 | 0 | 0 | 0 | 0 | 0 | 0.3993 | 0 | 0.2241 | 0 | 0 | 0 | 0 | 0 | 0 | 0 | 0 | 0 | 0 | 0 | 0 | 0.48471 | 0
152901 | 97 | 製綿・寝具 | 0 | 0 | 0 | 0 | 0 | 0 | 0 | 0 | 0 | 0 | 0.8984 | 1.3557 | 0.4061 | 1.8822 | 0.91232 | 0 | 0 | 0 | 0 | 0 | 0.3993 | 0 | 0.2241 | 0 | 0 | 0 | 0 | 0 | 0 | 0 | 0 | 0 | 0 | 0 | 0.70155 | 0.48471 | 0
152909 | 98 | その他の繊維既製品 | 0 | 0 | 0 | 0 | 0 | 0 | 0 | 0 | 0 | 0 | 0.8984 | 1.3557 | 0.4061 | 1.8822 | 0.91232 | 0 | 0 | 0.2335 | 0.9718 | 0 | 0.3993 | 0 | 0.2241 | 0 | 0 | 0 | 0 | 0 | 0 | 0 | 0 | 0 | 0 | 0 | 0.70155 | 0.48471 | 0
161101 | 99 | 製材 | 0 | 0 | 0 | 0 | 0 | 0 | 0 | 0 | 0 | 0 | 1.2057 | 0 | 1.2336 | 1.8822 | 0.91232 | 0 | 0 | 0 | 0 | 0 | 0 | 0 | 0 | 0 | 0 | 0 | 0 | 0 | 0 | 0 | 0 | 0 | 0 | 0 | 0.70155 | 0.48471 | 0
161102 | 100 | 合板 | 0 | 0 | 0 | 0 | 0 | 0 | 0 | 0 | 0 | 0 | 1.2057 | 3.0178 | 1.2336 | 1.8822 | 0.91232 | 0 | 0 | 0 | 0 | 1.0545 | 3.4868 | 0 | 0.2793 | 0 | 0 | 0 | 0 | 0 | 0 | 0 | 0 | 0 | 0 | 0 | 0.70155 | 0.48471 | 0
161103 | 101 | 木材チップ | 0 | 0 | 0 | 0 | 0 | 0 | 0 | 0 | 0 | 0 | 0 | 0 | 1.2336 | 1.8822 | 0 | 0 | 0 | 0 | 0 | 0 | 0 | 0 | 0 | 0 | 0 | 0 | 0 | 0 | 0 | 0 | 0 | 0 | 0 | 0 | 0.70155 | 0 | 0
161909 | 102 | その他の木製品 | 0 | 0 | 0 | 0 | 0 | 0 | 0 | 0 | 0 | 0 | 1.2057 | 3.0178 | 1.2336 | 1.8822 | 0.91232 | 0 | 0 | 0 | 0 | 0 | 3.4868 | 0 | 0.2793 | 0 | 0 | 0 | 0 | 0 | 0 | 0 | 0 | 0 | 0 | 0 | 0.70155 | 0.48471 | 0
171101 | 103 | 木製家具・装備品 | 0 | 0 | 0 | 0 | 0 | 0 | 0 | 0 | 0 | 0 | 1.2057 | 3.0178 | 1.2336 | 1.8822 | 0.91232 | 0 | 0 | 0 | 8.2843 | 1.0545 | 3.4868 | 0 | 0.2793 | 0 | 0 | 0 | 0 | 0 | 0 | 0 | 0 | 0 | 0 | 0 | 0.70155 | 0.48471 | 0
171102 | 104 | 木製建具 | 0 | 0 | 0 | 0 | 0 | 0 | 0 | 0 | 0 | 0 | 1.2057 | 3.0178 | 1.2336 | 1.8822 | 0.91232 | 0 | 0 | 0 | 0 | 0 | 3.4868 | 0 | 0.2793 | 0 | 0 | 0 | 0 | 0 | 0 | 0 | 0 | 0 | 0 | 0 | 0.70155 | 0.48471 | 0
171103 | 105 | 金属製家具・装備品 | 0 | 0 | 7.7381 | 0 | 0 | 0 | 0 | 0 | 0 | 0 | 1.2057 | 3.0178 | 1.2336 | 1.8822 | 0.91232 | 0 | 0 | 0 | 8.2843 | 0 | 3.4868 | 0 | 0.2793 | 0 | 0 | 0 | 0 | 0 | 0 | 0 | 0 | 0 | 0 | 0 | 0.70155 | 0.48471 | 0
181101 | 106 | パルプ | 0 | 0.585 | 0 | 0 | 0 | 0 | 0 | 0 | 0 | 0 | 4.1092 | 1.0209 | 0.7643 | 1.8822 | 0 | 0 | 0 | 0.2335 | 0 | 2.2413 | 0.1971 | 0 | 0.2793 | 1.2805 | 1.8577 | 0 | 0 | 0 | 0 | 0 | 0 | 0 | 0 | 0 | 0.70155 | 0 | 0
181201 | 107 | 洋紙・和紙 | 0 | 0.5442 | 0 | 0 | 0 | 0 | 0 | 0 | 0 | 0 | 0.9026 | 0.71384 | 0.8917 | 1.8822 | 0.91232 | 0 | 0 | 0.2335 | 1.9555 | 1.5606 | 0.2758 | 0.0057 | 0.1562 | 0.8773 | 1.4199 | 1.5606 | 0 | 0 | 0 | 0 | 0 | 0 | 0 | 0 | 0.70155 | 0.48471 | 0
181301 | 108 | 板紙 | 0 | 0.5442 | 0.4661 | 0 | 0 | 0 | 0 | 0 | 0 | 0 | 0.9026 | 0.71384 | 0.8917 | 1.8822 | 0.91232 | 0 | 0 | 0.2335 | 0 | 1.5606 | 0.2758 | 0 | 0.1562 | 0.8773 | 1.4199 | 0 | 0 | 0 | 0 | 0 | 0 | 0 | 0 | 0 | 0.70155 | 0.48471 | 0
181302 | 109 | 段ボール | 0 | 0 | 0 | 0 | 0 | 0 | 0 | 0 | 0 | 0 | 0.396 | 1.5554 | 0.1984 | 1.8822 | 0.91232 | 0 | 0 | 0 | 0 | 0 | 0.0449 | 0 | 0.011 | 0 | 0 | 0 | 0 | 0 | 0 | 0 | 0 | 0 | 0 | 0 | 0.70155 | 0.48471 | 0
181303 | 110 | 塗工紙・建設用加工紙 | 0 | 0 | 0 | 0 | 0 | 0 | 0 | 0 | 0 | 0 | 2.311 | 0.84141 | 0.0908 | 1.8822 | 0.91232 | 0 | 0 | 0.2335 | 0.4278 | 1.0899 | 1.4904 | 0 | 0.0986 | 0 | 0 | 0 | 0 | 0 | 0 | 0 | 0 | 0 | 0 | 0 | 0.70155 | 0.48471 | 0
182101 | 111 | 段ボール箱 | 0 | 0 | 0 | 0 | 0 | 0 | 0 | 0 | 0 | 0 | 0.396 | 1.5554 | 0.1984 | 1.8822 | 0.91232 | 0 | 0 | 0 | 0 | 0 | 0.0449 | 0 | 0.011 | 0 | 0 | 0 | 0 | 0 | 0 | 0 | 0 | 0 | 0 | 0 | 0.70155 | 0.48471 | 0
182109 | 112 | その他の紙製容器 | 0 | 0 | 0 | 0 | 0 | 0 | 0 | 0 | 0 | 0 | 1.6799 | 0.3966 | 0.2359 | 1.8822 | 0.91232 | 0 | 0 | 0 | 0 | 0 | 0.1971 | 0 | 0.139 | 0 | 0 | 0 | 0 | 0 | 0 | 0 | 0 | 0 | 0 | 0 | 0.70155 | 0.48471 | 0
182901 | 113 | 紙製衛生材料・用品 | 0 | 0 | 0 | 0 | 0 | 0 | 0 | 0 | 0 | 0 | 1.6799 | 0.3966 | 0.2359 | 1.8822 | 0.91232 | 0 | 0 | 0 | 0 | 0 | 0.1971 | 0 | 0.139 | 0 | 0 | 0 | 0 | 0 | 0 | 0 | 0 | 0 | 0 | 0 | 0.70155 | 0.48471 | 0
182909 | 114 | その他のパルプ・紙・紙加工品 | 0 | 0.49194 | 0 | 0 | 0 | 0 | 0 | 0 | 0 | 0 | 0.93796 | 1.2338 | 0.2359 | 1.8822 | 0.91232 | 0 | 0 | 0.2335 | 0.4278 | 1.0899 | 0.0672 | 0.0057 | 0.139 | 0 | 0 | 0 | 0 | 0 | 0 | 0 | 0 | 0 | 0 | 0 | 0.70155 | 0.48471 | 0
191101 | 115 | 新聞 | 0 | 0 | 0 | 0 | 0 | 0 | 0 | 0 | 0 | 0 | 0.3492 | 2.6573 | 0.4952 | 1.8822 | 0.91232 | 0 | 0 | 0 | 0 | 0 | 0.4497 | 0 | 0.2426 | 0 | 0 | 0 | 0 | 0 | 0 | 0 | 0 | 0 | 0 | 0 | 0.70155 | 0.48471 | 0
191102 | 116 | 印刷・製版・製本 | 0 | 0 | 0 | 0 | 0 | 0 | 0 | 0 | 0 | 0 | 0.3465 | 2.6573 | 0.4952 | 1.8822 | 0.91232 | 0 | 0 | 0 | 0 | 0 | 0.4497 | 0.0057 | 0.24459 | 0 | 0 | 0 | 0 | 0 | 0 | 0 | 0 | 0 | 0 | 0 | 0.70155 | 0.48471 | 0
191103 | 117 | 出版 | 0 | 0 | 0 | 0 | 0 | 0 | 0 | 0 | 0 | 0 | 0.1236 | 0 | 0.0501 | 0 | 0.91232 | 0 | 0 | 0 | 0 | 0 | 0.1971 | 0 | 0.0666 | 0 | 0 | 0 | 0 | 0 | 0 | 0 | 0 | 0 | 0 | 0 | 0 | 0.48471 | 0
201101 | 118 | アンモニア | 0 | 0.086125 | 0 | 0 | 0.8797 | 0.122 | 0 | 0.1192 | 0 | 0 | 3.4122 | 1.4037 | 0.7692 | 1.8822 | 0 | 0 | 0 | 0.43611 | 1.9272 | 1.0789 | 0.1761 | 0.0057 | 0.0228 | 0 | 0 | 0 | 0 | 0 | 0 | 0 | 0 | 0 | 0 | 0 | 0.70155 | 0 | 0
201102 | 119 | 単質肥料 | 0 | 0.086125 | 0.0075 | 0 | 0 | 0 | 0 | 0 | 0 | 0 | 3.4122 | 1.4037 | 0.7692 | 1.8822 | 0.91232 | 0 | 0 | 0.43611 | 1.9272 | 1.0789 | 0.1761 | 0 | 0.0228 | 0 | 0 | 0 | 0 | 0 | 0 | 0 | 0 | 0 | 0 | 0 | 0.70155 | 0.48471 | 0
201103 | 120 | 複合肥料 | 0 | 0.086125 | 0 | 0 | 0.8797 | 0 | 0 | 0 | 0 | 0 | 3.4122 | 1.4037 | 0.7692 | 1.8822 | 0.91232 | 0 | 0 | 0.43611 | 1.9272 | 1.0789 | 0.1761 | 0 | 0.0228 | 0 | 0 | 0 | 0 | 0 | 0 | 0 | 0 | 0 | 0 | 0 | 0.70155 | 0.48471 | 0
202101 | 121 | ソーダ工業製品 | 0 | 0 | 1.0537 | 0 | 0 | 0 | 0 | 0 | 0 | 0 | 1.0303 | 1.4316 | 1.0273 | 1.8822 | 0.91232 | 0 | 0 | 0.43886 | 0.1997 | 1.5335 | 0.8197 | 0 | 0.3775 | 0 | 0 | 0 | 0 | 0 | 0 | 0 | 0 | 0 | 0 | 0 | 0.70155 | 0.48471 | 0
202901 | 122 | 硫酸 | 0 | 0 | 1.0537 | 0 | 0 | 0 | 0 | 0 | 0 | 0 | 1.0303 | 1.4316 | 1.0273 | 1.8822 | 0.91232 | 0 | 0 | 0.43886 | 0.1997 | 1.5335 | 0.8197 | 0.0057 | 0.3775 | 0 | 0 | 0 | 0 | 0 | 0 | 0 | 0 | 0 | 0 | 0 | 0.70155 | 0.48471 | 0
202902 | 123 | 無機顔料 | 0 | 0.3279 | 1.0537 | 0 | 0 | 0 | 0 | 0 | 0 | 0 | 1.0303 | 1.4316 | 1.0273 | 1.8822 | 0.91232 | 0 | 0 | 0.43886 | 0.1997 | 1.5335 | 0.8197 | 0.0057 | 0.3775 | 0 | 0 | 0 | 0 | 0 | 0 | 0 | 0 | 0 | 0 | 0 | 0.70155 | 0.48471 | 0
202903 | 124 | 圧縮ガス・液化ガス | 0 | 0 | 0 | 0 | 0.2202 | 0 | 0 | 0 | 0 | 0 | 1.0303 | 1.4316 | 1.0273 | 1.8822 | 0 | 0 | 0 | 0.43886 | 0.1997 | 1.5335 | 0.8197 | 0 | 0.3775 | 0 | 0 | 0 | 0 | 0 | 0 | 0 | 0 | 0 | 0 | 0 | 0.70155 | 0 | 0
202909 | 125 | その他の無機化学工業製品 | 0 | 0.3279 | 1.0537 | 0 | 0 | 0 | 0 | 0 | 0 | 0 | 1.0303 | 1.4316 | 1.0273 | 1.8822 | 0.91232 | 0 | 0 | 0.43886 | 0.1997 | 1.5335 | 0.8197 | 0.0057 | 0.3775 | 0 | 0 | 0 | 0 | 0 | 0 | 0 | 0 | 0 | 0 | 0 | 0.70155 | 0.48471 | 0
203101 | 126 | 石油化学基礎製品 | 0 | 0.49194 | 0 | 0 | 0 | 0 | 0 | 0 | 0 | 0 | 0.585 | 0.331 | 0.6955 | 0 | 0 | 0 | 0 | 0.13528 | 0.385 | 1.1092 | 0 | 0 | 0.6076 | 0 | 0 | 0 | 0 | 0 | 0 | 0 | 0 | 0 | 0 | 0 | 0 | 0 | 0
203102 | 127 | 石油化学系芳香族製品 | 0 | 0.49194 | 0 | 0 | 0 | 0 | 0 | 0 | 0 | 0 | 0.585 | 0.331 | 0.6955 | 1.8822 | 0.91232 | 0 | 0 | 0.13528 | 0.385 | 1.1092 | 0.0962 | 0 | 0.6076 | 0 | 0 | 0 | 0 | 0 | 0 | 0 | 0 | 0 | 0 | 0 | 0.70155 | 0.48471 | 0
203201 | 128 | 脂肪族中間物 | 0 | 0.3855 | 0.4661 | 0 | 0 | 0 | 0 | 0 | 0 | 0 | 0.3865 | 0.56336 | 0.4543 | 0 | 0 | 0 | 0 | 0.13132 | 0.7976 | 0.9559 | 0.2275 | 0.1487 | 0.1395 | 0 | 0 | 0 | 0 | 0 | 0 | 0 | 0 | 0 | 0 | 0 | 0 | 0 | 0
203202 | 129 | 環式中間物 | 0 | 0.3855 | 0.4661 | 0 | 0.2136 | 0 | 0 | 0 | 0 | 0.0458 | 0.3865 | 0.56336 | 0.4543 | 1.8822 | 0 | 0 | 0 | 0.13132 | 0.7976 | 0.9559 | 0.2275 | 0.1487 | 0.1395 | 0 | 0 | 0 | 0 | 0 | 0 | 0 | 0 | 0 | 0 | 0 | 0.70155 | 0 | 0
203301 | 130 | 合成ゴム | 0 | 0.3855 | 0.4661 | 0 | 0 | 0 | 0 | 0 | 0 | 0 | 0.3865 | 0.56336 | 0.4543 | 1.8822 | 0 | 0 | 0 | 0.13132 | 0.7976 | 0.9559 | 0.2275 | 0.1487 | 0.1395 | 0 | 0 | 0 | 0 | 0 | 0 | 0 | 0 | 0 | 0 | 0 | 0.70155 | 0 | 0
203901 | 131 | コールタール製品 | 0 | 0.49194 | 0 | 0 | 0 | 0 | 0 | 0 | 0 | 0 | 1.4665 | 0.45454 | 0.9889 | 0 | 0.91232 | 0 | 0 | 0 | 0.2137 | 0 | 0.2275 | 0 | 0.2793 | 0 | 0 | 0 | 0 | 0 | 0 | 0 | 0 | 0 | 0 | 0 | 0 | 0.48471 | 0
203902 | 132 | メタン誘導品 | 0 | 0.3855 | 0 | 0 | 0 | 0 | 0 | 0 | 0 | 0 | 0.3865 | 0.56336 | 0.4543 | 1.8822 | 0 | 0 | 0 | 0.13132 | 0.7976 | 0.9559 | 0.2275 | 0.1487 | 0.1395 | 0 | 0 | 0 | 0 | 0 | 0 | 0 | 0 | 0 | 0 | 0 | 0.70155 | 0 | 0
203903 | 133 | 油脂加工製品 | 0 | 0 | 0 | 0 | 0 | 0 | 0 | 0 | 0 | 0 | 0.3865 | 0.56336 | 0.4543 | 1.8822 | 0.91232 | 0 | 0 | 0.13132 | 0.7976 | 0 | 0.2275 | 0 | 0.1395 | 0 | 0 | 0 | 0 | 0 | 0 | 0 | 0 | 0 | 0 | 0 | 0.70155 | 0.48471 | 0
203904 | 134 | 可塑剤 | 0 | 0.3855 | 0 | 0 | 0 | 0 | 0 | 0 | 0 | 0 | 0.3865 | 0.56336 | 0.4543 | 0 | 0 | 0 | 0 | 0.13132 | 0.7976 | 0.9559 | 0.2275 | 0 | 0.1395 | 0 | 0 | 0 | 0 | 0 | 0 | 0 | 0 | 0 | 0 | 0 | 0 | 0 | 0
203905 | 135 | 合成染料 | 0 | 0.3855 | 0 | 0 | 0 | 0 | 0 | 0 | 0 | 0 | 0.3865 | 0.56336 | 0.4543 | 1.8822 | 0.91232 | 0 | 0 | 0.13132 | 0.7976 | 0.9559 | 0.2275 | 0 | 0.1395 | 0 | 0 | 0 | 0 | 0 | 0 | 0 | 0 | 0 | 0 | 0 | 0.70155 | 0.48471 | 0
203909 | 136 | その他の有機化学工業製品 | 0 | 0.3855 | 0 | 0 | 0 | 0 | 0 | 0 | 0 | 0 | 0.3865 | 0.56336 | 0.4543 | 0 | 0 | 0 | 0 | 0.13132 | 0.7976 | 0.9559 | 0.2275 | 0.1487 | 0.1395 | 0 | 0 | 0 | 0 | 0 | 0 | 0 | 0 | 0 | 0 | 0 | 0 | 0 | 0
204101 | 137 | 熱硬化性樹脂 | 0 | 0.3855 | 0 | 0 | 0 | 0 | 0 | 0 | 0 | 0 | 0.3865 | 0.56336 | 0.4543 | 0 | 0 | 0 | 0 | 0.13132 | 0.7976 | 0.9559 | 0.2275 | 0.1487 | 0.1395 | 0 | 0 | 0 | 0 | 0 | 0 | 0 | 0 | 0 | 0 | 0 | 0 | 0 | 0
204102 | 138 | 熱可塑性樹脂 | 0 | 0.3855 | 0 | 0 | 0 | 0 | 0 | 0 | 0 | 0 | 0.3865 | 0.56336 | 0.4543 | 0 | 0 | 0 | 0 | 0.13132 | 0.7976 | 0.9559 | 0.2275 | 0.1487 | 0.1395 | 0 | 0 | 0 | 0 | 0 | 0 | 0 | 0 | 0 | 0 | 0 | 0 | 0 | 0
204103 | 139 | 高機能性樹脂 | 0 | 0.3855 | 0 | 0 | 0 | 0 | 0 | 0 | 0 | 0 | 0.3865 | 0.56336 | 0.4543 | 0 | 0 | 0 | 0 | 0.13132 | 0.7976 | 0.9559 | 0.2275 | 0.1487 | 0.1395 | 0 | 0 | 0 | 0 | 0 | 0 | 0 | 0 | 0 | 0 | 0 | 0 | 0 | 0
204109 | 140 | その他の合成樹脂 | 0 | 0.3855 | 0 | 0 | 0 | 0 | 0 | 0 | 0 | 0 | 0.3865 | 0.56336 | 0.4543 | 0 | 0 | 0 | 0 | 0.13132 | 0.7976 | 0.9559 | 0.2275 | 0.1487 | 0.1395 | 0 | 0 | 0 | 0 | 0 | 0 | 0 | 0 | 0 | 0 | 0 | 0 | 0 | 0
205101 | 141 | レーヨン・アセテート | 0 | 0.7323 | 0 | 0 | 0 | 0 | 0 | 0 | 0 | 0 | 0.503 | 0.7938 | 0.4149 | 1.8822 | 0.91232 | 0 | 0 | 0 | 0.592 | 0.5172 | 0 | 0 | 0.5039 | 0 | 0 | 0 | 0 | 0 | 0 | 0 | 0 | 0 | 0 | 0 | 0.70155 | 0.48471 | 0
205102 | 142 | 合成繊維 | 0 | 0.7323 | 0 | 0 | 0 | 0 | 0 | 0 | 0 | 0 | 0.503 | 0.7938 | 0.4149 | 1.8822 | 0.91232 | 0 | 0 | 0.2335 | 0.592 | 0.5172 | 0.0861 | 0 | 0.5039 | 0 | 0 | 0 | 0 | 0 | 0 | 0 | 0 | 0 | 0 | 0 | 0.70155 | 0.48471 | 0
206101 | 143 | 医薬品 | 0 | 0.49194 | 0 | 0 | 0 | 0 | 0 | 0 | 0 | 0 | 0.6384 | 1.0142 | 0.3544 | 1.8822 | 0.91232 | 0 | 0 | 0.2335 | 1.0071 | 1.0899 | 0.5423 | 0 | 0.0655 | 0 | 0 | 0 | 0 | 0 | 0 | 0 | 0 | 0 | 0 | 0 | 0.70155 | 0.48471 | 0
207101 | 144 | 石けん・合成洗剤・界面活性剤 | 0 | 0 | 0 | 0 | 0 | 0 | 0 | 0 | 0 | 0 | 1.1236 | 1.0173 | 0.7717 | 1.8822 | 0.91232 | 0 | 0 | 0.2335 | 0.7232 | 1.0899 | 0.1254 | 0.1257 | 0.5057 | 0 | 0 | 0 | 0 | 0 | 0 | 0 | 0 | 0 | 0 | 0 | 0.70155 | 0.48471 | 0
207102 | 145 | 化粧品・歯磨 | 0 | 0 | 0 | 0 | 0 | 0 | 0 | 0 | 0 | 0 | 0.3092 | 0.4414 | 0.25 | 0 | 0.91232 | 0 | 0 | 0.2335 | 0 | 1.0899 | 0.0738 | 0 | 0.0331 | 0 | 0 | 0 | 0 | 0 | 0 | 0 | 0 | 0 | 0 | 0 | 0 | 0.48471 | 0
207201 | 146 | 塗料 | 0 | 0.49194 | 0 | 0 | 0 | 0 | 0 | 0 | 0 | 0 | 0.5257 | 1.5972 | 0.1279 | 1.8822 | 0.91232 | 0 | 0 | 0.2335 | 2.9019 | 1.0899 | 0.061 | 0 | 0.057 | 0 | 0 | 0 | 0 | 0 | 0 | 0 | 0 | 0 | 0 | 0 | 0.70155 | 0.48471 | 0
207202 | 147 | 印刷インキ | 0 | 0.49194 | 0 | 0 | 0 | 0 | 0 | 0 | 0 | 0 | 0.5257 | 1.5972 | 0.1279 | 1.8822 | 0.91232 | 0 | 0 | 0.2335 | 2.9019 | 1.0899 | 0.061 | 0 | 0.057 | 0 | 0 | 0 | 0 | 0 | 0 | 0 | 0 | 0 | 0 | 0 | 0.70155 | 0.48471 | 0
207301 | 148 | 写真感光材料 | 0 | 0 | 0 | 0 | 0 | 0 | 0 | 0 | 0 | 0 | 0.9339 | 1.262 | 0.7903 | 0 | 0 | 0 | 0 | 0.052096 | 0 | 1.0899 | 0.4161 | 0 | 0.1591 | 0 | 0 | 0 | 0 | 0 | 0 | 0 | 0 | 0 | 0 | 0 | 0 | 0 | 0
207401 | 149 | 農薬 | 0 | 0 | 0 | 0 | 0 | 0 | 0 | 0 | 0 | 0 | 0.9339 | 1.262 | 0.7903 | 0 | 0.91232 | 0 | 0 | 0.052096 | 1.5316 | 1.0899 | 0.4161 | 0 | 0.1591 | 0 | 0 | 0 | 0 | 0 | 0 | 0 | 0 | 0 | 0 | 0 | 0 | 0.48471 | 0
207901 | 150 | 火薬類 | 0 | 0 | 0 | 0 | 0 | 0 | 0 | 0 | 0 | 0 | 0.9339 | 1.262 | 0.7903 | 1.8822 | 0.91232 | 0 | 0 | 0.052096 | 1.5316 | 1.0899 | 0 | 0 | 0.1591 | 0 | 0 | 0 | 0 | 0 | 0 | 0 | 0 | 0 | 0 | 0 | 0.70155 | 0.48471 | 0
207902 | 151 | ゼラチン・接着剤 | 0 | 0.49194 | 0 | 0 | 0 | 0 | 0 | 0 | 0 | 0 | 0.9339 | 1.262 | 0.7903 | 0 | 0 | 0 | 0 | 0.052096 | 1.5316 | 1.0899 | 0.4161 | 0 | 0.1591 | 0 | 0 | 0 | 0 | 0 | 0 | 0 | 0 | 0 | 0 | 0 | 0 | 0 | 0
207909 | 152 | その他の化学最終製品 | 0 | 0.49194 | 0.4661 | 0 | 0 | 0 | 0 | 0 | 0 | 0 | 0.9339 | 1.262 | 0.7903 | 1.8822 | 0.91232 | 0 | 0 | 0.052096 | 1.5316 | 1.0899 | 0.4161 | 0.0057 | 0.1591 | 0 | 0 | 0 | 0 | 0 | 0 | 0 | 0 | 0 | 0 | 0 | 0.70155 | 0.48471 | 0
211101 | 153 | 石油製品 | 0 | 1.4177 | 0 | 0 | 0 | 0 | 0 | 0 | 0 | 0 | 0.3565 | 0.35843 | 0.8809 | 0.0019742 | 0.91232 | 0 | 0.0893 | 0.15599 | 0.2996 | 0.7383 | 0.0416 | 0.0057 | 0.2793 | 0 | 0 | 0 | 0 | 0 | 0 | 0 | 0 | 0 | 0 | 0 | 0 | 0.48471 | 0
212101 | 154 | 石炭製品 | 0 | 0.49194 | 1.163 | 0 | 0.1275 | 0.1509 | 0 | 0.1312 | 0 | 0 | 1.4665 | 0.45454 | 0.9889 | 1.8822 | 0.91232 | 0 | 0 | 0.7045 | 0.2137 | 1.0899 | 0 | 0 | 0.2793 | 0 | 0 | 0 | 0 | 0 | 0 | 0 | 0 | 0 | 0 | 0 | 0.70155 | 0.48471 | 0
212102 | 155 | 舗装材料 | 0 | 0 | 0 | 0 | 0 | 0 | 0 | 0 | 0 | 0 | 1.9158 | 1.4112 | 1.7567 | 1.8822 | 0 | 0 | 0 | 0 | 0 | 0 | 0.096 | 0 | 0.2793 | 0 | 0 | 0 | 0 | 0 | 0 | 0 | 0 | 0 | 0 | 0 | 0.70155 | 0 | 0
221101 | 156 | プラスチック製品 | 0 | 0.49194 | 0.4661 | 0 | 0.3331 | 0 | 0 | 0 | 0 | 0 | 0.5644 | 1.1849 | 0.5522 | 0 | 0 | 0 | 0 | 0.2335 | 1.0373 | 5.6405 | 0.2541 | 0 | 0.2253 | 0 | 0 | 0 | 0 | 0 | 0 | 0 | 0 | 0 | 0 | 0 | 0 | 0 | 0
231101 | 157 | タイヤ・チューブ | 0 | 0.7769 | 0 | 0 | 0 | 0 | 0 | 0 | 0 | 0 | 0.8364 | 0.95458 | 0.6605 | 1.8822 | 0.91232 | 0 | 0 | 0 | 6.5768 | 2.2297 | 0.9271 | 0 | 0.0306 | 0 | 0 | 0 | 0 | 0 | 0 | 0 | 0 | 0 | 0 | 0 | 0.70155 | 0.48471 | 0
231901 | 158 | ゴム製履物 | 0 | 0.7769 | 0 | 0 | 0 | 0 | 0 | 0 | 0 | 0 | 0.8364 | 0.95458 | 0.6605 | 1.8822 | 0.91232 | 0 | 0 | 0 | 6.5768 | 0 | 0.9271 | 0 | 0.0306 | 0 | 0 | 0 | 0 | 0 | 0 | 0 | 0 | 0 | 0 | 0 | 0.70155 | 0.48471 | 0
231902 | 159 | プラスチック製履物 | 0 | 0.49194 | 0 | 0 | 0 | 0 | 0 | 0 | 0 | 0 | 0.5644 | 1.1849 | 0.5522 | 1.8822 | 0.91232 | 0 | 0 | 0 | 0 | 0 | 0.2541 | 0 | 0.2253 | 0 | 0 | 0 | 0 | 0 | 0 | 0 | 0 | 0 | 0 | 0 | 0.70155 | 0.48471 | 0
231909 | 160 | その他のゴム製品 | 0 | 0.7769 | 0 | 0 | 0 | 0 | 0 | 0 | 0 | 0 | 0.8364 | 0.95458 | 0.6605 | 1.8822 | 0.91232 | 0 | 0 | 0 | 6.5768 | 2.2297 | 0.9271 | 0 | 0.0306 | 0 | 0 | 0 | 0 | 0 | 0 | 0 | 0 | 0 | 0 | 0 | 0.70155 | 0.48471 | 0
241101 | 161 | 革製履物 | 0 | 0 | 0 | 0 | 0 | 0 | 0 | 0 | 0 | 0 | 0.8364 | 0.95458 | 0.6605 | 1.8822 | 0.91232 | 0 | 0 | 0 | 0 | 0 | 0.9271 | 0 | 0.0306 | 0 | 0 | 0 | 0 | 0 | 0 | 0 | 0 | 0 | 0 | 0 | 0.70155 | 0.48471 | 0
241201 | 162 | 製革・毛皮 | 0 | 0 | 0 | 0 | 0 | 0 | 0 | 0 | 0 | 0 | 0.8364 | 0.95458 | 0.6605 | 1.8822 | 0.91232 | 0 | 0 | 0 | 0 | 0 | 0.9271 | 0 | 0.0306 | 0 | 0 | 0 | 0 | 0 | 0 | 0 | 0 | 0 | 0 | 0 | 0.70155 | 0.48471 | 0
241202 | 163 | かばん・袋物・その他の革製品 | 0 | 0 | 0 | 0 | 0 | 0 | 0 | 0 | 0 | 0 | 0.8364 | 0 | 0.6605 | 1.8822 | 0.91232 | 0 | 0 | 0 | 0 | 0 | 0.9271 | 0 | 0.0306 | 0 | 0 | 0 | 0 | 0 | 0 | 0 | 0 | 0 | 0 | 0 | 0.70155 | 0.48471 | 0
251101 | 164 | 板ガラス・安全ガラス | 0 | 0 | 0 | 0 | 0 | 0 | 0 | 0 | 0 | 0 | 0.39749 | 0.66417 | 1.1864 | 1.8822 | 0.91232 | 0 | 0 | 0 | 0 | 0 | 2.3408 | 0.0057 | 0.56748 | 0 | 0 | 0 | 0 | 0 | 0 | 0 | 0 | 0 | 0 | 0 | 0.70155 | 0.48471 | 0
251201 | 165 | ガラス繊維・同製品 | 0 | 0 | 0 | 0 | 0 | 0 | 0 | 0 | 0 | 0 | 0.524 | 0.87508 | 0.8979 | 1.8822 | 0.91232 | 0 | 0 | 0 | 0 | 1.0899 | 1.8187 | 0 | 0.4538 | 0 | 0 | 0 | 0 | 0 | 0 | 0 | 0 | 0 | 0 | 0 | 0.70155 | 0.48471 | 0
251909 | 166 | その他のガラス製品 | 0 | 0 | 0.4661 | 0 | 0 | 0 | 0 | 0 | 0 | 0 | 0.524 | 0.87508 | 0.8979 | 1.8822 | 0.91232 | 0 | 0 | 0 | 0 | 0 | 1.8187 | 0.0057 | 0.4538 | 0 | 0 | 0 | 0 | 0 | 0 | 0 | 0 | 0 | 0 | 0 | 0.70155 | 0.48471 | 0
252101 | 167 | セメント | 0 | 0.5033 | 0.5751 | 0 | 1.5657 | 0 | 0 | 0 | 0 | 0 | 1.3425 | 3.7396 | 0.7296 | 1.8822 | 0.91232 | 0 | 0 | 0.2335 | 1.1945 | 0.4266 | 0 | 0 | 0.2793 | 0 | 0 | 0.4266 | 0 | 0 | 0 | 0 | 0 | 0 | 0 | 0 | 0.70155 | 0.48471 | 0
252201 | 168 | 生コンクリート | 0 | 0 | 0 | 0 | 0 | 0 | 0 | 0 | 0 | 0 | 1.3425 | 3.7396 | 0.7296 | 1.8822 | 0 | 0 | 0 | 0 | 1.1945 | 0.4266 | 0.0058 | 0 | 0.2793 | 0 | 0 | 0 | 0 | 0 | 0 | 0 | 0 | 0 | 0 | 0 | 0.70155 | 0 | 0
252301 | 169 | セメント製品 | 0 | 1.904 | 0 | 0 | 1.5657 | 0 | 0 | 0 | 0 | 0 | 1.3425 | 3.7396 | 0.7296 | 1.8822 | 0.91232 | 0 | 0 | 0 | 1.1945 | 0.4266 | 0.0058 | 0 | 0.2793 | 0 | 0 | 0 | 0 | 0 | 0 | 0 | 0 | 0 | 0 | 0 | 0.70155 | 0.48471 | 0
253101 | 170 | 陶磁器 | 0 | 0.49194 | 0 | 0 | 0 | 0 | 0 | 0 | 0 | 0 | 0.6872 | 0.7751 | 0.3759 | 1.8822 | 0.91232 | 0 | 0 | 0 | 0 | 0.1024 | 0.5577 | 0.0057 | 0.509 | 0 | 0 | 0 | 0 | 0 | 0 | 0 | 0 | 0 | 0 | 0 | 0.70155 | 0.48471 | 0
259901 | 171 | 耐火物 | 0 | 1.904 | 0.6147 | 0 | 0 | 0 | 0 | 0 | 0 | 0 | 0.8957 | 1.9403 | 0.8074 | 1.8822 | 0.91232 | 0 | 0 | 1.1383 | 0.4278 | 0.8393 | 0.9302 | 0 | 0.3563 | 0 | 0 | 0 | 0 | 0 | 0 | 0 | 0 | 0 | 0 | 0 | 0.70155 | 0.48471 | 0
259902 | 172 | その他の建設用土石製品 | 0 | 0.49194 | 0 | 0 | 0 | 0 | 0 | 0 | 0 | 0 | 0.6102 | 3.6662 | 0.9093 | 1.8822 | 0.91232 | 0 | 0 | 0.2335 | 0 | 1.0899 | 0.4468 | 0.0057 | 0.2793 | 0 | 0 | 0 | 0 | 0 | 0 | 0 | 0 | 0 | 0 | 0 | 0.70155 | 0.48471 | 0
259903 | 173 | 炭素・黒鉛製品 | 0 | 0.49194 | 0.4661 | 0 | 0 | 0 | 0 | 0 | 0 | 0 | 1.4045 | 1.8075 | 1.3074 | 1.8822 | 0.91232 | 0 | 0 | 0 | 2.1103 | 1.0899 | 0.0377 | 0 | 0.2793 | 0 | 0 | 0 | 0 | 0 | 0 | 0 | 0 | 0 | 0 | 0 | 0.70155 | 0.48471 | 0
259904 | 174 | 研磨剤 | 0 | 1.904 | 0.6147 | 0 | 0 | 0 | 0 | 0 | 0 | 0 | 0.8957 | 1.9403 | 0.8074 | 1.8822 | 0.91232 | 0 | 0 | 1.1383 | 0 | 0.8393 | 0.9302 | 0 | 0.3563 | 0 | 0 | 0 | 0 | 0 | 0 | 0 | 0 | 0 | 0 | 0 | 0.70155 | 0.48471 | 0
259909 | 175 | その他の窯業・土石製品 | 0 | 0.4842 | 0.4943 | 0 | 0.5352 | 0 | 0 | 0 | 0 | 0 | 0.49218 | 0.68138 | 0.38691 | 1.8822 | 0.91232 | 0 | 0 | 0.2335 | 0.4278 | 0.3872 | 0.119 | 0.0057 | 0.0539 | 0 | 0 | 0 | 0 | 0 | 0 | 0 | 0 | 0 | 0 | 0 | 0.70155 | 0.48471 | 0
261101 | 176 | 銑鉄 | 0.075986 | 0.075986 | 1.8242 | 0 | 0.096308 | 0.10614 | 0 | 0.084227 | 0 | 0 | 0.3792 | 0.41157 | 0.3576 | 0 | 0 | 0 | 0 | 0 | 0.3407 | 1.0899 | 0.2215 | 0.0927 | 0.47 | 0 | 0 | 0 | 0 | 0 | 0 | 0 | 0 | 0 | 0 | 0 | 0 | 0 | 0
261102 | 177 | フェロアロイ | 0.075986 | 0 | 0.4855 | 0 | 0.096308 | 0.10614 | 0 | 0.084227 | 0 | 0 | 0.3792 | 0.41157 | 0.3576 | 1.8822 | 0.91232 | 0 | 0 | 0 | 0 | 1.0899 | 0.2215 | 0.0927 | 0.47 | 0 | 0 | 0 | 0 | 0 | 0 | 0 | 0 | 0 | 0 | 0 | 0.70155 | 0.48471 | 0
261103 | 178 | 粗鋼（転炉） | 0.075986 | 0 | 0.4855 | 0 | 0.096308 | 0.10614 | 0 | 0.084227 | 0 | 0 | 0.3792 | 0.41157 | 0.3576 | 0 | 0 | 0 | 0 | 0 | 0 | 1.0899 | 0.2215 | 0.0927 | 0.47 | 0 | 0 | 0 | 0 | 0 | 0 | 0 | 0 | 0 | 0 | 0 | 0 | 0 | 0
261104 | 179 | 粗鋼（電気炉） | 0.075986 | 0 | 0.4855 | 0 | 0.4566 | 0 | 0 | 0 | 0 | 0 | 0.3792 | 0.41157 | 0.3576 | 0 | 0 | 0 | 0 | 0 | 0 | 0 | 0.2215 | 0.0927 | 0.47 | 0 | 0 | 0 | 0 | 0 | 0 | 0 | 0 | 0 | 0 | 0 | 0 | 0 | 0
2612011 | 180 | 鉄屑 | 0 | 0 | 0 | 0 | 0 | 0 | 0 | 0 | 0 | 0 | 0 | 0 | 0 | 0 | 0 | 0 | 0 | 0 | 0 | 0 | 0 | 0 | 0 | 0 | 0 | 0 | 0 | 0 | 0 | 0 | 0 | 0 | 0 | 0 | 0 | 0 | 0
262101 | 181 | 熱間圧延鋼材 | 0.075986 | 0 | 0.4855 | 0 | 0.4566 | 0.1432 | 0 | 0.1248 | 0 | 0 | 0.3792 | 0.41157 | 0.3576 | 0 | 0 | 0 | 0 | 0 | 0.3407 | 1.0899 | 0.2215 | 0.0927 | 0.47 | 0 | 0 | 0 | 0 | 0 | 0 | 0 | 0 | 0 | 0 | 0 | 0 | 0 | 0
262201 | 182 | 鋼管 | 0.49194 | 0 | 0.1376 | 0 | 0.3331 | 0.122 | 0 | 0.1192 | 0 | 0 | 0.6773 | 0.48196 | 0.2559 | 0 | 0 | 0 | 0 | 0 | 5.6916 | 6.6383 | 0.1986 | 0.0928 | 0.3825 | 0 | 0 | 0 | 0 | 0 | 0 | 0 | 0 | 0 | 0 | 0 | 0 | 0 | 0
262301 | 183 | 冷間仕上鋼材 | 0.49194 | 0 | 0.1376 | 0 | 0.3331 | 0.122 | 0 | 0.1192 | 0 | 0 | 0.6773 | 0.48196 | 0.2559 | 0 | 0 | 0 | 0 | 0.2335 | 5.6916 | 6.6383 | 0.1986 | 0.0928 | 0.3825 | 0 | 0 | 0 | 0 | 0 | 0 | 0 | 0 | 0 | 0 | 0 | 0 | 0 | 0
262302 | 184 | めっき鋼材 | 0 | 0 | 0 | 0 | 0.2025 | 0.122 | 0 | 0.1192 | 0 | 0 | 0.4596 | 1.0504 | 0.1649 | 1.8822 | 0.91232 | 0 | 0 | 0.2335 | 0.4278 | 1.0899 | 0.1308 | 0.0526 | 0.2688 | 0 | 0 | 0 | 0 | 0 | 0 | 0 | 0 | 0 | 0 | 0 | 0.70155 | 0.48471 | 0
263101 | 185 | 鋳鍛鋼 | 0.49194 | 0 | 0.57168 | 0 | 0.3331 | 0.122 | 0 | 0.1192 | 0 | 0 | 0.53242 | 0.43146 | 0.58355 | 1.8822 | 0.91232 | 0 | 0 | 0.2335 | 0.4278 | 1.0899 | 0.18996 | 0.0057 | 0.11932 | 0 | 0 | 0 | 0 | 0 | 0 | 0 | 0 | 0 | 0 | 0 | 0.70155 | 0.48471 | 0
263102 | 186 | 鋳鉄管 | 0 | 0 | 0.4392 | 0 | 0 | 0.122 | 0 | 0.1192 | 0 | 0 | 0.3341 | 2.2579 | 0.0876 | 1.8822 | 0.91232 | 0 | 0 | 0 | 0 | 1.0899 | 0.2159 | 0.0057 | 0.1323 | 0 | 0 | 0 | 0 | 0 | 0 | 0 | 0 | 0 | 0 | 0 | 0.70155 | 0.48471 | 0
263103 | 187 | 鋳鉄品及び鍛工品（鉄） | 0.49194 | 0 | 0.4392 | 0 | 0.3331 | 0 | 0 | 0 | 0 | 0 | 0.3341 | 2.2579 | 0.0876 | 1.8822 | 0.91232 | 0 | 0 | 0.2335 | 0 | 1.0899 | 0.2159 | 0.0057 | 0.1323 | 0 | 0 | 0 | 0 | 0 | 0 | 0 | 0 | 0 | 0 | 0 | 0.70155 | 0.48471 | 0
264901 | 188 | 鉄鋼シャースリット業 | 0 | 0 | 0 | 0 | 0 | 0 | 0 | 0 | 0 | 0 | 1.7759 | 4.6146 | 1.206 | 1.8822 | 0.91232 | 0 | 0 | 0.2335 | 2.6987 | 0 | 0.0837 | 0 | 4.8712 | 0 | 0 | 0 | 0 | 0 | 0 | 0 | 0 | 0 | 0 | 0 | 0.70155 | 0.48471 | 0
264909 | 189 | その他の鉄鋼製品 | 0.84416 | 0 | 0.3027 | 0 | 0 | 0 | 0 | 0 | 0 | 0 | 1.7759 | 4.6146 | 1.206 | 1.8822 | 0.91232 | 0 | 0 | 0.2335 | 2.6987 | 0.655 | 0.0837 | 0.0057 | 4.8712 | 0 | 0 | 0 | 0 | 0 | 0 | 0 | 0 | 0 | 0 | 0 | 0.70155 | 0.48471 | 0
271101 | 190 | 銅 | 0 | 0.1873 | 0.069 | 0 | 0 | 0 | 0 | 0 | 0 | 0 | 1.3399 | 2.0248 | 1.317 | 1.8822 | 0.91232 | 0 | 0 | 0 | 0 | 0.1427 | 0.1949 | 0 | 2.7444 | 0 | 0 | 0.1427 | 0 | 0 | 0 | 0 | 0 | 0 | 0 | 0 | 0.70155 | 0.48471 | 0
271102 | 191 | 鉛（含再生） | 0 | 0.1873 | 0.069 | 0 | 0 | 0 | 0 | 0 | 0 | 0 | 1.3399 | 2.0248 | 1.317 | 1.8822 | 0.91232 | 0 | 0 | 0 | 0 | 0.1427 | 0.1949 | 0 | 2.7444 | 0 | 0 | 0.1427 | 0 | 0 | 0 | 0 | 0 | 0 | 0 | 0 | 0.70155 | 0.48471 | 0
271103 | 192 | 亜鉛（含再生） | 0 | 0.1873 | 0.069 | 0 | 1.0225 | 0 | 0 | 0 | 0 | 0 | 1.3399 | 2.0248 | 1.317 | 1.8822 | 0.91232 | 0 | 0 | 0 | 0 | 0.1427 | 0.1949 | 0 | 2.7444 | 0 | 0 | 0.1427 | 0 | 0 | 0 | 0 | 0 | 0 | 0 | 0 | 0.70155 | 0.48471 | 0
271104 | 193 | アルミニウム（含再生） | 0 | 0 | 0.069 | 0 | 0 | 0 | 0 | 0 | 0 | 0 | 1.3399 | 2.0248 | 1.317 | 1.8822 | 0.91232 | 0 | 0 | 0.2335 | 1.4062 | 0.1427 | 0.1949 | 0.2713 | 2.7444 | 0 | 0 | 0.1427 | 0 | 0 | 0 | 0 | 0 | 0 | 0 | 0 | 0.70155 | 0.48471 | 0
271109 | 194 | その他の非鉄金属地金 | 0 | 0.1873 | 0.069 | 0 | 0 | 0 | 0 | 0 | 0 | 0 | 1.3399 | 2.0248 | 1.317 | 1.8822 | 0.91232 | 0 | 0 | 0.2335 | 1.4062 | 0.1427 | 0.1949 | 0 | 2.7444 | 0 | 0 | 0.1427 | 0 | 0 | 0 | 0 | 0 | 0 | 0 | 0 | 0.70155 | 0.48471 | 0
2712011 | 195 | 非鉄金属屑 | 0 | 0 | 0 | 0 | 0 | 0 | 0 | 0 | 0 | 0 | 0 | 0 | 0 | 0 | 0 | 0 | 0 | 0 | 0 | 0 | 0 | 0 | 0 | 0 | 0 | 0 | 0 | 0 | 0 | 0 | 0 | 0 | 0 | 0 | 0 | 0 | 0
272101 | 196 | 電線・ケーブル | 0 | 0 | 0 | 0 | 0 | 0 | 0 | 0 | 0 | 0 | 0.34238 | 0.76866 | 0.62492 | 1.8822 | 0.91232 | 0 | 0 | 0 | 0.4278 | 0 | 0.42106 | 0.0057 | 0.11739 | 0 | 0 | 0 | 0 | 0 | 0 | 0 | 0 | 0 | 0 | 0 | 0.70155 | 0.48471 | 0
272201 | 197 | 伸銅品 | 0 | 0 | 0.4661 | 0 | 0 | 0 | 0 | 0 | 0 | 0 | 0.34238 | 0.76866 | 0.62492 | 1.8822 | 0.91232 | 0 | 0 | 0 | 0 | 1.0899 | 0.42106 | 0.0057 | 0.11739 | 0 | 0 | 0 | 0 | 0 | 0 | 0 | 0 | 0 | 0 | 0 | 0.70155 | 0.48471 | 0
272202 | 198 | アルミ圧延製品 | 0 | 0 | 0.4661 | 0 | 0 | 0 | 0 | 0 | 0 | 0 | 0.4791 | 1.9271 | 0.3327 | 1.8822 | 0.91232 | 0 | 0 | 0 | 0.3502 | 0 | 0.1758 | 0.0057 | 0.1802 | 0 | 0 | 0 | 0 | 0 | 0 | 0 | 0 | 0 | 0 | 0 | 0.70155 | 0.48471 | 0
272203 | 199 | 非鉄金属鋳鍛造品 | 0 | 0 | 0.6482 | 0 | 0 | 0 | 0 | 0 | 0 | 0 | 0.8963 | 1.3366 | 0.6606 | 1.8822 | 0.91232 | 0 | 0 | 0 | 0.4278 | 1.0899 | 1.9136 | 0.2878 | 0.0919 | 0 | 0 | 0 | 0 | 0 | 0 | 0 | 0 | 0 | 0 | 0 | 0.70155 | 0.48471 | 0
272204 | 200 | 核燃料 | 0 | 0 | 0 | 0 | 0 | 0 | 0 | 0 | 0 | 0 | 0.5542 | 0 | 0.2205 | 0 | 0 | 0 | 0 | 0 | 0 | 0 | 8.0663 | 0 | 0 | 0 | 0 | 0 | 0 | 0 | 0 | 0 | 0 | 0 | 0 | 0 | 0 | 0 | 0
272209 | 201 | その他の非鉄金属製品 | 0 | 0.49194 | 0.0352 | 0 | 0 | 0 | 0 | 0 | 0 | 0 | 0.5542 | 0.57401 | 0.2205 | 1.8822 | 0.91232 | 0 | 0 | 0 | 0.4278 | 1.0899 | 8.0663 | 0 | 0.5305 | 0 | 0 | 0 | 0 | 0 | 0 | 0 | 0 | 0 | 0 | 0 | 0.70155 | 0.48471 | 0
281101 | 202 | 建設用金属製品 | 0 | 0.49194 | 1.0932 | 0 | 0 | 0 | 0 | 0 | 0 | 0 | 0.631 | 0.89934 | 0.3786 | 1.8822 | 0.91232 | 0 | 0 | 0.2335 | 2.3754 | 0.0389 | 0.1902 | 0.9028 | 0.231 | 0 | 0 | 0 | 0 | 0 | 0 | 0 | 0 | 0 | 0 | 0 | 0.70155 | 0.48471 | 0
281201 | 203 | 建築用金属製品 | 0 | 0.49194 | 1.0932 | 0 | 0 | 0 | 0 | 0 | 0 | 0 | 0.631 | 0.89934 | 0.3786 | 1.8822 | 0.91232 | 0 | 0 | 0.2335 | 2.3754 | 0.0389 | 0.1902 | 0 | 0.231 | 0 | 0 | 0 | 0 | 0 | 0 | 0 | 0 | 0 | 0 | 0 | 0.70155 | 0.48471 | 0
289101 | 204 | ガス・石油機器及び暖厨房機器 | 0 | 0 | 1.0932 | 0 | 0 | 0 | 0 | 0 | 0 | 0 | 0.631 | 0.89934 | 0.3786 | 1.8822 | 0.91232 | 0 | 0 | 0.2335 | 0 | 0 | 0.1902 | 0 | 0.231 | 0 | 0 | 0 | 0 | 0 | 0 | 0 | 0 | 0 | 0 | 0 | 0.70155 | 0.48471 | 0
289901 | 205 | ボルト・ナット・リベット及びスプリング | 0 | 0 | 1.0932 | 0 | 0 | 0 | 0 | 0 | 0 | 0 | 0.631 | 0.89934 | 0.3786 | 1.8822 | 0.91232 | 0 | 0 | 0.2335 | 0 | 0.0389 | 0.1902 | 0 | 0.231 | 0 | 0 | 0 | 0 | 0 | 0 | 0 | 0 | 0 | 0 | 0 | 0.70155 | 0.48471 | 0
289902 | 206 | 金属製容器及び製缶板金製品 | 0 | 0.49194 | 1.0932 | 0 | 0 | 0 | 0 | 0 | 0 | 0 | 0.631 | 0.89934 | 0.3786 | 1.8822 | 0.91232 | 0 | 0 | 0.2335 | 2.3754 | 0.0389 | 0.1902 | 0 | 0.231 | 0 | 0 | 0 | 0 | 0 | 0 | 0 | 0 | 0 | 0 | 0 | 0.70155 | 0.48471 | 0
289903 | 207 | 配管工事付属品・粉末冶金製品・道具類 | 0 | 0 | 1.0932 | 0 | 0 | 0 | 0 | 0 | 0 | 0 | 0.631 | 0.89934 | 0.3786 | 1.8822 | 0.91232 | 0 | 0 | 0.2335 | 2.3754 | 0.0389 | 0.1902 | 0.9028 | 0.231 | 0 | 0 | 0 | 0 | 0 | 0 | 0 | 0 | 0 | 0 | 0 | 0.70155 | 0.48471 | 0
289909 | 208 | その他の金属製品 | 0 | 0.49194 | 1.0932 | 0 | 0 | 0 | 0 | 0 | 0 | 0 | 0.631 | 0.89934 | 0.3786 | 1.8822 | 0.91232 | 0 | 0 | 0.2335 | 2.3754 | 0.0389 | 0.1902 | 0 | 0.231 | 0 | 0 | 0 | 0 | 0 | 0 | 0 | 0 | 0 | 0 | 0 | 0.70155 | 0.48471 | 0
301101 | 209 | ボイラ | 0 | 0 | 0.3315 | 0 | 0 | 0 | 0 | 0 | 0 | 0 | 1.2352 | 0.93606 | 0.5357 | 1.8822 | 0.91232 | 0 | 0 | 0.2335 | 0 | 1.0899 | 0.494 | 0 | 0.2669 | 0 | 0 | 0 | 0 | 0 | 0 | 0 | 0 | 0 | 0 | 0 | 0.70155 | 0.48471 | 0
301102 | 210 | タービン | 0 | 0 | 0.3315 | 0 | 0 | 0 | 0 | 0 | 0 | 0 | 1.2352 | 0.93606 | 0.5357 | 1.8822 | 0.91232 | 0 | 0 | 0.2335 | 0 | 1.0899 | 0.494 | 0 | 0.2669 | 0 | 0 | 0 | 0 | 0 | 0 | 0 | 0 | 0 | 0 | 0 | 0.70155 | 0.48471 | 0
301103 | 211 | 原動機 | 0 | 0 | 0.3315 | 0 | 0 | 0 | 0 | 0 | 0 | 0 | 1.2352 | 0.93606 | 0.5357 | 1.8822 | 0.91232 | 0 | 0 | 0.2335 | 0 | 1.0899 | 0.494 | 0 | 0.2669 | 0 | 0 | 0 | 0 | 0 | 0 | 0 | 0 | 0 | 0 | 0 | 0.70155 | 0.48471 | 0
301201 | 212 | 運搬機械 | 0 | 0 | 0.3315 | 0 | 0 | 0 | 0 | 0 | 0 | 0 | 1.2352 | 0.93606 | 0.5357 | 1.8822 | 0.91232 | 0 | 0 | 0.2335 | 0 | 1.0899 | 0.494 | 0 | 0.2669 | 0 | 0 | 0 | 0 | 0 | 0 | 0 | 0 | 0 | 0 | 0 | 0.70155 | 0.48471 | 0
301301 | 213 | 冷凍機・温湿調整装置 | 0 | 0 | 0.3315 | 0 | 0 | 0 | 0 | 0 | 0 | 0 | 1.2352 | 0.93606 | 0.5357 | 1.8822 | 0.91232 | 0 | 0 | 0 | 0 | 0 | 0.494 | 0 | 0.2669 | 0 | 0 | 0 | 0 | 0 | 0 | 0 | 0 | 0 | 0 | 0 | 0.70155 | 0.48471 | 0
301901 | 214 | ポンプ及び圧縮機 | 0 | 0 | 0.3315 | 0 | 0 | 0 | 0 | 0 | 0 | 0 | 1.2352 | 0.93606 | 0.5357 | 1.8822 | 0.91232 | 0 | 0 | 0.2335 | 9.7685 | 1.0899 | 0.494 | 0.0057 | 0.2669 | 0 | 0 | 0 | 0 | 0 | 0 | 0 | 0 | 0 | 0 | 0 | 0.70155 | 0.48471 | 0
301902 | 215 | ミシン・毛糸毛編機械 | 0 | 0 | 0 | 0 | 0 | 0 | 0 | 0 | 0 | 0 | 1.2352 | 0.93606 | 0.5357 | 1.8822 | 0.91232 | 0 | 0 | 0 | 0 | 0 | 0.494 | 0 | 0.2669 | 0 | 0 | 0 | 0 | 0 | 0 | 0 | 0 | 0 | 0 | 0 | 0.70155 | 0.48471 | 0
301903 | 216 | 機械工具 | 0 | 0 | 0.3315 | 0 | 0 | 0 | 0 | 0 | 0 | 0 | 1.2352 | 0.93606 | 0.5357 | 0 | 0.91232 | 0 | 0 | 0.2335 | 0 | 1.0899 | 0.494 | 0 | 0.2669 | 0 | 0 | 0 | 0 | 0 | 0 | 0 | 0 | 0 | 0 | 0 | 0 | 0.48471 | 0
301909 | 217 | その他の一般産業機械及び装置 | 0 | 0 | 0.3315 | 0 | 0 | 0 | 0 | 0 | 0 | 0 | 1.2352 | 0.93606 | 0.5357 | 1.8822 | 0.91232 | 0 | 0 | 0.2335 | 9.7685 | 1.0899 | 0.494 | 0 | 0.2669 | 0 | 0 | 0 | 0 | 0 | 0 | 0 | 0 | 0 | 0 | 0 | 0.70155 | 0.48471 | 0
302101 | 218 | 鉱山・土木建設機械 | 0 | 0 | 0.3315 | 0 | 0 | 0 | 0 | 0 | 0 | 0 | 1.2352 | 0.93606 | 0.5357 | 1.8822 | 0.91232 | 0 | 0 | 0.2335 | 0 | 1.0899 | 0.494 | 0 | 0.2669 | 0 | 0 | 0 | 0 | 0 | 0 | 0 | 0 | 0 | 0 | 0 | 0.70155 | 0.48471 | 0
302201 | 219 | 化学機械 | 0 | 0 | 0.3315 | 0 | 0 | 0 | 0 | 0 | 0 | 0 | 1.2352 | 0.93606 | 0.5357 | 1.8822 | 0.91232 | 0 | 0 | 0.2335 | 9.7685 | 1.0899 | 0.494 | 0 | 0.2669 | 0 | 0 | 0 | 0 | 0 | 0 | 0 | 0 | 0 | 0 | 0 | 0.70155 | 0.48471 | 0
302301 | 220 | 産業用ロボット | 0 | 0 | 0.3315 | 0 | 0 | 0 | 0 | 0 | 0 | 0 | 1.2352 | 0 | 0.5357 | 0 | 0.91232 | 0 | 0 | 0.2335 | 0 | 1.0899 | 0.494 | 0 | 0.2669 | 0 | 0 | 0 | 0 | 0 | 0 | 0 | 0 | 0 | 0 | 0 | 0 | 0.48471 | 0
302401 | 221 | 金属工作機械 | 0 | 0 | 0.3315 | 0 | 0 | 0 | 0 | 0 | 0 | 0 | 1.2352 | 0.93606 | 0.5357 | 1.8822 | 0.91232 | 0 | 0 | 0.2335 | 9.7685 | 1.0899 | 0.494 | 0 | 0.2669 | 0 | 0 | 0 | 0 | 0 | 0 | 0 | 0 | 0 | 0 | 0 | 0.70155 | 0.48471 | 0
302402 | 222 | 金属加工機械 | 0 | 0 | 0.3315 | 0 | 0 | 0 | 0 | 0 | 0 | 0 | 1.2352 | 0.93606 | 0.5357 | 1.8822 | 0.91232 | 0 | 0 | 0.2335 | 9.7685 | 1.0899 | 0.494 | 0 | 0.2669 | 0 | 0 | 0 | 0 | 0 | 0 | 0 | 0 | 0 | 0 | 0 | 0.70155 | 0.48471 | 0
302901 | 223 | 農業機械 | 0 | 0 | 0.3315 | 0 | 0 | 0 | 0 | 0 | 0 | 0 | 1.2352 | 0.93606 | 0.5357 | 1.8822 | 0.91232 | 0 | 0 | 0.2335 | 0 | 0 | 0.494 | 0.0057 | 0.2669 | 0 | 0 | 0 | 0 | 0 | 0 | 0 | 0 | 0 | 0 | 0 | 0.70155 | 0.48471 | 0
302902 | 224 | 繊維機械 | 0 | 0 | 0.3315 | 0 | 0 | 0 | 0 | 0 | 0 | 0 | 1.2352 | 0.93606 | 0.5357 | 1.8822 | 0.91232 | 0 | 0 | 0 | 0 | 0 | 0.494 | 0 | 0.2669 | 0 | 0 | 0 | 0 | 0 | 0 | 0 | 0 | 0 | 0 | 0 | 0.70155 | 0.48471 | 0
302903 | 225 | 食料品加工機械 | 0 | 0 | 0.3315 | 0 | 0 | 0 | 0 | 0 | 0 | 0 | 1.2352 | 0.93606 | 0.5357 | 1.8822 | 0.91232 | 0 | 0 | 0.2335 | 0 | 1.0899 | 0.494 | 0 | 0.2669 | 0 | 0 | 0 | 0 | 0 | 0 | 0 | 0 | 0 | 0 | 0 | 0.70155 | 0.48471 | 0
302909 | 226 | その他の特殊産業機械 | 0 | 0 | 0.3315 | 0 | 0 | 0 | 0 | 0 | 0 | 0 | 1.2352 | 0.93606 | 0.5357 | 1.8822 | 0.91232 | 0 | 0 | 0.2335 | 9.7685 | 1.0899 | 0.494 | 0 | 0.2669 | 0 | 0 | 0 | 0 | 0 | 0 | 0 | 0 | 0 | 0 | 0 | 0.70155 | 0.48471 | 0
303101 | 227 | 金型 | 0 | 0 | 0.3315 | 0 | 0 | 0 | 0 | 0 | 0 | 0 | 1.2352 | 0.93606 | 0.5357 | 1.8822 | 0.91232 | 0 | 0 | 0.2335 | 9.7685 | 1.0899 | 0.494 | 0 | 0.2669 | 0 | 0 | 0 | 0 | 0 | 0 | 0 | 0 | 0 | 0 | 0 | 0.70155 | 0.48471 | 0
303102 | 228 | ベアリング | 0 | 0 | 0.3315 | 0 | 0 | 0 | 0 | 0 | 0 | 0 | 1.2352 | 0.93606 | 0.5357 | 1.8822 | 0.91232 | 0 | 0 | 0 | 0 | 1.0899 | 0.494 | 0 | 0.2669 | 0 | 0 | 0 | 0 | 0 | 0 | 0 | 0 | 0 | 0 | 0 | 0.70155 | 0.48471 | 0
303109 | 229 | その他の一般機器具及び部品 | 0 | 0 | 0.3315 | 0 | 0 | 0 | 0 | 0 | 0 | 0 | 1.2352 | 0.93606 | 0.5357 | 1.8822 | 0.91232 | 0 | 0 | 0.2335 | 0 | 1.0899 | 0.494 | 0 | 0.2669 | 0 | 0 | 0 | 0 | 0 | 0 | 0 | 0 | 0 | 0 | 0 | 0.70155 | 0.48471 | 0
311101 | 230 | 複写機 | 0 | 0 | 0.3315 | 0 | 0 | 0 | 0 | 0 | 0 | 0 | 1.2352 | 0.93606 | 0.5357 | 1.8822 | 0.91232 | 0 | 0 | 0 | 0 | 0 | 0.494 | 0 | 0.2669 | 0 | 0 | 0 | 0 | 0 | 0 | 0 | 0 | 0 | 0 | 0 | 0.70155 | 0.48471 | 0
311109 | 231 | その他の事務用機械 | 0 | 0 | 0.3315 | 0 | 0 | 0 | 0 | 0 | 0 | 0 | 1.2352 | 0.93606 | 0.5357 | 1.8822 | 0.91232 | 0 | 0 | 0.2335 | 0 | 1.0899 | 0.494 | 0 | 0.2669 | 0 | 0 | 0 | 0 | 0 | 0 | 0 | 0 | 0 | 0 | 0 | 0.70155 | 0.48471 | 0
311201 | 232 | サービス用機器 | 0 | 0 | 0.4661 | 0 | 0 | 0 | 0 | 0 | 0 | 0 | 1.2352 | 0.93606 | 0.5357 | 1.8822 | 0.91232 | 0 | 0 | 0 | 0 | 0 | 0.494 | 0 | 0.2669 | 0 | 0 | 0 | 0 | 0 | 0 | 0 | 0 | 0 | 0 | 0 | 0.70155 | 0.48471 | 0
321101 | 233 | 電気音響機器 | 0 | 0 | 0.4661 | 0 | 0 | 0 | 0 | 0 | 0 | 0 | 0.3299 | 1.5263 | 0.2404 | 1.8822 | 0.91232 | 0 | 0 | 0 | 0 | 1.0899 | 0.214 | 0 | 0.3802 | 0 | 0 | 0 | 0 | 0 | 0 | 0 | 0 | 0 | 0 | 0 | 0.70155 | 0.48471 | 0
321102 | 234 | ラジオ・テレビ・受信機 | 0 | 0 | 0.4661 | 0 | 0 | 0 | 0 | 0 | 0 | 0 | 0.3299 | 0 | 0.2404 | 1.8822 | 0.91232 | 0 | 0 | 0 | 0 | 1.0899 | 0.214 | 0 | 0.3802 | 0 | 0 | 0 | 0 | 0 | 0 | 0 | 0 | 0 | 0 | 0 | 0.70155 | 0.48471 | 0
321103 | 235 | ビデオ機器 | 0 | 0 | 0 | 0 | 0 | 0 | 0 | 0 | 0 | 0 | 0.3299 | 1.5263 | 0.2404 | 1.8822 | 0.91232 | 0 | 0 | 0.2244 | 0 | 1.0899 | 0.214 | 0 | 0.3802 | 0 | 0 | 0 | 0 | 0 | 0 | 0 | 0 | 0 | 0 | 0 | 0.70155 | 0.48471 | 0
321109 | 236 | その他の民生用電気機器 | 0 | 0 | 0.4661 | 0 | 0 | 0 | 0 | 0 | 0 | 0 | 0.3299 | 1.5263 | 0.2404 | 1.8822 | 0.91232 | 0 | 0 | 0.2244 | 0 | 1.0899 | 0.214 | 0 | 0.3802 | 0 | 0 | 0 | 0 | 0 | 0 | 0 | 0 | 0 | 0 | 0 | 0.70155 | 0.48471 | 0
321201 | 237 | 磁気テープ・フレキシブルディスク | 0 | 0 | 0.4661 | 0 | 0 | 0 | 0 | 0 | 0 | 0 | 0.3299 | 1.5263 | 0.2404 | 1.8822 | 0.91232 | 0 | 0 | 0 | 0 | 1.0899 | 0.214 | 0 | 0.3802 | 0 | 0 | 0 | 0 | 0 | 0 | 0 | 0 | 0 | 0 | 0 | 0.70155 | 0.48471 | 0
321209 | 238 | その他の電気音響機器部分品・付属品 | 0 | 0 | 0.4661 | 0 | 0 | 0 | 0 | 0 | 0 | 0 | 0.3299 | 1.5263 | 0.2404 | 1.8822 | 0.91232 | 0 | 0 | 0.2244 | 0 | 1.0899 | 0.214 | 0 | 0.3802 | 0 | 0 | 0 | 0 | 0 | 0 | 0 | 0 | 0 | 0 | 0 | 0.70155 | 0.48471 | 0
331101 | 239 | 電子計算機本体 | 0 | 0 | 0 | 0 | 0 | 0 | 0 | 0 | 0 | 0 | 0.3299 | 1.5263 | 0.2404 | 1.8822 | 0.91232 | 0 | 0 | 0 | 0 | 1.0899 | 0.214 | 0.3328 | 0.3802 | 0 | 0 | 0 | 0 | 0 | 0 | 0 | 0 | 0 | 0 | 0 | 0.70155 | 0.48471 | 0
331102 | 240 | 電子計算機付属装置 | 0 | 0 | 0 | 0 | 0 | 0 | 0 | 0 | 0 | 0 | 0.3299 | 1.5263 | 0.2404 | 1.8822 | 0.91232 | 0 | 0 | 0.2244 | 0 | 1.0899 | 0.214 | 0.3328 | 0.3802 | 0 | 0 | 0 | 0 | 0 | 0 | 0 | 0 | 0 | 0 | 0 | 0.70155 | 0.48471 | 0
332101 | 241 | 有線電気通信機器 | 0 | 0 | 0.4661 | 0 | 0 | 0 | 0 | 0 | 0 | 0 | 0.3299 | 1.5263 | 0.2404 | 1.8822 | 0.91232 | 0 | 0 | 0.2244 | 0 | 1.0899 | 0.214 | 0 | 0.3802 | 0 | 0 | 0 | 0 | 0 | 0 | 0 | 0 | 0 | 0 | 0 | 0.70155 | 0.48471 | 0
332102 | 242 | 無線電気通信機機 | 0 | 0 | 0.4661 | 0 | 0 | 0 | 0 | 0 | 0 | 0 | 0.3299 | 0 | 0.2404 | 1.8822 | 0.91232 | 0 | 0 | 0.2244 | 0 | 0 | 0.214 | 0 | 0.3802 | 0 | 0 | 0 | 0 | 0 | 0 | 0 | 0 | 0 | 0 | 0 | 0.70155 | 0.48471 | 0
332109 | 243 | その他の電気通信機器 | 0 | 0 | 0.4661 | 0 | 0 | 0 | 0 | 0 | 0 | 0 | 0.3299 | 1.5263 | 0.2404 | 1.8822 | 0.91232 | 0 | 0 | 0 | 0 | 0 | 0.214 | 0 | 0.3802 | 0 | 0 | 0 | 0 | 0 | 0 | 0 | 0 | 0 | 0 | 0 | 0.70155 | 0.48471 | 0
333101 | 244 | 電子応用装置 | 0 | 0 | 0.4661 | 0 | 0 | 0 | 0 | 0 | 0 | 0 | 0.3299 | 0 | 0.2404 | 1.8822 | 0.91232 | 0 | 0 | 0.2244 | 0 | 1.0899 | 0.214 | 0 | 0.3802 | 0 | 0 | 0 | 0 | 0 | 0 | 0 | 0 | 0 | 0 | 0 | 0.70155 | 0.48471 | 0
333201 | 245 | 電気計測器 | 0 | 0 | 0 | 0 | 0 | 0 | 0 | 0 | 0 | 0 | 0.3299 | 0 | 0.2404 | 1.8822 | 0.91232 | 0 | 0 | 0.2244 | 0 | 0 | 0.214 | 0 | 0.3802 | 0 | 0 | 0 | 0 | 0 | 0 | 0 | 0 | 0 | 0 | 0 | 0.70155 | 0.48471 | 0
334101 | 246 | 半導体素子・集積回路 | 0 | 0 | 0.4661 | 0 | 0 | 0 | 0 | 0 | 0 | 0 | 0.3299 | 1.5263 | 0.2404 | 1.8822 | 0.91232 | 0 | 0 | 0.2244 | 0 | 1.0899 | 0.214 | 0 | 0.3802 | 0 | 0 | 0 | 0 | 0 | 0 | 0 | 0 | 0 | 0 | 0 | 0.70155 | 0.48471 | 0
335901 | 247 | 電子管 | 0 | 0 | 0.4661 | 0 | 0 | 0 | 0 | 0 | 0 | 0 | 0.3299 | 1.5263 | 0.2404 | 1.8822 | 0.91232 | 0 | 0 | 0.2244 | 0 | 0 | 0.214 | 0 | 0.3802 | 0 | 0 | 0 | 0 | 0 | 0 | 0 | 0 | 0 | 0 | 0 | 0.70155 | 0.48471 | 0
335909 | 248 | その他の電子・通信機器部分品 | 0 | 0 | 0.4661 | 0 | 0 | 0 | 0 | 0 | 0 | 0 | 0.3299 | 1.5263 | 0.2404 | 1.8822 | 0.91232 | 0 | 0 | 0.2244 | 0.4278 | 1.0899 | 0.214 | 0.3328 | 0.3802 | 0 | 0 | 0 | 0 | 0 | 0 | 0 | 0 | 0 | 0 | 0 | 0.70155 | 0.48471 | 0
341101 | 249 | 回転電気機械 | 0 | 0 | 0.4661 | 0 | 0 | 0 | 0 | 0 | 0 | 0 | 0.3299 | 1.5263 | 0.2404 | 1.8822 | 0.91232 | 0 | 0 | 0.2244 | 0 | 1.0899 | 0.214 | 0 | 0.3802 | 0 | 0 | 0 | 0 | 0 | 0 | 0 | 0 | 0 | 0 | 0 | 0.70155 | 0.48471 | 0
341102 | 250 | 開閉制御装置及び配電盤 | 0 | 0 | 0.4661 | 0 | 0 | 0 | 0 | 0 | 0 | 0 | 0.3299 | 1.5263 | 0.2404 | 1.8822 | 0.91232 | 0 | 0 | 0.2244 | 0 | 1.0899 | 0.214 | 0.3328 | 0.3802 | 0 | 0 | 0 | 0 | 0 | 0 | 0 | 0 | 0 | 0 | 0 | 0.70155 | 0.48471 | 0
341103 | 251 | その他の送配電気器 | 0 | 0 | 0.4661 | 0 | 0 | 0 | 0 | 0 | 0 | 0 | 0.3299 | 1.5263 | 0.2404 | 1.8822 | 0.91232 | 0 | 0 | 0.2244 | 0 | 1.0899 | 0.214 | 0 | 0.3802 | 0 | 0 | 0 | 0 | 0 | 0 | 0 | 0 | 0 | 0 | 0 | 0.70155 | 0.48471 | 0
341109 | 252 | その他の産業用重電機器 | 0 | 0 | 0.4661 | 0 | 0 | 0 | 0 | 0 | 0 | 0 | 0.3299 | 1.5263 | 0.2404 | 1.8822 | 0.91232 | 0 | 0 | 0.2244 | 0 | 1.0899 | 0.214 | 0.3328 | 0.3802 | 0 | 0 | 0 | 0 | 0 | 0 | 0 | 0 | 0 | 0 | 0 | 0.70155 | 0.48471 | 0
342101 | 253 | 電気照明器具 | 0 | 0 | 0 | 0 | 0 | 0 | 0 | 0 | 0 | 0 | 0.3299 | 0 | 0.2404 | 1.8822 | 0.91232 | 0 | 0 | 0 | 0 | 1.0899 | 0.214 | 0 | 0.3802 | 0 | 0 | 0 | 0 | 0 | 0 | 0 | 0 | 0 | 0 | 0 | 0.70155 | 0.48471 | 0
342102 | 254 | 電池 | 0 | 0 | 0.4661 | 0 | 0 | 0 | 0 | 0 | 0 | 0 | 0.3299 | 1.5263 | 0.2404 | 1.8822 | 0.91232 | 0 | 0 | 0 | 0 | 0 | 0.214 | 0 | 0.3802 | 0 | 0 | 0 | 0 | 0 | 0 | 0 | 0 | 0 | 0 | 0 | 0.70155 | 0.48471 | 0
342103 | 255 | 電球類 | 0 | 0 | 0 | 0 | 0 | 0 | 0 | 0 | 0 | 0 | 0.3299 | 1.5263 | 0.2404 | 0 | 0.91232 | 0 | 0 | 0 | 0 | 0 | 0.214 | 0 | 0.3802 | 0 | 0 | 0 | 0 | 0 | 0 | 0 | 0 | 0 | 0 | 0 | 0 | 0.48471 | 0
342104 | 256 | 配線器具 | 0 | 0 | 0.4661 | 0 | 0 | 0 | 0 | 0 | 0 | 0 | 0.3299 | 1.5263 | 0.2404 | 1.8822 | 0.91232 | 0 | 0 | 0 | 0 | 0 | 0.214 | 0 | 0.3802 | 0 | 0 | 0 | 0 | 0 | 0 | 0 | 0 | 0 | 0 | 0 | 0.70155 | 0.48471 | 0
342105 | 257 | 内燃機関電装品 | 0 | 0 | 0.4661 | 0 | 0 | 0 | 0 | 0 | 0 | 0 | 0.3299 | 1.5263 | 0.2404 | 1.8822 | 0.91232 | 0 | 0 | 0 | 0 | 0 | 0.214 | 0 | 0.3802 | 0 | 0 | 0 | 0 | 0 | 0 | 0 | 0 | 0 | 0 | 0 | 0.70155 | 0.48471 | 0
342109 | 258 | その他の軽電機器 | 0 | 0 | 0 | 0 | 0 | 0 | 0 | 0 | 0 | 0 | 0.3299 | 1.5263 | 0.2404 | 1.8822 | 0.91232 | 0 | 0 | 0.2244 | 0 | 1.0899 | 0.214 | 0.3328 | 0.3802 | 0 | 0 | 0 | 0 | 0 | 0 | 0 | 0 | 0 | 0 | 0 | 0.70155 | 0.48471 | 0
351101 | 259 | 乗用車 | 0 | 0 | 0.4418 | 0 | 0 | 0 | 0 | 0 | 0 | 0 | 0.7257 | 0.78012 | 0.3523 | 1.8822 | 0.91232 | 0 | 0 | 0 | 0 | 0 | 0.5928 | 1.3591 | 0.2915 | 0 | 0 | 0 | 0 | 0 | 0 | 0 | 0 | 0 | 0 | 0 | 0.70155 | 0.48471 | 0
352101 | 260 | トラック・バス・その他の自動車 | 0 | 0 | 0.4418 | 0 | 0 | 0 | 0 | 0 | 0 | 0 | 0.7257 | 0.78012 | 0.3523 | 1.8822 | 0.91232 | 0 | 0 | 0 | 0 | 0 | 0.5928 | 0 | 0.2915 | 0 | 0 | 0 | 0 | 0 | 0 | 0 | 0 | 0 | 0 | 0 | 0.70155 | 0.48471 | 0
353101 | 261 | 二輪自動車 | 0 | 0 | 0.4418 | 0 | 0 | 0 | 0 | 0 | 0 | 0 | 0.7257 | 0.78012 | 0.3523 | 1.8822 | 0.91232 | 0 | 0 | 0 | 0 | 4.0362 | 0.5928 | 0 | 0.2915 | 0 | 0 | 0 | 0 | 0 | 0 | 0 | 0 | 0 | 0 | 0 | 0.70155 | 0.48471 | 0
354101 | 262 | 自動車車体 | 0 | 0 | 0.4418 | 0 | 0 | 0 | 0 | 0 | 0 | 0 | 0.7257 | 0.78012 | 0.3523 | 1.8822 | 0.91232 | 0 | 0 | 0 | 0 | 0 | 0.5928 | 0 | 0.2915 | 0 | 0 | 0 | 0 | 0 | 0 | 0 | 0 | 0 | 0 | 0 | 0.70155 | 0.48471 | 0
354102 | 263 | 自動車用内燃機関・同部分品 | 0 | 0 | 0.4418 | 0 | 0 | 0 | 0 | 0 | 0 | 0 | 0.7257 | 0.78012 | 0.3523 | 1.8822 | 0.91232 | 0 | 0 | 44.8487 | 2.2207 | 4.0362 | 0.5928 | 1.3591 | 0.2915 | 0 | 0 | 0 | 0 | 0 | 0 | 0 | 0 | 0 | 0 | 0 | 0.70155 | 0.48471 | 0
354103 | 264 | 自動車部品 | 0 | 0 | 0.4418 | 0 | 0 | 0 | 0 | 0 | 0 | 0 | 0.7257 | 0.78012 | 0.3523 | 1.8822 | 0.91232 | 0 | 0 | 44.8487 | 2.2207 | 4.0362 | 0.5928 | 1.3591 | 0.2915 | 0 | 0 | 0 | 0 | 0 | 0 | 0 | 0 | 0 | 0 | 0 | 0.70155 | 0.48471 | 0
361101 | 265 | 鋼船 | 0 | 0 | 0.4418 | 0 | 0 | 0 | 0 | 0 | 0 | 0 | 0.7257 | 0.78012 | 0.3523 | 1.8822 | 0.91232 | 0 | 0 | 44.8487 | 0 | 4.0362 | 0.5928 | 0 | 0.2915 | 0 | 0 | 0 | 0 | 0 | 0 | 0 | 0 | 0 | 0 | 0 | 0.70155 | 0.48471 | 0
361102 | 266 | その他の船舶 | 0 | 0 | 0 | 0 | 0 | 0 | 0 | 0 | 0 | 0 | 0.7257 | 0 | 0.3523 | 1.8822 | 0.91232 | 0 | 0 | 0 | 0 | 0 | 0.5928 | 0 | 0.2915 | 0 | 0 | 0 | 0 | 0 | 0 | 0 | 0 | 0 | 0 | 0 | 0.70155 | 0.48471 | 0
361103 | 267 | 船用内燃機関 | 0 | 0 | 0.4418 | 0 | 0 | 0 | 0 | 0 | 0 | 0 | 0.7257 | 0.78012 | 0.3523 | 1.8822 | 0.91232 | 0 | 0 | 44.8487 | 0 | 4.0362 | 0.5928 | 0 | 0.2915 | 0 | 0 | 0 | 0 | 0 | 0 | 0 | 0 | 0 | 0 | 0 | 0.70155 | 0.48471 | 0
361110 | 268 | 船舶修理 | 0 | 0 | 0.4418 | 0 | 0 | 0 | 0 | 0 | 0 | 0 | 0.7257 | 0 | 0.3523 | 1.8822 | 0.91232 | 0 | 0 | 44.8487 | 0 | 0 | 0.5928 | 0 | 0.2915 | 0 | 0 | 0 | 0 | 0 | 0 | 0 | 0 | 0 | 0 | 0 | 0.70155 | 0.48471 | 0
362101 | 269 | 鉄道車両 | 0 | 0 | 0 | 0 | 0 | 0 | 0 | 0 | 0 | 0 | 0.7257 | 0.78012 | 0.3523 | 1.8822 | 0.91232 | 0 | 0 | 0 | 0 | 0 | 0.5928 | 0 | 0.2915 | 0 | 0 | 0 | 0 | 0 | 0 | 0 | 0 | 0 | 0 | 0 | 0.70155 | 0.48471 | 0
362110 | 270 | 鉄道車両修理 | 0 | 0 | 0.4418 | 0 | 0 | 0 | 0 | 0 | 0 | 0 | 0 | 0.78012 | 0.3523 | 1.8822 | 0.91232 | 0 | 0 | 0 | 0 | 0 | 0 | 0 | 0.2915 | 0 | 0 | 0 | 0 | 0 | 0 | 0 | 0 | 0 | 0 | 0 | 0.70155 | 0.48471 | 0
362201 | 271 | 航空機 | 0 | 0 | 0.4418 | 0 | 0 | 0 | 0 | 0 | 0 | 0 | 0.7257 | 0.78012 | 0.3523 | 1.8822 | 0.91232 | 0.68027 | 0 | 0 | 0 | 0 | 0.5928 | 0 | 0.2915 | 0 | 0 | 0 | 0 | 0 | 0 | 0 | 0 | 0 | 0 | 0 | 0.70155 | 0.48471 | 0
362210 | 272 | 航空機修理 | 0 | 0 | 0 | 0 | 0 | 0 | 0 | 0 | 0 | 0 | 0.7257 | 0 | 0.3523 | 0 | 0.91232 | 0 | 0 | 0 | 0 | 0 | 0 | 0 | 0.2915 | 0 | 0 | 0 | 0 | 0 | 0 | 0 | 0 | 0 | 0 | 0 | 0 | 0.48471 | 0
362901 | 273 | 自転車 | 0 | 0 | 0.4418 | 0 | 0 | 0 | 0 | 0 | 0 | 0 | 0.7257 | 0.78012 | 0.3523 | 1.8822 | 0.91232 | 0 | 0 | 0 | 0 | 0 | 0.5928 | 0 | 0.2915 | 0 | 0 | 0 | 0 | 0 | 0 | 0 | 0 | 0 | 0 | 0 | 0.70155 | 0.48471 | 0
362909 | 274 | その他の輸送機械 | 0 | 0 | 0.4418 | 0 | 0 | 0 | 0 | 0 | 0 | 0 | 0.7257 | 0.78012 | 0.3523 | 1.8822 | 0.91232 | 0 | 0 | 44.8487 | 2.2207 | 4.0362 | 0.5928 | 0 | 0.2915 | 0 | 0 | 0 | 0 | 0 | 0 | 0 | 0 | 0 | 0 | 0 | 0.70155 | 0.48471 | 0
371101 | 275 | カメラ | 0 | 0 | 0.4661 | 0 | 0 | 0 | 0 | 0 | 0 | 0 | 0.4114 | 2.2228 | 0.026 | 1.8822 | 0.91232 | 0 | 0 | 0 | 0 | 0 | 0.0496 | 0 | 0.0499 | 0 | 0 | 0 | 0 | 0 | 0 | 0 | 0 | 0 | 0 | 0 | 0.70155 | 0.48471 | 0
371109 | 276 | その他の光学機械 | 0 | 0 | 0.4661 | 0 | 0 | 0 | 0 | 0 | 0 | 0 | 0.4114 | 2.2228 | 0.026 | 1.8822 | 0.91232 | 0 | 0 | 0 | 0 | 0 | 0.0496 | 0 | 0.0499 | 0 | 0 | 0 | 0 | 0 | 0 | 0 | 0 | 0 | 0 | 0 | 0.70155 | 0.48471 | 0
371201 | 277 | 時計 | 0 | 0 | 0.4661 | 0 | 0 | 0 | 0 | 0 | 0 | 0 | 0.4114 | 2.2228 | 0.026 | 1.8822 | 0.91232 | 0 | 0 | 0 | 0 | 0 | 0.0496 | 0 | 0.0499 | 0 | 0 | 0 | 0 | 0 | 0 | 0 | 0 | 0 | 0 | 0 | 0.70155 | 0.48471 | 0
371901 | 278 | 理化学機械器具 | 0 | 0 | 0 | 0 | 0 | 0 | 0 | 0 | 0 | 0 | 0.4114 | 2.2228 | 0.026 | 0 | 0 | 0 | 0 | 0 | 0 | 1.0899 | 0.0496 | 0 | 0.0499 | 0 | 0 | 0 | 0 | 0 | 0 | 0 | 0 | 0 | 0 | 0 | 0 | 0 | 0
371902 | 279 | 分析器・試験器・計量器・測定器 | 0 | 0 | 0.4661 | 0 | 0 | 0 | 0 | 0 | 0 | 0 | 0.4114 | 2.2228 | 0.026 | 1.8822 | 0.91232 | 0 | 0 | 0.2335 | 0 | 1.0899 | 0.0496 | 0 | 0.0499 | 0 | 0 | 0 | 0 | 0 | 0 | 0 | 0 | 0 | 0 | 0 | 0.70155 | 0.48471 | 0
371903 | 280 | 医療用機械器具 | 0 | 0 | 0.4661 | 0 | 0 | 0 | 0 | 0 | 0 | 0 | 0.4114 | 2.2228 | 0.026 | 1.8822 | 0.91232 | 0 | 0 | 0.2335 | 0.4278 | 1.0899 | 0.0496 | 0 | 0.0499 | 0 | 0 | 0 | 0 | 0 | 0 | 0 | 0 | 0 | 0 | 0 | 0.70155 | 0.48471 | 0
391101 | 281 | 玩具 | 0 | 0 | 0 | 0 | 0 | 0 | 0 | 0 | 0 | 0 | 0.5644 | 1.1849 | 0.5522 | 1.8822 | 0.91232 | 0 | 0 | 0.2335 | 0 | 0 | 0.2541 | 0 | 0.2253 | 0 | 0 | 0 | 0 | 0 | 0 | 0 | 0 | 0 | 0 | 0 | 0.70155 | 0.48471 | 0
391102 | 282 | 運動用品 | 0 | 0 | 0.4661 | 0 | 0 | 0 | 0 | 0 | 0 | 0 | 0.5644 | 1.1849 | 0.5522 | 1.8822 | 0.91232 | 0 | 0 | 0 | 0.4278 | 5.6405 | 0.2541 | 0 | 0.2253 | 0 | 0 | 0 | 0 | 0 | 0 | 0 | 0 | 0 | 0 | 0 | 0.70155 | 0.48471 | 0
391901 | 283 | 楽器 | 0 | 0 | 0 | 0 | 0 | 0 | 0 | 0 | 0 | 0 | 0.5644 | 1.1849 | 0.5522 | 1.8822 | 0.91232 | 0 | 0 | 0 | 0 | 0 | 0.2541 | 0 | 0.2253 | 0 | 0 | 0 | 0 | 0 | 0 | 0 | 0 | 0 | 0 | 0 | 0.70155 | 0.48471 | 0
391902 | 284 | レコード | 0 | 0 | 0 | 0 | 0 | 0 | 0 | 0 | 0 | 0 | 0.5644 | 1.1849 | 0.5522 | 1.8822 | 0.91232 | 0 | 0 | 0 | 0 | 0 | 0 | 0 | 0.2253 | 0 | 0 | 0 | 0 | 0 | 0 | 0 | 0 | 0 | 0 | 0 | 0.70155 | 0.48471 | 0
391903 | 285 | 筆記具・文具 | 0 | 0 | 0.4661 | 0 | 0 | 0 | 0 | 0 | 0 | 0 | 0.5644 | 1.1849 | 0.5522 | 1.8822 | 0.91232 | 0 | 0 | 0 | 0 | 0 | 0.2541 | 0 | 0.2253 | 0 | 0 | 0 | 0 | 0 | 0 | 0 | 0 | 0 | 0 | 0 | 0.70155 | 0.48471 | 0
391904 | 286 | 身辺細貸品 | 0 | 0 | 0.4661 | 0 | 0 | 0 | 0 | 0 | 0 | 0 | 0.5644 | 1.1849 | 0.5522 | 1.8822 | 0.91232 | 0 | 0 | 0 | 0 | 5.6405 | 0.2541 | 0 | 0.2253 | 0 | 0 | 0 | 0 | 0 | 0 | 0 | 0 | 0 | 0 | 0 | 0.70155 | 0.48471 | 0
391905 | 287 | 畳・わら加工品 | 0 | 0 | 0 | 0 | 0 | 0 | 0 | 0 | 0 | 0 | 0.5644 | 0 | 0.5522 | 1.8822 | 0 | 0 | 0 | 0 | 0 | 0 | 0 | 0 | 0 | 0 | 0 | 0 | 0 | 0 | 0 | 0 | 0 | 0 | 0 | 0 | 0.70155 | 0 | 0
391906 | 288 | 武器 | 0 | 0 | 0 | 0 | 0 | 0 | 0 | 0 | 0 | 0 | 5.4681 | 0.45454 | 0.5337 | 1.8822 | 0.91232 | 0 | 0 | 0.2335 | 0 | 0 | 0.1971 | 0 | 0.2793 | 0 | 0 | 0 | 0 | 0 | 0 | 0 | 0 | 0 | 0 | 0 | 0.70155 | 0.48471 | 0
391909 | 289 | その他の製造工業製品 | 0 | 0 | 0.4661 | 0 | 0 | 0 | 0 | 0 | 0 | 0 | 0.5644 | 1.1849 | 0.5522 | 1.8822 | 0.91232 | 0 | 0 | 0 | 0 | 0 | 0.2541 | 0 | 0.2253 | 0 | 0 | 0 | 0 | 0 | 0 | 0 | 0 | 0 | 0 | 0 | 0.70155 | 0.48471 | 0
411101 | 290 | 住宅建築（木造） | 0 | 0 | 0 | 0 | 0 | 0 | 0 | 0 | 0 | 0 | 3.4232 | 4.7814 | 2.1802 | 2.0112 | 0.91232 | 0 | 0 | 0 | 0 | 0 | 0.148 | 0 | 2.3059 | 0 | 0 | 0 | 0 | 0 | 0 | 0 | 0 | 0 | 0 | 0 | 0 | 0.48471 | 0
411102 | 291 | 住宅建築（非木造） | 0 | 0 | 0 | 0 | 0 | 0 | 0 | 0 | 0 | 0 | 3.4232 | 4.7814 | 2.1802 | 2.0112 | 0.91232 | 0 | 0 | 0 | 0 | 0 | 0.148 | 0 | 2.3059 | 0 | 0 | 0 | 0 | 0 | 0 | 0 | 0 | 0 | 0 | 0 | 0 | 0.48471 | 0
411201 | 292 | 非住宅建築（木造） | 0 | 0 | 0 | 0 | 0 | 0 | 0 | 0 | 0 | 0 | 3.4232 | 4.7814 | 2.1802 | 2.0112 | 0.91232 | 0 | 0 | 0 | 0 | 0 | 0.148 | 0 | 2.3059 | 0 | 0 | 0 | 0 | 0 | 0 | 0 | 0 | 0 | 0 | 0 | 0 | 0.48471 | 0
411202 | 293 | 非住宅建築（非木造） | 0 | 0 | 0 | 0 | 0 | 0 | 0 | 0 | 0 | 0 | 3.4232 | 4.7814 | 2.1802 | 2.0112 | 0.91232 | 0 | 0 | 0 | 0 | 0 | 0.148 | 0 | 2.3059 | 0 | 0 | 0 | 0 | 0 | 0 | 0 | 0 | 0 | 0 | 0 | 0 | 0.48471 | 0
412101 | 294 | 建設補修 | 0 | 0.49194 | 0 | 0 | 0 | 0 | 0 | 0 | 0 | 0 | 3.4232 | 4.7814 | 2.1802 | 2.0112 | 0.91232 | 0 | 0 | 0 | 0 | 0 | 0.148 | 0 | 2.3059 | 0 | 0 | 0 | 0 | 0 | 0 | 0 | 0 | 0 | 0 | 0 | 0 | 0.48471 | 0
413101 | 295 | 道路関係公共事業 | 0 | 0 | 0 | 0 | 0 | 0 | 0 | 0 | 0 | 0 | 3.4232 | 4.7814 | 2.1802 | 2.0112 | 0.91232 | 0 | 0 | 0 | 0 | 0 | 0.148 | 0 | 2.3059 | 0 | 0 | 0 | 0 | 0 | 0 | 0 | 0 | 0 | 0 | 0 | 0 | 0.48471 | 0
413102 | 296 | 河川・下水道・その他の公共事業 | 0 | 0 | 0 | 0 | 0 | 0 | 0 | 0 | 0 | 0 | 3.4232 | 4.7814 | 2.1802 | 2.0112 | 0.91232 | 0 | 0 | 0 | 0 | 0 | 0.148 | 0 | 2.3059 | 0 | 0 | 0 | 0 | 0 | 0 | 0 | 0 | 0 | 0 | 0 | 0 | 0.48471 | 0
413103 | 297 | 農林関係公共事業 | 0 | 0 | 0 | 0 | 0 | 0 | 0 | 0 | 0 | 0 | 3.4232 | 4.7814 | 2.1802 | 2.0112 | 0.91232 | 0 | 0 | 0 | 0 | 0 | 0.148 | 0 | 2.3059 | 0 | 0 | 0 | 0 | 0 | 0 | 0 | 0 | 0 | 0 | 0 | 0 | 0.48471 | 0
413201 | 298 | 鉄道軌道建設 | 0 | 0 | 0 | 0 | 0 | 0 | 0 | 0 | 0 | 0 | 3.4232 | 4.7814 | 2.1802 | 2.0112 | 0.91232 | 0 | 0 | 0 | 0 | 0 | 0 | 0 | 2.3059 | 0 | 0 | 0 | 0 | 0 | 0 | 0 | 0 | 0 | 0 | 0 | 0 | 0.48471 | 0
413202 | 299 | 電力施設建設 | 0 | 0 | 0 | 0 | 0 | 0 | 0 | 0 | 0 | 0 | 3.4232 | 4.7814 | 2.1802 | 2.0112 | 0.91232 | 0 | 0 | 0 | 0 | 0 | 0.148 | 0 | 2.3059 | 0 | 0 | 0 | 0 | 0 | 0 | 0 | 0 | 0 | 0 | 0 | 0 | 0.48471 | 0
413203 | 300 | 電気通信施設建設 | 0 | 0 | 0 | 0 | 0 | 0 | 0 | 0 | 0 | 0 | 3.4232 | 4.7814 | 2.1802 | 2.0112 | 0.91232 | 0 | 0 | 0 | 0 | 0 | 0.148 | 0 | 2.3059 | 0 | 0 | 0 | 0 | 0 | 0 | 0 | 0 | 0 | 0 | 0 | 0 | 0.48471 | 0
413209 | 301 | その他の土木建設 | 0 | 0 | 0 | 0 | 0 | 0 | 0 | 0 | 0 | 0 | 3.4232 | 4.7814 | 2.1802 | 2.0112 | 0.91232 | 0 | 0 | 0 | 0 | 0 | 0.148 | 0 | 2.3059 | 0 | 0 | 0 | 0 | 0 | 0 | 0 | 0 | 0 | 0 | 0 | 0 | 0.48471 | 0
511101 | 302 | 事業用電力 | 0 | 0.6335 | 0 | 0 | 0.0572 | 0.0752 | 0 | 0.0306 | 0 | 0.0456 | 0.1734 | 0.106 | 0.1808 | 0.15911 | 0 | 0 | 0.0172 | 0 | 0 | 0 | 0.0198 | 0.0043 | 0.0115 | 0 | 0 | 0 | 0 | 0 | 0 | 0 | 0 | 0 | 0 | 0 | 0 | 0 | 0
511104 | 303 | 自家発電 | 0.56601 | 0.56601 | 0 | 0 | 0.19704 | 0.1679 | 0 | 0.1221 | 0 | 0 | 2.5263 | 0.65368 | 0.56488 | 1.6989 | 0 | 0 | 0 | 0 | 0 | 0 | 0.10044 | 0.00070077 | 0.26744 | 0 | 0 | 1.465 | 0 | 0 | 0 | 0 | 0 | 0 | 0 | 0 | 0 | 0 | 0
512101 | 304 | 都市ガス | 0 | 0.49194 | 0.4661 | 0 | 0 | 0 | 0 | 0 | 0 | 0 | 0 | 0.45454 | 0.0307 | 0 | 0 | 0 | 0 | 0 | 0 | 0 | 0 | 0 | 0.1401 | 0 | 0 | 0 | 0 | 0 | 0 | 0 | 0 | 0 | 0 | 0 | 0 | 0 | 0
512201 | 305 | 熱供給業 | 0 | 1.8785 | 0 | 0 | 0 | 0 | 0 | 0 | 0 | 0 | 0.1398 | 0.2822 | 0.1689 | 0 | 0 | 0 | 0 | 0 | 0 | 0 | 0.1971 | 0 | 0.0183 | 0 | 0 | 0 | 0 | 0 | 0 | 0 | 0 | 0 | 0 | 0 | 0 | 0 | 0
521101 | 306 | 上水道・簡易水道 | 0 | 0.6105 | 0 | 0 | 0 | 0 | 0 | 0 | 0 | 0 | 0 | 4.9097 | 0.2809 | 1.8822 | 0.91232 | 0 | 0 | 0 | 0 | 0 | 0 | 0 | 0.0071 | 0 | 0 | 0 | 0 | 0 | 0 | 0 | 0 | 0 | 0 | 0 | 0.70155 | 0.48471 | 0
521102 | 307 | 工業用水 | 0 | 0 | 0 | 0 | 0 | 0 | 0 | 0 | 0 | 0 | 0 | 4.9097 | 0.2809 | 1.8822 | 0 | 0 | 0 | 0 | 0 | 0 | 0.009 | 0 | 0.0071 | 0 | 0 | 0 | 0 | 0 | 0 | 0 | 0 | 0 | 0 | 0 | 0.70155 | 0 | 0
521103 | 308 | 下水道 | 0 | 0 | 0 | 0 | 0 | 0 | 0 | 0 | 0 | 0 | 0.2809 | 4.9097 | 0.2809 | 1.8822 | 0.91232 | 0 | 0 | 0 | 0 | 0 | 0.009 | 0 | 0.0071 | 0 | 0 | 0 | 0 | 0 | 0 | 0 | 0 | 0 | 0 | 0 | 0.70155 | 0.48471 | 0
521201 | 309 | 廃棄物処理（公営） | 0 | 0.49194 | 0 | 0 | 0 | 0 | 0 | 0 | 0 | 0 | 3.8481 | 3.4149 | 0.94029 | 1.8822 | 0.91232 | 0 | 0 | 0 | 0 | 0 | 0 | 0 | 0.88093 | 0 | 0 | 0 | 1.6692 | 0 | 0 | 0 | 0 | 0 | 0 | 0 | 0.70155 | 0.48471 | 0
521202 | 310 | 廃棄物処理（産業） | 0 | 0.89702 | 0 | 0 | 0 | 0 | 0 | 0 | 0 | 0 | 1.9032 | 2.0742 | 1.7726 | 1.8822 | 0.91232 | 0 | 0 | 0 | 0 | 0 | 0 | 0 | 0.89702 | 0 | 0 | 0 | 0 | 1.3524 | 0 | 0 | 0 | 0 | 0 | 0 | 0.70155 | 0.48471 | 0
611101 | 311 | 卸売 | 0 | 0 | 0 | 0 | 0 | 0 | 0 | 0 | 0 | 0 | 0.2809 | 0 | 0.2809 | 1.8822 | 0.91232 | 0 | 0 | 0 | 0 | 0 | 0.009 | 0 | 0.0071 | 0 | 0 | 0 | 0 | 0 | 0 | 0 | 0 | 0 | 0 | 0 | 0.70155 | 0.48471 | 0
611201 | 312 | 小売 | 0 | 0 | 0 | 0 | 0 | 0 | 0 | 0 | 0 | 0 | 0.2809 | 0 | 0.2809 | 1.8822 | 0.91232 | 0 | 0 | 0 | 0 | 0 | 0 | 0 | 0.0071 | 0 | 0 | 0 | 0 | 0 | 0 | 0 | 0 | 0 | 0 | 0 | 0.70155 | 0.48471 | 0
621101 | 313 | 金融 | 0 | 0 | 0 | 0 | 0 | 0 | 0 | 0 | 0 | 0 | 0.2809 | 0 | 0.2809 | 1.8822 | 0.91232 | 0 | 0 | 0 | 0 | 0 | 0.009 | 0 | 0.0071 | 0 | 0 | 0 | 0 | 0 | 0 | 0 | 0 | 0 | 0 | 0 | 0.70155 | 0.48471 | 0
621201 | 314 | 生命保険 | 0 | 0 | 0 | 0 | 0 | 0 | 0 | 0 | 0 | 0 | 0.2809 | 0 | 0.2809 | 1.8822 | 0.91232 | 0 | 0 | 0 | 0 | 0 | 0.009 | 0 | 0.0071 | 0 | 0 | 0 | 0 | 0 | 0 | 0 | 0 | 0 | 0 | 0 | 0.70155 | 0.48471 | 0
621202 | 315 | 損害保険 | 0 | 0 | 0 | 0 | 0 | 0 | 0 | 0 | 0 | 0 | 0.2809 | 0 | 0.2809 | 1.8822 | 0.91232 | 0 | 0 | 0 | 0 | 0 | 0.009 | 0 | 0.0071 | 0 | 0 | 0 | 0 | 0 | 0 | 0 | 0 | 0 | 0 | 0 | 0.70155 | 0.48471 | 0
641101 | 316 | 不動産仲介・管理業 | 0 | 0 | 0 | 0 | 0 | 0 | 0 | 0 | 0 | 0 | 0.2809 | 0 | 0.2809 | 1.8822 | 0 | 0 | 0 | 0 | 0 | 0 | 0.009 | 0 | 0.0071 | 0 | 0 | 0 | 0 | 0 | 0 | 0 | 0 | 0 | 0 | 0 | 0.70155 | 0 | 0
641102 | 317 | 不動産賃貸業 | 0 | 0 | 0 | 0 | 0 | 0 | 0 | 0 | 0 | 0 | 0.2809 | 0 | 0.2809 | 1.8822 | 0 | 0 | 0 | 0 | 0 | 0 | 0.009 | 0 | 0.0071 | 0 | 0 | 0 | 0 | 0 | 0 | 0 | 0 | 0 | 0 | 0 | 0.70155 | 0 | 0
642101 | 318 | 住宅賃貸料 | 0 | 0 | 0 | 0 | 0 | 0 | 0 | 0 | 0 | 0 | 0.2809 | 0 | 0.2809 | 1.8822 | 0 | 0 | 0 | 0 | 0 | 0 | 0.009 | 0 | 0.0071 | 0 | 0 | 0 | 0 | 0 | 0 | 0 | 0 | 0 | 0 | 0 | 0.70155 | 0 | 0
711101 | 319 | 鉄道旅客輸送 | 0 | 0.71 | 0 | 0 | 0 | 0 | 0 | 0 | 0 | 0 | 0.41807 | 0 | 0.5489 | 3.2475 | 0 | 0 | 0 | 0 | 0 | 0 | 2.4453 | 0 | 0.20506 | 0 | 0 | 0 | 0 | 0 | 0 | 0 | 0 | 0 | 0 | 0 | 0 | 0 | 0
711201 | 320 | 鉄道貨物輸送 | 0 | 0 | 0 | 0 | 0 | 0 | 0 | 0 | 0 | 0 | 0.41807 | 0 | 0.5489 | 3.2475 | 0 | 0 | 0 | 0 | 0 | 0 | 2.4453 | 0 | 0.20506 | 0 | 0 | 0 | 0 | 0 | 0 | 0 | 0 | 0 | 0 | 0 | 0 | 0 | 0
712101 | 321 | バス | 0 | 0 | 0 | 0 | 0 | 0 | 0 | 0 | 0 | 0 | 0.5317 | 0 | 0.2828 | 2.9268 | 0.91232 | 0 | 0 | 0 | 0 | 0 | 2.4453 | 0 | 0.0879 | 0 | 0 | 0 | 0 | 0 | 0 | 0 | 0 | 0 | 0 | 0 | 0.49775 | 0.48471 | 0
712102 | 322 | ハイヤー・タクシー | 0 | 0.49194 | 0 | 0 | 0 | 0 | 0 | 0 | 0 | 0 | 0.5317 | 0 | 0.2828 | 0.15886 | 0.1079 | 0 | 0 | 0 | 0 | 0 | 0.099193 | 0 | 0.0879 | 0 | 0 | 0 | 0 | 0 | 0 | 0 | 0 | 0 | 0 | 0 | 0.23117 | 0.18979 | 0.12951
712201 | 323 | 道路貨物輸送 | 0 | 0 | 0 | 0 | 0 | 0 | 0 | 0 | 0 | 0 | 0.5317 | 0 | 0.2828 | 1.8822 | 0.91232 | 0 | 0 | 0 | 0 | 0 | 2.4453 | 0 | 0.0879 | 0 | 0 | 0 | 0 | 0 | 0 | 0 | 0 | 0 | 0 | 0 | 0.70155 | 0.48471 | 0
712202 | 324 | 通運 | 0 | 0 | 0 | 0 | 0 | 0 | 0 | 0 | 0 | 0 | 0.5317 | 0 | 0.2828 | 1.8822 | 0.91232 | 0 | 0 | 0 | 0 | 0 | 2.4453 | 0 | 0.0879 | 0 | 0 | 0 | 0 | 0 | 0 | 0 | 0 | 0 | 0 | 0 | 0.70155 | 0.48471 | 0
713101 | 325 | 自家用旅客自動車輸送 | 0 | 0 | 0 | 0 | 0 | 0 | 0 | 0 | 0 | 0 | 0 | 0 | 0.2828 | 0.15886 | 0.1079 | 0 | 0 | 0 | 0 | 0 | 2.4453 | 0 | 0.0879 | 0 | 0 | 0 | 0 | 0 | 0 | 0 | 0 | 0 | 0 | 0 | 0.23117 | 0.18979 | 0
713201 | 326 | 自家用貨物自動車輸送 | 0 | 0 | 0 | 0 | 0 | 0 | 0 | 0 | 0 | 0 | 0 | 0 | 0.2828 | 1.8822 | 0.91232 | 0 | 0 | 0 | 0 | 0 | 2.4453 | 0 | 0.0879 | 0 | 0 | 0 | 0 | 0 | 0 | 0 | 0 | 0 | 0 | 0 | 0.70155 | 0.48471 | 0
714101 | 327 | 外洋輸送 | 0 | 0 | 0 | 0 | 0 | 0 | 0 | 0 | 0 | 0 | 3.39 | 3.39 | 0.2828 | 1.9485 | 0 | 0 | 0 | 0 | 0 | 0 | 0 | 0 | 0.0879 | 0 | 0 | 0 | 0 | 0 | 0 | 0 | 0 | 0 | 0 | 0 | 0 | 0 | 0
714201 | 328 | 沿海・内水面輸送 | 0 | 0 | 0 | 0 | 0 | 0 | 0 | 0 | 0 | 0 | 3.39 | 3.39 | 0.2828 | 1.9485 | 0 | 0 | 0 | 0 | 0 | 0 | 0 | 0 | 0.0879 | 0 | 0 | 0 | 0 | 0 | 0 | 0 | 0 | 0 | 0 | 0 | 0 | 0 | 0
714301 | 329 | 港湾運送 | 0 | 0 | 0 | 0 | 0 | 0 | 0 | 0 | 0 | 0 | 3.39 | 3.39 | 0.2828 | 1.9485 | 0.91232 | 0 | 0 | 0 | 0 | 0 | 2.4453 | 0 | 0.0879 | 0 | 0 | 0 | 0 | 0 | 0 | 0 | 0 | 0 | 0 | 0 | 0 | 0.48471 | 0
715101 | 330 | 航空輸送 | 0 | 0 | 0 | 0 | 0 | 0 | 0 | 0 | 0 | 0 | 0.5317 | 1.457 | 0.2828 | 1.8822 | 0.91232 | 0.68027 | 0 | 0 | 0 | 0 | 2.4453 | 0 | 0.0879 | 0 | 0 | 0 | 0 | 0 | 0 | 0 | 0 | 0 | 0 | 0 | 0.70155 | 0.48471 | 0
716101 | 331 | 倉庫 | 0 | 0 | 0 | 0 | 0 | 0 | 0 | 0 | 0 | 0 | 0.5317 | 0 | 0.2828 | 1.8822 | 0.91232 | 0 | 0 | 0 | 0 | 0 | 2.4453 | 0 | 0.0879 | 0 | 0 | 0 | 0 | 0 | 0 | 0 | 0 | 0 | 0 | 0 | 0.70155 | 0.48471 | 0
717101 | 332 | こん包 | 0 | 0 | 0 | 0 | 0 | 0 | 0 | 0 | 0 | 0 | 0.5317 | 0 | 0.2828 | 1.8822 | 0.91232 | 0 | 0 | 0 | 0 | 0 | 2.4453 | 0 | 0.0879 | 0 | 0 | 0 | 0 | 0 | 0 | 0 | 0 | 0 | 0 | 0 | 0.70155 | 0.48471 | 0
717901 | 333 | 道路輸送施設提供 | 0 | 0 | 0 | 0 | 0 | 0 | 0 | 0 | 0 | 0 | 0.5317 | 0 | 0.2828 | 1.8822 | 0.91232 | 0 | 0 | 0 | 0 | 0 | 0 | 0 | 0.0879 | 0 | 0 | 0 | 0 | 0 | 0 | 0 | 0 | 0 | 0 | 0 | 0.70155 | 0.48471 | 0
717902 | 334 | 水運付帯サービス（公営） | 0 | 0 | 0 | 0 | 0 | 0 | 0 | 0 | 0 | 0 | 3.39 | 3.39 | 0.2828 | 2.0112 | 0 | 0 | 0 | 0 | 0 | 0 | 2.4453 | 0 | 0.0879 | 0 | 0 | 0 | 0 | 0 | 0 | 0 | 0 | 0 | 0 | 0 | 0 | 0 | 0
717903 | 335 | 水運付帯サービス（産業） | 0 | 0 | 0 | 0 | 0 | 0 | 0 | 0 | 0 | 0 | 3.39 | 3.39 | 0.2828 | 2.0112 | 0 | 0 | 0 | 0 | 0 | 0 | 2.4453 | 0 | 0.0879 | 0 | 0 | 0 | 0 | 0 | 0 | 0 | 0 | 0 | 0 | 0 | 0 | 0 | 0
717904 | 336 | 航空付帯サービス（国公営） | 0 | 0 | 0 | 0 | 0 | 0 | 0 | 0 | 0 | 0 | 0.5317 | 0 | 0.2828 | 2.0112 | 0.91232 | 0.68027 | 0 | 0 | 0 | 0 | 2.4453 | 0 | 0.0879 | 0 | 0 | 0 | 0 | 0 | 0 | 0 | 0 | 0 | 0 | 0 | 0 | 0.48471 | 0
717905 | 337 | 航空付帯サービス（産業） | 0 | 0 | 0 | 0 | 0 | 0 | 0 | 0 | 0 | 0 | 0.5317 | 0 | 0.2828 | 2.0112 | 0.91232 | 0 | 0 | 0 | 0 | 0 | 2.4453 | 0 | 0.0879 | 0 | 0 | 0 | 0 | 0 | 0 | 0 | 0 | 0 | 0 | 0 | 0 | 0.48471 | 0
717909 | 338 | 旅行・その他の運輸付帯サービス | 0 | 0 | 0 | 0 | 0 | 0 | 0 | 0 | 0 | 0 | 0.5317 | 0 | 0.2828 | 0 | 0 | 0 | 0 | 0 | 0 | 0 | 0 | 0 | 0.0879 | 0 | 0 | 0 | 0 | 0 | 0 | 0 | 0 | 0 | 0 | 0 | 0 | 0 | 0
731101 | 339 | 郵便 | 0 | 0 | 0 | 0 | 0 | 0 | 0 | 0 | 0 | 0 | 0.5317 | 0 | 0.2828 | 0 | 0.91232 | 0 | 0 | 0 | 0 | 0 | 2.4453 | 0 | 0.0879 | 0 | 0 | 0 | 0 | 0 | 0 | 0 | 0 | 0 | 0 | 0 | 0 | 0.48471 | 0
731201 | 340 | 国内電気通信 | 0 | 0 | 0 | 0 | 0 | 0 | 0 | 0 | 0 | 0 | 0.5317 | 0 | 0.2828 | 0 | 0 | 0 | 0 | 0 | 0 | 0 | 2.4453 | 0 | 0.0879 | 0 | 0 | 0 | 0 | 0 | 0 | 0 | 0 | 0 | 0 | 0 | 0 | 0 | 0
731202 | 341 | 国際電気通信 | 0 | 0 | 0 | 0 | 0 | 0 | 0 | 0 | 0 | 0 | 0.5317 | 0 | 0.2828 | 0 | 0 | 0 | 0 | 0 | 0 | 0 | 0 | 0 | 0.0879 | 0 | 0 | 0 | 0 | 0 | 0 | 0 | 0 | 0 | 0 | 0 | 0 | 0 | 0
731909 | 342 | その他の通信サービス | 0 | 0 | 0 | 0 | 0 | 0 | 0 | 0 | 0 | 0 | 0 | 0 | 0.2828 | 0 | 0 | 0 | 0 | 0 | 0 | 0 | 0 | 0 | 0.0879 | 0 | 0 | 0 | 0 | 0 | 0 | 0 | 0 | 0 | 0 | 0 | 0 | 0 | 0
732101 | 343 | 公共放送 | 0 | 0 | 0 | 0 | 0 | 0 | 0 | 0 | 0 | 0 | 0.5317 | 0 | 0.2828 | 0 | 0 | 0 | 0 | 0 | 0 | 0 | 2.4453 | 0 | 0.0879 | 0 | 0 | 0 | 0 | 0 | 0 | 0 | 0 | 0 | 0 | 0 | 0 | 0 | 0
732102 | 344 | 民間放送 | 0 | 0 | 0 | 0 | 0 | 0 | 0 | 0 | 0 | 0 | 0.5317 | 0 | 0.2828 | 0 | 0.91232 | 0 | 0 | 0 | 0 | 0 | 2.4453 | 0 | 0.0879 | 0 | 0 | 0 | 0 | 0 | 0 | 0 | 0 | 0 | 0 | 0 | 0 | 0.48471 | 0
732103 | 345 | 有線放送 | 0 | 0 | 0 | 0 | 0 | 0 | 0 | 0 | 0 | 0 | 0.5317 | 0 | 0.2828 | 0 | 0.91232 | 0 | 0 | 0 | 0 | 0 | 2.4453 | 0 | 0.0879 | 0 | 0 | 0 | 0 | 0 | 0 | 0 | 0 | 0 | 0 | 0 | 0 | 0.48471 | 0
811101 | 346 | 公務（中央） | 0 | 0.6105 | 0 | 0 | 0 | 0 | 0 | 0 | 0 | 0 | 0.2809 | 0 | 0.2809 | 1.8822 | 0.91232 | 0.68027 | 0 | 0 | 0 | 0 | 0.009 | 0 | 0.0071 | 0 | 0 | 0 | 0 | 0 | 0 | 0 | 0 | 0 | 0 | 0 | 0.70155 | 0.48471 | 0
811201 | 347 | 公務（地方） | 0 | 0 | 0 | 0 | 0 | 0 | 0 | 0 | 0 | 0 | 0.2809 | 0 | 0.2809 | 1.8822 | 0.91232 | 0 | 0 | 0 | 0 | 0 | 0.009 | 0 | 0.0071 | 0 | 0 | 0 | 0 | 0 | 0 | 0 | 0 | 0 | 0 | 0 | 0.70155 | 0.48471 | 0
821101 | 348 | 学校教育（国公立） | 0 | 2.1153 | 0 | 0 | 0 | 0 | 0 | 0 | 0 | 0 | 0 | 0 | 0.1155 | 1.8822 | 0 | 0 | 0 | 0 | 0 | 0 | 0 | 0 | 0.0828 | 0 | 0 | 0 | 0 | 0 | 0 | 0 | 0 | 0 | 0 | 0 | 0.70155 | 0 | 0
821102 | 349 | 学校教育（私立） | 0 | 2.1153 | 0 | 0 | 0 | 0 | 0 | 0 | 0 | 0 | 0 | 0 | 0.1155 | 1.8822 | 0.91232 | 0 | 0 | 0 | 0 | 0 | 0 | 0 | 0.0828 | 0 | 0 | 0 | 0 | 0 | 0 | 0 | 0 | 0 | 0 | 0 | 0.70155 | 0.48471 | 0
821301 | 350 | 社会教育（国公立） | 0 | 2.1153 | 0 | 0 | 0 | 0 | 0 | 0 | 0 | 0 | 0 | 0 | 0.1155 | 1.8822 | 0 | 0 | 0 | 0 | 0 | 0 | 0.1484 | 0 | 0.0828 | 0 | 0 | 0 | 0 | 0 | 0 | 0 | 0 | 0 | 0 | 0 | 0.70155 | 0 | 0
821302 | 351 | 社会教育（非営利） | 0 | 0 | 0 | 0 | 0 | 0 | 0 | 0 | 0 | 0 | 0 | 0 | 0.1155 | 1.8822 | 0 | 0 | 0 | 0 | 0 | 0 | 0 | 0 | 0.0828 | 0 | 0 | 0 | 0 | 0 | 0 | 0 | 0 | 0 | 0 | 0 | 0.70155 | 0 | 0
821303 | 352 | その他の教育訓練機関（国公立） | 0 | 2.1153 | 0 | 0 | 0 | 0 | 0 | 0 | 0 | 0 | 0.496 | 0 | 0.1155 | 1.8822 | 0 | 0 | 0 | 0 | 0 | 0 | 0.1484 | 0 | 0.0828 | 0 | 0 | 0 | 0 | 0 | 0 | 0 | 0 | 0 | 0 | 0 | 0.70155 | 0 | 0
821304 | 353 | その他の教育訓練機関（産業） | 0 | 0 | 0 | 0 | 0 | 0 | 0 | 0 | 0 | 0 | 0.496 | 0 | 0.1155 | 1.8822 | 0.91232 | 0 | 0 | 0 | 0 | 0 | 0 | 0 | 0.0828 | 0 | 0 | 0 | 0 | 0 | 0 | 0 | 0 | 0 | 0 | 0 | 0.70155 | 0.48471 | 0
822101 | 354 | 自然科学研究機関（国公立） | 0 | 2.1153 | 0 | 0 | 0 | 0 | 0 | 0 | 0 | 0 | 0 | 0 | 0.1155 | 0.12842 | 0.91232 | 0 | 0 | 0 | 0 | 0 | 0 | 0 | 0.0828 | 0 | 0 | 0 | 0 | 0 | 0 | 0 | 0 | 0 | 0 | 0 | 0 | 0.48471 | 0
822102 | 355 | 人文科学研究機関（国公立） | 0 | 0 | 0 | 0 | 0 | 0 | 0 | 0 | 0 | 0 | 0 | 0 | 0.1155 | 0.12842 | 0.91232 | 0 | 0 | 0 | 0 | 0 | 0 | 0 | 0.0828 | 0 | 0 | 0 | 0 | 0 | 0 | 0 | 0 | 0 | 0 | 0 | 0 | 0.48471 | 0
822103 | 356 | 自然科学研究機関（非営利） | 0 | 0 | 0 | 0 | 0 | 0 | 0 | 0 | 0 | 0 | 0 | 0 | 0.1155 | 0.12842 | 0.91232 | 0 | 0 | 0 | 0 | 0 | 0 | 0 | 0.0828 | 0 | 0 | 0 | 0 | 0 | 0 | 0 | 0 | 0 | 0 | 0 | 0 | 0.48471 | 0
822104 | 357 | 人文科学研究機関（非営利） | 0 | 0 | 0 | 0 | 0 | 0 | 0 | 0 | 0 | 0 | 0 | 0 | 0.1155 | 0.12842 | 0 | 0 | 0 | 0 | 0 | 0 | 0 | 0 | 0.0828 | 0 | 0 | 0 | 0 | 0 | 0 | 0 | 0 | 0 | 0 | 0 | 0 | 0 | 0
822105 | 358 | 自然科学研究機関（産業） | 0 | 2.1153 | 0 | 0 | 0 | 0 | 0 | 0 | 0 | 0 | 0 | 0 | 0.1155 | 0.12842 | 0.91232 | 0 | 0 | 0 | 0 | 0 | 0.1484 | 0 | 0.0828 | 0 | 0 | 0 | 0 | 0 | 0 | 0 | 0 | 0 | 0 | 0 | 0 | 0.48471 | 0
822106 | 359 | 人文科学研究機関（産業） | 0 | 0 | 0 | 0 | 0 | 0 | 0 | 0 | 0 | 0 | 0 | 0 | 0.1155 | 0.12842 | 0.91232 | 0 | 0 | 0 | 0 | 0 | 0 | 0 | 0.0828 | 0 | 0 | 0 | 0 | 0 | 0 | 0 | 0 | 0 | 0 | 0 | 0 | 0.48471 | 0
822201 | 360 | 企業内研究開発 | 0 | 2.1153 | 0 | 0 | 0 | 0 | 0 | 0 | 0 | 0 | 0 | 0 | 0.1155 | 0.12842 | 0.91232 | 0 | 0 | 0 | 0 | 0 | 0 | 0 | 0.0828 | 0 | 0 | 0 | 0 | 0 | 0 | 0 | 0 | 0 | 0 | 0 | 0 | 0.48471 | 0
831101 | 361 | 医療（国公立） | 0 | 0 | 0 | 0 | 0 | 0 | 0 | 0 | 0 | 0 | 0.496 | 0 | 0.1155 | 1.8822 | 0.91232 | 0 | 0 | 0 | 0 | 0 | 0.1484 | 0 | 0.0828 | 0 | 0 | 0 | 0 | 0 | 0 | 0 | 0 | 0 | 0 | 0 | 0.70155 | 0.48471 | 0
831102 | 362 | 医療（非営利） | 0 | 0 | 0 | 0 | 0 | 0 | 0 | 0 | 0 | 0 | 0.496 | 0 | 0.1155 | 1.8822 | 0.91232 | 0 | 0 | 0 | 0 | 0 | 0.1484 | 0 | 0.0828 | 0 | 0 | 0 | 0 | 0 | 0 | 0 | 0 | 0 | 0 | 0 | 0.70155 | 0.48471 | 0
831103 | 363 | 医療（産業） | 0 | 0 | 0 | 0 | 0 | 0 | 0 | 0 | 0 | 0 | 0.496 | 0 | 0.1155 | 1.8822 | 0.91232 | 0 | 0 | 0 | 0 | 0 | 0.1484 | 0 | 0.0828 | 0 | 0 | 0 | 0 | 0 | 0 | 0 | 0 | 0 | 0 | 0 | 0.70155 | 0.48471 | 0
831201 | 364 | 保健衛生（国公立） | 0 | 2.1153 | 0 | 0 | 0 | 0 | 0 | 0 | 0 | 0 | 0.496 | 0 | 0.1155 | 1.8822 | 0.91232 | 0 | 0 | 0 | 0 | 0 | 0 | 0 | 0.0828 | 0 | 0 | 0 | 0 | 0 | 0 | 0 | 0 | 0 | 0 | 0 | 0.70155 | 0.48471 | 0
831202 | 365 | 保健衛生（非営利） | 0 | 2.1153 | 0 | 0 | 0 | 0 | 0 | 0 | 0 | 0 | 0 | 0 | 0.1155 | 1.8822 | 0.91232 | 0 | 0 | 0 | 0 | 0 | 0 | 0 | 0.0828 | 0 | 0 | 0 | 0 | 0 | 0 | 0 | 0 | 0 | 0 | 0 | 0.70155 | 0.48471 | 0
831203 | 366 | 保健衛生（産業） | 0 | 2.1153 | 0 | 0 | 0 | 0 | 0 | 0 | 0 | 0 | 0 | 0 | 0.1155 | 1.8822 | 0.91232 | 0 | 0 | 0 | 0 | 0 | 0 | 0 | 0.0828 | 0 | 0 | 0 | 0 | 0 | 0 | 0 | 0 | 0 | 0 | 0 | 0.70155 | 0.48471 | 0
831301 | 367 | 社会保険事業（国公立） | 0 | 0 | 0 | 0 | 0 | 0 | 0 | 0 | 0 | 0 | 0 | 0 | 0.2809 | 0 | 0 | 0 | 0 | 0 | 0 | 0 | 0 | 0 | 0.0071 | 0 | 0 | 0 | 0 | 0 | 0 | 0 | 0 | 0 | 0 | 0 | 0 | 0 | 0
831302 | 368 | 社会保険事業（非営利） | 0 | 0 | 0 | 0 | 0 | 0 | 0 | 0 | 0 | 0 | 0 | 0 | 0.2809 | 0 | 0 | 0 | 0 | 0 | 0 | 0 | 0 | 0 | 0.0071 | 0 | 0 | 0 | 0 | 0 | 0 | 0 | 0 | 0 | 0 | 0 | 0 | 0 | 0
831303 | 369 | 社会福祉（国公立） | 0 | 0.6105 | 0 | 0 | 0 | 0 | 0 | 0 | 0 | 0 | 0 | 0 | 0.2809 | 1.8822 | 0.91232 | 0 | 0 | 0 | 0 | 0 | 0.009 | 0 | 0.0071 | 0 | 0 | 0 | 0 | 0 | 0 | 0 | 0 | 0 | 0 | 0 | 0.70155 | 0.48471 | 0
831304 | 370 | 社会福祉（非営利） | 0 | 0.6105 | 0 | 0 | 0 | 0 | 0 | 0 | 0 | 0 | 0 | 0 | 0.2809 | 1.8822 | 0.91232 | 0 | 0 | 0 | 0 | 0 | 0.009 | 0 | 0.0071 | 0 | 0 | 0 | 0 | 0 | 0 | 0 | 0 | 0 | 0 | 0 | 0.70155 | 0.48471 | 0
841101 | 371 | 対企業民間営利団体 | 0 | 0 | 0 | 0 | 0 | 0 | 0 | 0 | 0 | 0 | 0.2809 | 0 | 0.2809 | 1.8822 | 0 | 0 | 0 | 0 | 0 | 0 | 0.009 | 0 | 0.0071 | 0 | 0 | 0 | 0 | 0 | 0 | 0 | 0 | 0 | 0 | 0 | 0.70155 | 0 | 0
841102 | 372 | 対家計民間非営利団体 | 0 | 0 | 0 | 0 | 0 | 0 | 0 | 0 | 0 | 0 | 0.2809 | 0 | 0.2809 | 1.8822 | 0 | 0 | 0 | 0 | 0 | 0 | 0.009 | 0 | 0.0071 | 0 | 0 | 0 | 0 | 0 | 0 | 0 | 0 | 0 | 0 | 0 | 0.70155 | 0 | 0
851101 | 373 | 広告 | 0 | 0 | 0 | 0 | 0 | 0 | 0 | 0 | 0 | 0 | 0.2809 | 0 | 0.2809 | 1.8822 | 0 | 0 | 0 | 0 | 0 | 0 | 0.009 | 0 | 0.0071 | 0 | 0 | 0 | 0 | 0 | 0 | 0 | 0 | 0 | 0 | 0 | 0.70155 | 0 | 0
851201 | 374 | 情報サービス | 0 | 0 | 0 | 0 | 0 | 0 | 0 | 0 | 0 | 0 | 0.2809 | 0 | 0.2809 | 1.8822 | 0 | 0 | 0 | 0 | 0 | 0 | 0 | 0 | 0.0071 | 0 | 0 | 0 | 0 | 0 | 0 | 0 | 0 | 0 | 0 | 0 | 0.70155 | 0 | 0
851202 | 375 | ニュース供給・興信所 | 0 | 0 | 0 | 0 | 0 | 0 | 0 | 0 | 0 | 0 | 0 | 0 | 0.2809 | 1.8822 | 0 | 0 | 0 | 0 | 0 | 0 | 0 | 0 | 0.0071 | 0 | 0 | 0 | 0 | 0 | 0 | 0 | 0 | 0 | 0 | 0 | 0.70155 | 0 | 0
851301 | 376 | 物品賃貸業（除貸自動車） | 0 | 0 | 0.0165 | 0 | 0 | 0 | 0 | 0 | 0 | 0 | 0.2809 | 0 | 0.2809 | 1.8822 | 0 | 0 | 0 | 0 | 0 | 0 | 0 | 0 | 0.0071 | 0 | 0 | 0 | 0 | 0 | 0 | 0 | 0 | 0 | 0 | 0 | 0.70155 | 0 | 0
851401 | 377 | 貸自動車業 | 0 | 0 | 0 | 0 | 0 | 0 | 0 | 0 | 0 | 0 | 0 | 0 | 0.2809 | 1.8822 | 0.91232 | 0 | 0 | 0 | 0 | 0 | 0.009 | 0 | 0.0071 | 0 | 0 | 0 | 0 | 0 | 0 | 0 | 0 | 0 | 0 | 0 | 0.70155 | 0.48471 | 0
851510 | 378 | 自動車修理 | 0 | 0 | 0 | 0 | 0 | 0 | 0 | 0 | 0 | 0 | 0.7257 | 0 | 0.3523 | 1.8822 | 0.91232 | 0 | 0 | 0 | 0 | 0 | 0.5928 | 0 | 0.2915 | 0 | 0 | 0 | 0 | 0 | 0 | 0 | 0 | 0 | 0 | 0 | 0.70155 | 0.48471 | 0
851610 | 379 | 機械修理 | 0 | 0 | 0 | 0 | 0 | 0 | 0 | 0 | 0 | 0 | 0 | 0 | 0.29887 | 1.8822 | 0.91232 | 0 | 0 | 0 | 0 | 0 | 0.27007 | 0 | 0.3232 | 0 | 0 | 0 | 0 | 0 | 0 | 0 | 0 | 0 | 0 | 0 | 0.70155 | 0.48471 | 0
851901 | 380 | 建物サービス | 0 | 0 | 0 | 0 | 0 | 0 | 0 | 0 | 0 | 0 | 0.2809 | 0 | 0.2809 | 1.8822 | 0 | 0 | 0 | 0 | 0 | 0 | 0.009 | 0 | 0.0071 | 0 | 0 | 0 | 0 | 0 | 0 | 0 | 0 | 0 | 0 | 0 | 0.70155 | 0 | 0
851902 | 381 | 法務・財務・会計サービス | 0 | 0.6105 | 0.0165 | 0 | 0 | 0 | 0 | 0 | 0 | 0 | 0 | 0 | 0.2809 | 1.8822 | 0 | 0 | 0 | 0 | 0 | 0 | 0.009 | 0 | 0.0071 | 0 | 0 | 0 | 0 | 0 | 0 | 0 | 0 | 0 | 0 | 0 | 0.70155 | 0 | 0
851903 | 382 | 土木建築サービス | 0 | 0 | 0 | 0 | 0 | 0 | 0 | 0 | 0 | 0 | 0 | 0 | 0.2809 | 1.8822 | 0 | 0 | 0 | 0 | 0 | 0 | 0.009 | 0 | 0.0071 | 0 | 0 | 0 | 0 | 0 | 0 | 0 | 0 | 0 | 0 | 0 | 0.70155 | 0 | 0
851904 | 383 | 労働者派遣サービス | 0 | 0 | 0 | 0 | 0 | 0 | 0 | 0 | 0 | 0 | 0.2809 | 0 | 0.2809 | 1.8822 | 0 | 0 | 0 | 0 | 0 | 0 | 0.009 | 0 | 0.0071 | 0 | 0 | 0 | 0 | 0 | 0 | 0 | 0 | 0 | 0 | 0 | 0.70155 | 0 | 0
851909 | 384 | その他の対事業所サービス | 0 | 0.6105 | 0.0165 | 0 | 0 | 0 | 0 | 0 | 0 | 0 | 0.2809 | 0 | 0.2809 | 0 | 0 | 0 | 0 | 0 | 0 | 0 | 0.009 | 0 | 0.0071 | 0 | 0 | 0 | 0 | 0 | 0 | 0 | 0 | 0 | 0 | 0 | 0 | 0 | 0
861101 | 385 | 映画制作・配給業 | 0 | 0 | 0 | 0 | 0 | 0 | 0 | 0 | 0 | 0 | 0 | 0 | 0.1897 | 1.8822 | 0 | 0 | 0 | 0 | 0 | 0 | 0.0784 | 0 | 0.0881 | 0 | 0 | 0 | 0 | 0 | 0 | 0 | 0 | 0 | 0 | 0 | 0.70155 | 0 | 0
861102 | 386 | 映画館 | 0 | 0 | 0 | 0 | 0 | 0 | 0 | 0 | 0 | 0 | 0.542 | 0 | 0.1897 | 1.8822 | 0 | 0 | 0 | 0 | 0 | 0 | 0 | 0 | 0.0881 | 0 | 0 | 0 | 0 | 0 | 0 | 0 | 0 | 0 | 0 | 0 | 0.70155 | 0 | 0
861103 | 387 | 劇場・興行場 | 0 | 0.49194 | 0 | 0 | 0 | 0 | 0 | 0 | 0 | 0 | 0.542 | 0 | 0.1897 | 1.8822 | 0 | 0 | 0 | 0 | 0 | 0 | 0 | 0 | 0.0881 | 0 | 0 | 0 | 0 | 0 | 0 | 0 | 0 | 0 | 0 | 0 | 0.70155 | 0 | 0
861104 | 388 | 遊戯場 | 0 | 0 | 0 | 0 | 0 | 0 | 0 | 0 | 0 | 0 | 0.542 | 0 | 0.1897 | 1.8822 | 0 | 0 | 0 | 0 | 0 | 0 | 0.0784 | 0 | 0.0881 | 0 | 0 | 0 | 0 | 0 | 0 | 0 | 0 | 0 | 0 | 0 | 0.70155 | 0 | 0
861105 | 389 | 競輪・競馬等の競争場・競技団 | 0 | 0 | 0 | 0 | 0 | 0 | 0 | 0 | 0 | 0 | 0.542 | 0 | 0.1897 | 1.8822 | 0.91232 | 0 | 0 | 0 | 0 | 0 | 0.0784 | 0 | 0.0881 | 0 | 0 | 0 | 0 | 0 | 0 | 0 | 0 | 0 | 0 | 0 | 0.70155 | 0.48471 | 0
861106 | 390 | 運動競技場・公園・遊園地 | 0 | 0 | 0 | 0 | 0 | 0 | 0 | 0 | 0 | 0 | 0.542 | 0 | 0.1897 | 1.8822 | 0 | 0 | 0 | 0 | 0 | 0 | 0.0784 | 0 | 0.0881 | 0 | 0 | 0 | 0 | 0 | 0 | 0 | 0 | 0 | 0 | 0 | 0.70155 | 0 | 0
861107 | 391 | 興行団 | 0 | 0 | 0 | 0 | 0 | 0 | 0 | 0 | 0 | 0 | 0.542 | 0 | 0.1897 | 1.8822 | 0 | 0 | 0 | 0 | 0 | 0 | 0 | 0 | 0.0881 | 0 | 0 | 0 | 0 | 0 | 0 | 0 | 0 | 0 | 0 | 0 | 0.70155 | 0 | 0
861109 | 392 | その他の娯楽 | 0 | 0 | 0 | 0 | 0 | 0 | 0 | 0 | 0 | 0 | 0.542 | 0 | 0.1897 | 1.8822 | 0 | 0 | 0 | 0 | 0 | 0 | 0.0784 | 0 | 0.0881 | 0 | 0 | 0 | 0 | 0 | 0 | 0 | 0 | 0 | 0 | 0 | 0.70155 | 0 | 0
861201 | 393 | 一般飲食店（除喫茶店） | 0 | 0.49194 | 0.4661 | 0 | 0 | 0 | 0 | 0 | 0 | 0 | 0.542 | 0 | 0.1897 | 1.8822 | 0 | 0 | 0 | 0 | 0 | 0 | 0.0784 | 0 | 0.0881 | 0 | 0 | 0 | 0 | 0 | 0 | 0 | 0 | 0 | 0 | 0 | 0.70155 | 0 | 0
861202 | 394 | 喫茶店 | 0 | 0.49194 | 0.4661 | 0 | 0 | 0 | 0 | 0 | 0 | 0 | 0.542 | 0 | 0.1897 | 1.8822 | 0 | 0 | 0 | 0 | 0 | 0 | 0.0784 | 0 | 0.0881 | 0 | 0 | 0 | 0 | 0 | 0 | 0 | 0 | 0 | 0 | 0 | 0.70155 | 0 | 0
861203 | 395 | 遊興飲食店 | 0 | 0.49194 | 0.4661 | 0 | 0 | 0 | 0 | 0 | 0 | 0 | 0.542 | 0 | 0.1897 | 1.8822 | 0 | 0 | 0 | 0 | 0 | 0 | 0.0784 | 0 | 0.0881 | 0 | 0 | 0 | 0 | 0 | 0 | 0 | 0 | 0 | 0 | 0 | 0.70155 | 0 | 0
861301 | 396 | 旅館・その他の宿泊所 | 0 | 0.49194 | 0 | 0 | 0 | 0 | 0 | 0 | 0 | 0 | 0.542 | 0 | 0.1897 | 1.8822 | 0 | 0 | 0 | 0 | 0 | 0 | 0.0784 | 0 | 0.0881 | 0 | 0 | 0 | 0 | 0 | 0 | 0 | 0 | 0 | 0 | 0 | 0.70155 | 0 | 0
861901 | 397 | 洗濯・洗張・染物業 | 0 | 0 | 0 | 0 | 0 | 0 | 0 | 0 | 0 | 0 | 0 | 0 | 0.4435 | 1.8822 | 0.91232 | 0 | 0 | 0 | 0 | 0 | 0 | 0 | 0.0437 | 0 | 0 | 0 | 0 | 0 | 0 | 0 | 0 | 0 | 0 | 0 | 0.70155 | 0.48471 | 0
861902 | 398 | 理容業 | 0 | 0 | 0 | 0 | 0 | 0 | 0 | 0 | 0 | 0 | 0 | 0 | 0.2809 | 0 | 0 | 0 | 0 | 0 | 0 | 0 | 0.009 | 0 | 0.0071 | 0 | 0 | 0 | 0 | 0 | 0 | 0 | 0 | 0 | 0 | 0 | 0 | 0 | 0
861903 | 399 | 美容業 | 0 | 0 | 0 | 0 | 0 | 0 | 0 | 0 | 0 | 0 | 0 | 0 | 0.2809 | 0 | 0 | 0 | 0 | 0 | 0 | 0 | 0.009 | 0 | 0.0071 | 0 | 0 | 0 | 0 | 0 | 0 | 0 | 0 | 0 | 0 | 0 | 0 | 0 | 0
861904 | 400 | 浴場業 | 0 | 2.284 | 0 | 0 | 0 | 0 | 0 | 0 | 0 | 0 | 0.9915 | 0 | 0.3629 | 0 | 0 | 0 | 0 | 0 | 0 | 0 | 0 | 0 | 0.0613 | 0 | 0 | 0 | 0 | 0 | 0 | 0 | 0 | 0 | 0 | 0 | 0 | 0 | 0
861905 | 401 | 写真業 | 0 | 0 | 0 | 0 | 0 | 0 | 0 | 0 | 0 | 0 | 0.2809 | 0 | 0.2809 | 1.8822 | 0 | 0 | 0 | 0 | 0 | 0 | 0.009 | 0 | 0.0071 | 0 | 0 | 0 | 0 | 0 | 0 | 0 | 0 | 0 | 0 | 0 | 0.70155 | 0 | 0
861906 | 402 | 葬儀業 | 0 | 0.6105 | 0 | 0 | 0 | 0 | 0 | 0 | 0 | 0 | 0.2809 | 4.9097 | 0.2809 | 1.8822 | 0.91232 | 0 | 0 | 0 | 0 | 0 | 0.009 | 0 | 0.0071 | 0 | 0 | 0 | 0 | 0 | 0 | 0 | 0 | 0 | 0 | 0 | 0.70155 | 0.48471 | 0
861907 | 403 | 各種修理業 | 0 | 0 | 0.0165 | 0 | 0 | 0 | 0 | 0 | 0 | 0 | 0 | 0 | 0.2809 | 1.8822 | 0 | 0 | 0 | 0 | 0 | 0 | 0.009 | 0 | 0.0071 | 0 | 0 | 0 | 0 | 0 | 0 | 0 | 0 | 0 | 0 | 0 | 0.70155 | 0 | 0
861908 | 404 | 個人教授所 | 0 | 0 | 0.0165 | 0 | 0 | 0 | 0 | 0 | 0 | 0 | 0.2809 | 0 | 0.2809 | 1.8822 | 0 | 0 | 0 | 0 | 0 | 0 | 0.009 | 0 | 0.0071 | 0 | 0 | 0 | 0 | 0 | 0 | 0 | 0 | 0 | 0 | 0 | 0.70155 | 0 | 0
861909 | 405 | その他の対個人サービス | 0 | 0 | 0.0165 | 0 | 0 | 0 | 0 | 0 | 0 | 0 | 0.2809 | 0 | 0.2809 | 1.8822 | 0 | 0 | 0 | 0 | 0 | 0 | 0.009 | 0 | 0.0071 | 0 | 0 | 0 | 0 | 0 | 0 | 0 | 0 | 0 | 0 | 0 | 0.70155 | 0 | 0
890000 | 406 | 事務用品 | 0 | 0 | 0 | 0 | 0 | 0 | 0 | 0 | 0 | 0 | 0 | 0 | 0 | 0 | 0 | 0 | 0 | 0 | 0 | 0 | 0 | 0 | 0 | 0 | 0 | 0 | 0 | 0 | 0 | 0 | 0 | 0 | 0 | 0 | 0 | 0 | 0
900000 | 407 | 分類不明 | 0 | 0.49194 | 0.4661 | 0 | 0 | 0 | 0 | 0 | 0 | 0 | 0.2809 | 0.45454 | 0.2809 | 1.8822 | 0.91232 | 0 | 0.0395 | 0.2335 | 0.4278 | 1.0899 | 0.009 | 0 | 0.0071 | 0 | 0 | 0 | 0 | 0 | 0 | 0 | 0 | 0 | 0 | 0 | 0.70155 | 0.48471 | 0
912100 |  | 家計消費支出 | 0 | 0.49194 | 0 | 0 | 0 | 0 | 0 | 0 | 0 | 0 | 0 | 0 | 0.2809 | 0.15886 | 0.1079 | 0 | 0 | 0 | 0 | 0 | 0.009 | 0 | 0.0071 | 0 | 0 | 0 | 0 | 0 | 0 | 0 | 0 | 0 | 0 | 0 | 0.23117 | 0.18979 | 0

## D1
エネルギー消費量 | 基本分類 | 原燃料種名 | 原料炭 | 一般炭・亜炭・無煙炭 | コークス | 高炉用コークス | コークス炉ガス（COG） | 高炉ガス（BFG）消費 | 高炉ガス（BFG）発生 | 転炉ガス（LDG）消費 | 転炉ガス（LDG）発生 | 原油 | Ａ重油 | Ｂ重油・Ｃ重油 | 灯油 | 軽油 | 揮発油 | ジェット燃料油 | ナフサ | 石油系炭化水素ガス | 炭化水素油 | 石油コークス | LPG | LNG・天然ガス | 都市ガス | 回収黒液 | 廃材 | 廃タイヤ | 一般廃棄物 | 産業廃棄物 | 原子力発電 | 水力・その他発電 | 石灰石 | 電気炉消費電力 | 金属鉱石 | 野焼き
列コード | 部門名 | 発熱量 | 0.6904 | 0.6354 | 0.7191 | 0.7191 | 0.5041 | 81.5 | 81.5 | 200.9 | 200.9 | 0.9126 | 0.9341 | 0.9962 | 0.8767 | 0.9126 | 0.8266 | 0.8767 | 0.8146 | 1.0726 | 1.0105 | 0.8504 | 1.1992 | 1.3019 | 0.9818 | 0.301 | 0.3989 | 0.81 | 0.20693 | 0.32404 | 86 | 86 | 0 | 86 | 0 | 0
|  | 単位（TOE） | /t | /t | /t | /t | /1000Nm3 | /10^6Nm3 | /10^6Nm3 | /10^6Nm3 | /10^6Nm3 | /kl | /kl | /kl | /kl | /kl | /kl | /kl | /kl | /1000Nm3 | /kl | /t | /t | /t | 1000Nm3 | /絶乾t | /絶乾t | /t | /t | /t | /百万kWh | /百万kWh | - | /百万kWh | - | -
11101 | 1 | 米 | 0 | 0 | 0 | 0 | 0 | 0 | 0 | 0 | 0 | 0 | 11074.6896 | 0 | 139158.0455 | 93337.4529 | 11141.9673 | 0 | 0 | 0 | 0 | 0 | 0 | 0 | 0 | 0 | 0 | 0 | 0 | 0 | 0 | 0 | 0 | 0 | 0 | 0
11102 | 2 | 麦類 | 0 | 0 | 0 | 0 | 0 | 0 | 0 | 0 | 0 | 0 | 966.7935 | 0 | 10519.6962 | 9320.9349 | 522.2537 | 0 | 0 | 0 | 0 | 0 | 0 | 0 | 0 | 0 | 0 | 0 | 0 | 0 | 0 | 0 | 0 | 0 | 0 | 0
11103 | 3 | 雑穀 | 0 | 0 | 0 | 0 | 0 | 0 | 0 | 0 | 0 | 0 | 0 | 0 | 0 | 1701.551 | 64.0343 | 0 | 0 | 0 | 0 | 0 | 0 | 0 | 0 | 0 | 0 | 0 | 0 | 0 | 0 | 0 | 0 | 0 | 0 | 0
11201 | 4 | いも類 | 0 | 0 | 0 | 0 | 0 | 0 | 0 | 0 | 0 | 0 | 3045.166 | 0 | 162.1033 | 15582.2342 | 834.1091 | 0 | 0 | 0 | 0 | 0 | 0 | 0 | 0 | 0 | 0 | 0 | 0 | 0 | 0 | 0 | 0 | 0 | 0 | 0
11202 | 5 | 豆類 | 0 | 0 | 0 | 0 | 0 | 0 | 0 | 0 | 0 | 0 | 417.5427 | 0 | 715.5829 | 5477.8246 | 357.5941 | 0 | 0 | 0 | 0 | 0 | 0 | 0 | 0 | 0 | 0 | 0 | 0 | 0 | 0 | 0 | 0 | 0 | 0 | 0
11301 | 6 | 野菜 | 0 | 0 | 0 | 0 | 0 | 0 | 0 | 0 | 0 | 0 | 624031.1096 | 0 | 11554.1121 | 27164.4775 | 8457.5166 | 0 | 0 | 0 | 0 | 0 | 0 | 0 | 0 | 0 | 0 | 0 | 0 | 0 | 0 | 0 | 0 | 0 | 0 | 0
11401 | 7 | 果実 | 0 | 0 | 0 | 0 | 0 | 0 | 0 | 0 | 0 | 0 | 39737.5481 | 0 | 1916.5801 | 11378.02 | 4425.8509 | 0 | 0 | 0 | 0 | 0 | 0 | 0 | 0 | 0 | 0 | 0 | 0 | 0 | 0 | 0 | 0 | 0 | 0 | 0
11501 | 8 | 砂糖原料作物 | 0 | 0 | 0 | 0 | 0 | 0 | 0 | 0 | 0 | 0 | 204.5679 | 0 | 357.3437 | 4186.5767 | 237.8417 | 0 | 0 | 0 | 0 | 0 | 0 | 0 | 0 | 0 | 0 | 0 | 0 | 0 | 0 | 0 | 0 | 0 | 0 | 0
11502 | 9 | 飲料用作物 | 0 | 0 | 0 | 0 | 0 | 0 | 0 | 0 | 0 | 0 | 0 | 0 | 162.1033 | 357.3907 | 321.0031 | 0 | 0 | 0 | 0 | 0 | 0 | 0 | 0 | 0 | 0 | 0 | 0 | 0 | 0 | 0 | 0 | 0 | 0 | 0
11509 | 10 | その他の食用耕種作物 | 0 | 0 | 0 | 0 | 0 | 0 | 0 | 0 | 0 | 0 | 204.5679 | 0 | 66.2743 | 749.128 | 146.3641 | 0 | 0 | 0 | 0 | 0 | 0 | 0 | 0 | 0 | 0 | 0 | 0 | 0 | 0 | 0 | 0 | 0 | 0 | 0
11601 | 11 | 飼料作物 | 0 | 0 | 0 | 0 | 0 | 0 | 0 | 0 | 0 | 0 | 519.3596 | 0 | 9317.8035 | 9424.9031 | 1612.5 | 0 | 0 | 0 | 0 | 0 | 0 | 0 | 0 | 0 | 0 | 0 | 0 | 0 | 0 | 0 | 0 | 0 | 0 | 0
11602 | 12 | 葉たばこ | 0 | 0 | 0 | 0 | 0 | 0 | 0 | 0 | 0 | 0 | 0 | 0 | 19636.8857 | 765.8372 | 659.4701 | 0 | 0 | 0 | 0 | 0 | 0 | 0 | 0 | 0 | 0 | 0 | 0 | 0 | 0 | 0 | 0 | 0 | 0 | 0
11603 | 13 | 種苗 | 0 | 0 | 0 | 0 | 0 | 0 | 0 | 0 | 0 | 0 | 22499.6667 | 0 | 5746.1579 | 1837.081 | 284.4121 | 0 | 0 | 0 | 0 | 0 | 0 | 0 | 0 | 0 | 0 | 0 | 0 | 0 | 0 | 0 | 0 | 0 | 0 | 0
11604 | 14 | 花き・花木類 | 0 | 0 | 0 | 0 | 0 | 0 | 0 | 0 | 0 | 0 | 233079.4343 | 0 | 103028.7193 | 2298.4399 | 2574.6776 | 0 | 0 | 0 | 0 | 0 | 0 | 0 | 0 | 0 | 0 | 0 | 0 | 0 | 0 | 0 | 0 | 0 | 0 | 0
11609 | 15 | その他の非食用耕種作物 | 0 | 0 | 0 | 0 | 0 | 0 | 0 | 0 | 0 | 0 | 1594.5087 | 0 | 876.7906 | 257.1356 | 36.591 | 0 | 0 | 0 | 0 | 0 | 0 | 0 | 0 | 0 | 0 | 0 | 0 | 0 | 0 | 0 | 0 | 0 | 0 | 0
12101 | 16 | 酪農 | 0 | 0 | 0 | 0 | 0 | 0 | 0 | 0 | 0 | 0 | 864.0425 | 0 | 2564.9932 | 7501.4914 | 659.4701 | 0 | 0 | 0 | 0 | 0 | 5896.7531 | 0 | 0 | 0 | 0 | 0 | 0 | 0 | 0 | 0 | 0 | 0 | 0 | 0
12102 | 17 | 鶏卵 | 0 | 0 | 0 | 0 | 0 | 0 | 0 | 0 | 0 | 0 | 966.7935 | 0 | 3795.5451 | 2859.1255 | 567.9925 | 0 | 0 | 0 | 0 | 0 | 4204.1665 | 0 | 0 | 0 | 0 | 0 | 0 | 0 | 0 | 0 | 0 | 0 | 0 | 0
12103 | 18 | 肉鶏 | 0 | 0 | 0 | 0 | 0 | 0 | 0 | 0 | 0 | 0 | 1178.8342 | 0 | 4934.746 | 134.6017 | 458.2194 | 0 | 0 | 0 | 0 | 0 | 436.7965 | 0 | 0 | 0 | 0 | 0 | 0 | 0 | 0 | 0 | 0 | 0 | 0 | 0
12104 | 19 | 豚 | 0 | 0 | 0 | 0 | 0 | 0 | 0 | 0 | 0 | 0 | 1105.9744 | 0 | 2436.0271 | 952.423 | 916.4389 | 0 | 0 | 0 | 0 | 0 | 0 | 0 | 0 | 0 | 0 | 0 | 0 | 0 | 0 | 0 | 0 | 0 | 0 | 0
12105 | 20 | 肉用牛 | 0 | 0 | 0 | 0 | 0 | 0 | 0 | 0 | 0 | 0 | 1764.5149 | 0 | 1263.689 | 3332.5522 | 1218.3148 | 0 | 0 | 0 | 0 | 0 | 0 | 0 | 0 | 0 | 0 | 0 | 0 | 0 | 0 | 0 | 0 | 0 | 0 | 0
12109 | 21 | その他の畜産 | 0 | 0 | 0 | 0 | 0 | 0 | 0 | 0 | 0 | 0 | 240.9978 | 0 | 519.4469 | 427.0123 | 100.6253 | 0 | 0 | 0 | 0 | 0 | 327.5974 | 0 | 0 | 0 | 0 | 0 | 0 | 0 | 0 | 0 | 0 | 0 | 0 | 0
12201 | 22 | 養蚕 | 0 | 0 | 0 | 0 | 0 | 0 | 0 | 0 | 0 | 0 | 66.3211 | 0 | 4024.8182 | 273.8448 | 155.5119 | 0 | 0 | 0 | 0 | 0 | 0 | 0 | 0 | 0 | 0 | 0 | 0 | 0 | 0 | 0 | 0 | 0 | 0 | 0
13101 | 23 | 獣医業 | 0 | 0 | 0 | 0 | 0 | 0 | 0 | 0 | 0 | 0 | 0 | 0 | 96957.4592 | 0 | 0 | 0 | 0 | 0 | 0 | 0 | 0 | 0 | 0 | 0 | 0 | 0 | 0 | 0 | 0 | 0 | 0 | 0 | 0 | 0
13102 | 24 | 農業サービス（除獣医業） | 0 | 0 | 0 | 0 | 0 | 0 | 0 | 0 | 0 | 0 | 4531.3191 | 0 | 165546.846 | 87.259 | 686.9133 | 0 | 0 | 0 | 0 | 0 | 545.9957 | 0 | 0 | 0 | 0 | 0 | 0 | 0 | 0 | 0 | 0 | 0 | 0 | 0
21101 | 25 | 育林 | 0 | 0 | 0 | 0 | 0 | 0 | 0 | 0 | 0 | 0 | 66.3211 | 0 | 4673.2313 | 22727.2632 | 2400.8702 | 0 | 0 | 0 | 0 | 0 | 545.9957 | 0 | 0 | 0 | 0 | 0 | 0 | 0 | 0 | 0 | 0 | 0 | 0 | 0
21201 | 26 | 素材 | 0 | 0 | 0 | 0 | 0 | 0 | 0 | 0 | 0 | 0 | 555.7895 | 0 | 7662.738 | 56815.8372 | 485.6627 | 0 | 0 | 0 | 0 | 0 | 1801.7857 | 0 | 21.5996 | 0 | 0 | 0 | 0 | 0 | 0 | 0 | 0 | 0 | 0 | 0
21301 | 27 | 特用林産物（含狩猟業） | 0 | 0 | 0 | 0 | 0 | 0 | 0 | 0 | 0 | 0 | 125784.0378 | 0 | 195121.2892 | 87.259 | 22696.4152 | 0 | 0 | 0 | 0 | 0 | 0 | 0 | 0 | 0 | 0 | 0 | 0 | 0 | 0 | 0 | 0 | 0 | 0 | 0
31101 | 28 | 海面漁業 | 0 | 0 | 0 | 0 | 0 | 0 | 0 | 0 | 0 | 0 | 3555784.2922 | 1253856.4716 | 17237.5782 | 48173.4805 | 0 | 0 | 0 | 0 | 0 | 0 | 11629.7074 | 0 | 140.3974 | 0 | 0 | 0 | 0 | 0 | 0 | 0 | 0 | 0 | 0 | 0
31104 | 29 | 海面養殖業 | 0 | 0 | 0 | 0 | 0 | 0 | 0 | 0 | 0 | 0 | 156239.4342 | 4229.0013 | 10452.5264 | 613.598 | 0 | 0 | 0 | 0 | 0 | 0 | 2074.7835 | 0 | 0 | 0 | 0 | 0 | 0 | 0 | 0 | 0 | 0 | 0 | 0 | 0
31201 | 30 | 内水面漁業・養殖業 | 0 | 0 | 1374.2001 | 0 | 0 | 0 | 0 | 0 | 0 | 0 | 132085.4764 | 1615.4627 | 3019.0615 | 1872.3559 | 2043.2761 | 0 | 0 | 0 | 0 | 0 | 436.7965 | 0 | 0 | 0 | 0 | 0 | 0 | 0 | 0 | 0 | 0 | 0 | 0 | 0
61101 | 31 | 鉄鉱石 | 0 | 0 | 0 | 0 | 0 | 0 | 0 | 0 | 0 | 0 | 36.4299 | 0 | 33.1371 | 52.9124 | 0 | 0 | 0 | 0 | 0 | 0 | 0 | 0 | 0 | 0 | 0 | 0 | 0 | 0 | 0 | 0 | 0 | 0 | 0 | 0
61201 | 32 | 非鉄金属鉱物 | 0 | 0 | 0 | 0 | 0 | 0 | 0 | 0 | 0 | 0 | 1343.2358 | 393.5101 | 291.0694 | 1496.3995 | 45.7388 | 0 | 0 | 0 | 0 | 0 | 54.5996 | 0 | 0 | 0 | 0 | 0 | 0 | 0 | 0 | 0 | 0 | 0 | 0 | 0
62101 | 33 | 石灰石 | 0 | 0 | 0 | 0 | 0 | 0 | 0 | 0 | 0 | 0 | 1379.6657 | 43.3946 | 128.9661 | 63603.4755 | 2748.485 | 0 | 0 | 0 | 0 | 0 | 54.5996 | 0 | 0 | 0 | 0 | 0 | 0 | 0 | 0 | 0 | 0 | 0 | 0 | 0
62109 | 34 | その他の窯業原料鉱物 | 0 | 0 | 1623.7278 | 0 | 0 | 0 | 0 | 0 | 0 | 0 | 4719.0732 | 1265.3472 | 357.3437 | 11226.7092 | 1374.6583 | 0 | 0 | 0 | 0 | 0 | 54.5996 | 0 | 0 | 0 | 0 | 0 | 0 | 0 | 0 | 0 | 0 | 0 | 0 | 0
62201 | 35 | 砂利・採石 | 0 | 0 | 1374.2001 | 0 | 0 | 0 | 0 | 0 | 0 | 0 | 14339.3691 | 16964.3309 | 16069.7182 | 11361.3109 | 3042.0448 | 0 | 0 | 0 | 0 | 0 | 12776.2983 | 0 | 0 | 0 | 0 | 0 | 0 | 0 | 0 | 0 | 0 | 0 | 0 | 0
62202 | 36 | 砕石 | 0 | 0 | 43692.516 | 0 | 0 | 0 | 0 | 0 | 0 | 0 | 16988.4767 | 26210.34 | 10323.5602 | 12214.4071 | 2913.9762 | 0 | 0 | 0 | 6.6448 | 5250.9649 | 0 | 0 | 422.174 | 0 | 0 | 0 | 0 | 0 | 0 | 0 | 0 | 0 | 0 | 0
62909 | 37 | その他の非鉄金属鉱物 | 0 | 0 | 0 | 0 | 0 | 0 | 0 | 0 | 0 | 0 | 1052.7307 | 1918.2387 | 95.829 | 1004.4071 | 91.4776 | 0 | 0 | 0 | 0 | 0 | 0 | 0 | 10.7998 | 0 | 0 | 0 | 0 | 0 | 0 | 0 | 0 | 0 | 0 | 0
71101 | 38 | 石炭 | 0 | 5571.1872 | 0 | 0 | 0 | 24648.189 | 0 | 3914.585 | 0 | 0 | 398.8607 | 2399.5243 | 162.1033 | 3759.5644 | 137.2163 | 0 | 0 | 0 | 0 | 0 | 54.5996 | 0 | 10.7998 | 0 | 0 | 0 | 0 | 0 | 0 | 0 | 0 | 0 | 0 | 0
72101 | 39 | 原油 | 0 | 0 | 0 | 0 | 0 | 0 | 0 | 0 | 0 | 0 | 36.4299 | 43.3946 | 95.829 | 713.8531 | 394.1851 | 0 | 0 | 0 | 0 | 0 | 109.1991 | 0 | 0 | 0 | 0 | 0 | 0 | 0 | 0 | 0 | 0 | 0 | 0 | 0
73101 | 40 | 天然ガス | 0 | 0 | 0 | 0 | 0 | 0 | 0 | 0 | 0 | 0 | 72.8598 | 306.7209 | 95.829 | 4625.6567 | 1274.033 | 0 | 0 | 0 | 0 | 0 | 0 | 954.423 | 10.7998 | 0 | 0 | 0 | 0 | 0 | 0 | 0 | 0 | 0 | 0 | 0
111101 | 41 | と畜（含肉鶏処理） | 0 | 0 | 0 | 0 | 0 | 0 | 0 | 0 | 0 | 0 | 435.2906 | 872.8233 | 0 | 0 | 0 | 0 | 0 | 0 | 67.6934 | 0 | 0 | 0 | 346.5754 | 0 | 0 | 0 | 0 | 0 | 0 | 0 | 0 | 0 | 0 | 0
111201 | 42 | 肉加工品 | 0 | 0 | 0 | 0 | 0 | 0 | 0 | 0 | 0 | 0 | 44425.796 | 6062.4232 | 8373.843 | 507.7733 | 45.7388 | 0 | 0 | 0 | 0.87913 | 0 | 3494.3722 | 0 | 5813.2378 | 0 | 0 | 0 | 0 | 0 | 0 | 0 | 0 | 0 | 0 | 0
111202 | 43 | 畜産びん・かん詰め | 0 | 0 | 0 | 0 | 0 | 0 | 0 | 0 | 0 | 0 | 6067.9136 | 2092.8033 | 420.0355 | 35.2749 | 0 | 0 | 0 | 0 | 0 | 0 | 491.3961 | 0 | 671.5512 | 0 | 0 | 0 | 0 | 0 | 0 | 0 | 0 | 0 | 0 | 0
111203 | 44 | 動物油脂 | 0 | 0 | 0 | 0 | 0 | 0 | 0 | 0 | 0 | 0 | 5274.8627 | 13257.0511 | 715.5829 | 186.5858 | 0 | 0 | 0 | 0.19159 | 4.3622 | 0 | 0 | 0 | 0 | 0 | 0 | 0 | 0 | 0 | 0 | 0 | 0 | 0 | 0 | 0
111204 | 45 | 酪農品 | 0 | 0 | 0 | 0 | 0 | 0 | 0 | 0 | 0 | 0 | 198677.4654 | 192449.1455 | 6589.8114 | 3045.7113 | 394.1851 | 0 | 0 | 0.097509 | 0 | 0 | 11793.5061 | 0 | 17948.2858 | 0 | 0 | 0 | 0 | 0 | 0 | 0 | 0 | 0 | 0 | 0
111301 | 46 | 冷凍魚介類 | 0 | 0 | 0 | 0 | 0 | 0 | 0 | 0 | 0 | 0 | 32502.9436 | 2486.3135 | 8115.9107 | 3741.927 | 549.697 | 0 | 0 | 0 | 0 | 0 | 2729.9783 | 0 | 887.5472 | 0 | 0 | 0 | 0 | 0 | 0 | 0 | 0 | 0 | 0 | 0
111302 | 47 | 塩・干・くん製品 | 0 | 0 | 0 | 0 | 0 | 0 | 0 | 0 | 0 | 0 | 76202.9439 | 9026.0774 | 11263.0427 | 1274.5388 | 293.5598 | 0 | 0 | 0 | 0 | 0 | 13813.69 | 0 | 2435.8458 | 0 | 0 | 0 | 0 | 0 | 0 | 0 | 0 | 0 | 0 | 0
111303 | 48 | 水産びん・かん詰め | 0 | 0 | 0 | 0 | 0 | 0 | 0 | 0 | 0 | 0 | 16793.2498 | 7064.4441 | 486.3098 | 152.2392 | 45.7388 | 0 | 0 | 0 | 0 | 0 | 1091.9913 | 0 | 249.3772 | 0 | 0 | 0 | 0 | 0 | 0 | 0 | 0 | 0 | 0 | 0
111304 | 49 | ねり製品 | 0 | 0 | 0 | 0 | 0 | 0 | 0 | 0 | 0 | 0 | 31892.0422 | 7282.4033 | 3991.6811 | 134.6017 | 0 | 0 | 0 | 0 | 0 | 0 | 24242.207 | 0 | 12578.8216 | 0 | 0 | 0 | 0 | 0 | 0 | 0 | 0 | 0 | 0 | 0
111305 | 50 | 魚油・魚かす | 0 | 0 | 0 | 0 | 0 | 0 | 0 | 0 | 0 | 0 | 17875.8717 | 11338.8124 | 519.4469 | 427.0123 | 0 | 0 | 0 | 0 | 4.3622 | 0 | 0 | 0 | 0 | 0 | 0 | 0 | 0 | 0 | 0 | 0 | 0 | 0 | 0 | 0
111309 | 51 | その他の水産食品 | 0 | 0 | 0 | 0 | 0 | 0 | 0 | 0 | 0 | 0 | 26362.1702 | 10073.4653 | 7109.2584 | 374.0999 | 0 | 0 | 0 | 0.18054 | 0 | 0 | 7589.3396 | 0 | 2403.4464 | 0 | 0 | 0 | 0 | 0 | 0 | 0 | 0 | 0 | 0 | 0
111401 | 52 | 精穀 | 0 | 0 | 0 | 0 | 0 | 0 | 0 | 0 | 0 | 0 | 19865.5047 | 1440.8981 | 6490.4 | 8864.2175 | 458.2194 | 0 | 0 | 0 | 0 | 0 | 0 | 0 | 1385.3198 | 0 | 0 | 0 | 0 | 0 | 0 | 0 | 0 | 0 | 0 | 0
111402 | 53 | 製粉 | 0 | 0 | 0 | 0 | 0 | 0 | 0 | 0 | 0 | 0 | 27517.6519 | 11425.6016 | 5550.0219 | 186.5858 | 173.8074 | 0 | 0 | 0.18054 | 0 | 0 | 491.3961 | 0 | 2338.6476 | 0 | 0 | 0 | 0 | 0 | 0 | 0 | 0 | 0 | 0 | 0
111501 | 54 | めん類 | 0 | 0 | 0 | 0 | 0 | 0 | 0 | 0 | 0 | 0 | 138431.7518 | 25860.2245 | 9804.1133 | 1192.8495 | 91.4776 | 0 | 0 | 0.18054 | 0 | 0 | 24296.8065 | 0 | 584.171 | 0 | 0 | 0 | 0 | 0 | 0 | 0 | 0 | 0 | 0 | 0
111502 | 55 | パン類 | 0 | 0 | 0 | 0 | 0 | 0 | 0 | 0 | 0 | 0 | 51503.4717 | 12690.9488 | 9899.9423 | 3315.843 | 45.7388 | 0 | 0 | 1.4588 | 0 | 0 | 37455.3018 | 0 | 52740.3324 | 0 | 0 | 0 | 0 | 0 | 0 | 0 | 0 | 0 | 0 | 0
111503 | 56 | 菓子類 | 0 | 0 | 0 | 0 | 0 | 0 | 0 | 0 | 0 | 0 | 129661.4869 | 53727.4494 | 39277.3539 | 1683.9135 | 275.2643 | 0 | 0 | 9.5269 | 0 | 0 | 79496.967 | 0 | 45833.3694 | 0 | 0 | 0 | 0 | 0 | 0 | 0 | 0 | 0 | 0 | 0
111601 | 57 | 農産びん・かん詰め | 0 | 0 | 0 | 0 | 0 | 0 | 0 | 0 | 0 | 0 | 20984.5565 | 27909.6332 | 1946.1348 | 357.3907 | 45.7388 | 0 | 0 | 0.097509 | 0 | 0 | 2183.9826 | 0 | 216.9778 | 0 | 0 | 0 | 0 | 0 | 0 | 0 | 0 | 0 | 0 | 0
111602 | 58 | 農産保存食料品（除びん・かん類） | 0 | 0 | 0 | 0 | 0 | 0 | 0 | 0 | 0 | 0 | 32502.9436 | 5670.8856 | 4868.4717 | 1889.0651 | 321.0031 | 0 | 0 | 0 | 0 | 0 | 4367.9652 | 0 | 324.9758 | 0 | 0 | 0 | 0 | 0 | 0 | 0 | 0 | 0 | 0 | 0
111701 | 59 | 砂糖 | 0 | 0 | 0 | 0 | 0 | 0 | 0 | 0 | 0 | 0 | 34850.3369 | 223193.2353 | 4253.1958 | 443.7214 | 118.9208 | 0 | 0 | 0 | 0 | 0 | 0 | 0 | 59949.6898 | 0 | 0 | 0 | 0 | 0 | 0 | 0 | 0 | 0 | 0 | 0
111702 | 60 | でん粉 | 0 | 0 | 0 | 0 | 0 | 0 | 0 | 0 | 0 | 0 | 25896.9884 | 39246.4732 | 1946.1348 | 186.5858 | 0 | 0 | 0 | 0 | 0 | 0 | 61206.1127 | 0 | 0 | 0 | 0 | 0 | 0 | 0 | 0 | 0 | 0 | 0 | 0 | 0
111703 | 61 | ぶどう糖・水あめ・異性化糖 | 0 | 0 | 0 | 0 | 0 | 0 | 0 | 0 | 0 | 0 | 62410.9574 | 135233.3619 | 3408.6467 | 0 | 0 | 0 | 0 | 0 | 0 | 0 | 4804.7617 | 0 | 14299.917 | 0 | 0 | 0 | 0 | 0 | 0 | 0 | 0 | 0 | 0 | 0
111704 | 62 | 植物油脂 | 0 | 0 | 0 | 0 | 0 | 0 | 0 | 0 | 0 | 0 | 52441.3081 | 105097.7828 | 1783.136 | 52.9124 | 45.7388 | 0 | 0 | 0.22477 | 17.4486 | 0 | 1637.987 | 0 | 16800.5616 | 0 | 0 | 0 | 0 | 0 | 0 | 0 | 0 | 0 | 0 | 0
111705 | 63 | 塩 | 0 | 93506.7348 | 37633.3794 | 0 | 0 | 0 | 0 | 0 | 0 | 0 | 1009.7621 | 10859.4993 | 1263.689 | 17.6375 | 9.1478 | 0 | 0 | 0 | 0 | 52940.5635 | 0 | 0 | 1623.8972 | 0 | 0 | 0 | 0 | 0 | 0 | 0 | 0 | 0 | 0 | 0
111706 | 64 | 調味料 | 0 | 0 | 0 | 0 | 0 | 0 | 0 | 0 | 0 | 0 | 118318.7106 | 103486.265 | 9866.8052 | 1361.7978 | 210.3984 | 0 | 0 | 78.1597 | 15.8971 | 52.7511 | 7370.9413 | 0 | 56031.326 | 0 | 0 | 0 | 0 | 0 | 0 | 0 | 0 | 0 | 0 | 0
111901 | 65 | 冷凍調理食品 | 0 | 0 | 0 | 0 | 0 | 0 | 0 | 0 | 0 | 0 | 26943.1804 | 15088.5006 | 4057.9554 | 273.8448 | 45.7388 | 0 | 0 | 0.18054 | 0.87913 | 0 | 6551.9478 | 0 | 4059.743 | 0 | 0 | 0 | 0 | 0 | 0 | 0 | 0 | 0 | 0 | 0
111902 | 66 | レトルト食品 | 0 | 0 | 0 | 0 | 0 | 0 | 0 | 0 | 0 | 0 | 3139.5101 | 6019.0286 | 649.3087 | 0 | 0 | 0 | 0 | 0.90268 | 0 | 0 | 0 | 0 | 540.9718 | 0 | 0 | 0 | 0 | 0 | 0 | 0 | 0 | 0 | 0 | 0
111903 | 67 | そう菜・すし・弁当 | 0 | 0 | 0 | 0 | 0 | 0 | 0 | 0 | 0 | 0 | 72918.6483 | 10465.9892 | 5679.8837 | 526.339 | 45.7388 | 0 | 0 | 5.055 | 0 | 0 | 13431.4931 | 0 | 21997.229 | 0 | 0 | 0 | 0 | 0 | 0 | 0 | 0 | 0 | 0 | 0
111909 | 68 | その他の食料品 | 0 | 0 | 0 | 0 | 0 | 0 | 0 | 0 | 0 | 0 | 278134.8137 | 156122.9319 | 14348.3785 | 8232.982 | 0 | 0 | 0 | 9.4854 | 108.5277 | 0 | 244114.6564 | 0 | 48865.1678 | 0 | 0 | 0 | 0 | 0 | 0 | 0 | 0 | 0 | 0 | 0
112101 | 69 | 清酒 | 0 | 0 | 0 | 0 | 0 | 0 | 0 | 0 | 0 | 0 | 27409.2963 | 28432.3409 | 552.5841 | 4356.4533 | 137.2163 | 0 | 0 | 0 | 0 | 0 | 3002.9761 | 0 | 4232.5398 | 0 | 0 | 0 | 0 | 0 | 0 | 0 | 0 | 0 | 0 | 0
112102 | 70 | ビール | 0 | 0 | 0 | 0 | 0 | 0 | 0 | 0 | 0 | 0 | 64539.7713 | 88222.2135 | 1263.689 | 1070.3155 | 275.2643 | 0 | 0 | 0 | 0 | 0 | 3221.3744 | 0 | 97405.3598 | 0 | 0 | 0 | 0 | 0 | 0 | 0 | 0 | 0 | 0 | 0
112103 | 71 | 添加用アルコール | 0 | 0 | 0 | 0 | 0 | 0 | 0 | 0 | 0 | 0 | 6393.9145 | 32837.8794 | 1296.8262 | 52.9124 | 9.1478 | 0 | 0 | 0 | 0 | 0 | 873.593 | 0 | 530.172 | 0 | 0 | 0 | 0 | 0 | 0 | 0 | 0 | 0 | 0 | 0
112104 | 72 | ウィスキー類 | 0 | 0 | 0 | 0 | 0 | 0 | 0 | 0 | 0 | 0 | 13398.7304 | 4186.5929 | 843.6535 | 221.8607 | 64.0343 | 0 | 0 | 0 | 0 | 0 | 655.1948 | 0 | 2317.048 | 0 | 0 | 0 | 0 | 0 | 0 | 0 | 0 | 0 | 0 | 0
112109 | 73 | その他の酒類 | 0 | 0 | 0 | 0 | 0 | 0 | 0 | 0 | 0 | 0 | 28928.1429 | 132616.8646 | 2951.8916 | 273.8448 | 73.1821 | 0 | 0 | 0 | 0 | 0 | 2566.1796 | 0 | 3831.9654 | 0 | 0 | 0 | 0 | 0 | 0 | 0 | 0 | 0 | 0 | 0
112901 | 74 | 茶・コーヒー | 0 | 0 | 0 | 0 | 0 | 0 | 0 | 0 | 0 | 0 | 28928.1429 | 30483.7222 | 45834.0282 | 1906.7026 | 0 | 0 | 0 | 0 | 0 | 0 | 5459.9565 | 0 | 4730.3124 | 0 | 0 | 0 | 0 | 0 | 0 | 0 | 0 | 0 | 0 | 0
112902 | 75 | 清涼飲料 | 0 | 0 | 0 | 0 | 0 | 0 | 0 | 0 | 0 | 0 | 236564.5614 | 102088.7616 | 39797.6964 | 322.1158 | 503.9582 | 0 | 0 | 0 | 0 | 0 | 24569.8044 | 0 | 9309.4276 | 0 | 0 | 0 | 0 | 0 | 0 | 0 | 0 | 0 | 0 | 0
112903 | 76 | 製氷 | 0 | 0 | 0 | 0 | 0 | 0 | 0 | 0 | 0 | 0 | 109.2897 | 0 | 195.2404 | 0 | 0 | 0 | 0 | 0 | 0 | 0 | 0 | 0 | 0 | 0 | 0 | 0 | 0 | 0 | 0 | 0 | 0 | 0 | 0 | 0
113101 | 77 | 飼料 | 0 | 0 | 0 | 0 | 0 | 0 | 0 | 0 | 0 | 0 | 38141.1712 | 8242.0158 | 2627.6851 | 1648.6386 | 73.1821 | 0 | 0 | 0 | 0.87913 | 0 | 7152.5431 | 0 | 1992.0722 | 0 | 0 | 0 | 0 | 0 | 0 | 0 | 0 | 0 | 0 | 0
113102 | 78 | 有機質肥料(除別掲) | 0 | 0 | 0 | 0 | 0 | 0 | 0 | 0 | 0 | 0 | 719.257 | 10902.8939 | 324.2065 | 1123.2279 | 0 | 0 | 0 | 0.021452 | 3.0315 | 34.1946 | 1637.987 | 0 | 0 | 0 | 0 | 0 | 0 | 0 | 0 | 0 | 0 | 0 | 0 | 0
114101 | 79 | たばこ | 0 | 3184.6248 | 0 | 0 | 0 | 0 | 0 | 0 | 0 | 0 | 19938.3645 | 26951.007 | 9703.8063 | 5443.478 | 321.0031 | 0 | 0 | 0 | 0 | 0 | 0 | 0 | 129.5976 | 0 | 0 | 0 | 0 | 0 | 0 | 0 | 0 | 0 | 0 | 0
151101 | 80 | 製糸 | 0 | 0 | 0 | 0 | 0 | 0 | 0 | 0 | 0 | 0 | 6931.9561 | 6672.9064 | 0 | 0 | 0 | 0 | 0 | 0 | 0 | 0 | 0 | 0 | 0 | 0 | 0 | 0 | 0 | 0 | 0 | 0 | 0 | 0 | 0 | 0
151102 | 81 | 綿糸 | 0 | 64.8108 | 0 | 0 | 0 | 0 | 0 | 0 | 0 | 0 | 10187.2946 | 22719.047 | 324.2065 | 52.9124 | 91.4776 | 0 | 0 | 0 | 0 | 15.479 | 545.9957 | 0 | 346.5754 | 0 | 0 | 0 | 0 | 0 | 0 | 0 | 0 | 0 | 0 | 0
151103 | 82 | 化学繊維紡績糸 | 0 | 0 | 0 | 0 | 0 | 0 | 0 | 0 | 0 | 0 | 9679.1442 | 12909.8943 | 486.3098 | 865.164 | 64.0343 | 0 | 0 | 0 | 751.1077 | 5760.7822 | 218.3983 | 0 | 32.3994 | 0 | 0 | 0 | 0 | 0 | 0 | 0 | 0 | 0 | 0 | 0
151104 | 83 | 毛糸 | 0 | 66.0816 | 0 | 0 | 0 | 0 | 0 | 0 | 0 | 0 | 9316.7134 | 15304.4874 | 486.3098 | 204.2233 | 9.1478 | 0 | 0 | 0 | 0 | 0 | 54.5996 | 0 | 984.7454 | 0 | 0 | 0 | 0 | 0 | 0 | 0 | 0 | 0 | 0 | 0
151109 | 84 | その他の紡績糸 | 0 | 69.894 | 0 | 0 | 0 | 0 | 0 | 0 | 0 | 0 | 8414.3728 | 3095.8104 | 195.2404 | 257.1356 | 54.8865 | 0 | 0 | 200.7062 | 0 | 0 | 327.5974 | 0 | 118.7978 | 0 | 0 | 0 | 0 | 0 | 0 | 0 | 0 | 0 | 0 | 0
151201 | 85 | 綿・スフ織物（含合繊短織物） | 0 | 0 | 0 | 0 | 0 | 0 | 0 | 0 | 0 | 0 | 58508.2876 | 40209.0444 | 1559.2364 | 152.2392 | 137.2163 | 0 | 0 | 0 | 6.1455 | 15.479 | 382.197 | 0 | 368.175 | 0 | 0 | 0 | 0 | 0 | 0 | 0 | 0 | 0 | 0 | 0
151202 | 86 | 絹・人絹織物（含合繊長織物） | 0 | 0 | 0 | 0 | 0 | 0 | 0 | 0 | 0 | 0 | 37094.9792 | 37285.8261 | 4382.1619 | 52.9124 | 73.1821 | 0 | 0 | 0 | 751.1077 | 2390.6972 | 818.9935 | 0 | 768.7494 | 0 | 0 | 0 | 0 | 0 | 0 | 0 | 0 | 0 | 0 | 0
151203 | 87 | 毛織物 | 0 | 0 | 0 | 0 | 0 | 0 | 0 | 0 | 0 | 0 | 5130.0772 | 27036.81 | 939.4825 | 0 | 9.1478 | 0 | 0 | 0 | 12.291 | 0 | 218.3983 | 0 | 941.5462 | 0 | 0 | 0 | 0 | 0 | 0 | 0 | 0 | 0 | 0 | 0
151209 | 88 | その他の繊維 | 0 | 0 | 0 | 0 | 0 | 0 | 0 | 0 | 0 | 0 | 3502.875 | 5319.7838 | 357.3437 | 17.6375 | 27.4433 | 0 | 0 | 0 | 0 | 0 | 327.5974 | 0 | 1992.0722 | 0 | 0 | 0 | 0 | 0 | 0 | 0 | 0 | 0 | 0 | 0
151301 | 89 | ニット製品 | 0 | 0 | 0 | 0 | 0 | 0 | 0 | 0 | 0 | 0 | 40414.7706 | 20366.8623 | 11912.3514 | 69.6216 | 330.1508 | 0 | 0 | 4.2254 | 0 | 15.479 | 3876.5691 | 0 | 3344.9926 | 0 | 0 | 0 | 0 | 0 | 0 | 0 | 0 | 0 | 0 | 0
151401 | 90 | 染色整理 | 0 | 2932.371 | 0 | 0 | 0 | 0 | 0 | 0 | 0 | 0 | 242486.7554 | 566922.8696 | 17819.717 | 918.0764 | 228.6939 | 0 | 0 | 4.2254 | 0 | 25289.7735 | 28610.1722 | 0 | 59159.3408 | 0 | 0 | 0 | 0 | 0 | 0 | 0 | 0 | 0 | 0 | 0
151901 | 91 | 綱網 | 0 | 126.4446 | 0 | 0 | 0 | 0 | 0 | 0 | 0 | 0 | 16218.7783 | 10816.1047 | 2889.1997 | 52.9124 | 64.0343 | 0 | 0 | 0 | 0 | 0 | 272.9978 | 0 | 43.1992 | 0 | 0 | 0 | 0 | 0 | 0 | 0 | 0 | 0 | 0 | 0
151902 | 92 | じゅうたん・床敷物 | 0 | 0 | 0 | 0 | 0 | 0 | 0 | 0 | 0 | 0 | 2963.8993 | 8023.0703 | 3733.7488 | 17.6375 | 137.2163 | 0 | 0 | 0 | 0 | 0 | 6005.9522 | 0 | 5867.2368 | 0 | 0 | 0 | 0 | 0 | 0 | 0 | 0 | 0 | 0 | 0
151903 | 93 | 繊維製衛生材料 | 0 | 0 | 0 | 0 | 0 | 0 | 0 | 0 | 0 | 0 | 0 | 479.3131 | 1201.8928 | 1274.5388 | 0 | 0 | 0 | 0 | 0 | 0 | 0 | 0 | 0 | 0 | 0 | 0 | 0 | 0 | 0 | 0 | 0 | 0 | 0 | 0
151909 | 94 | その他の繊維工業製品 | 0 | 209.0466 | 0 | 0 | 0 | 0 | 0 | 0 | 0 | 0 | 50166.7746 | 35760.1113 | 4186.9215 | 304.4783 | 91.4776 | 0 | 0 | 0 | 2018.4364 | 5588.4759 | 5569.1557 | 0 | 7329.137 | 0 | 0 | 0 | 0 | 0 | 0 | 0 | 0 | 0 | 0 | 0
152101 | 95 | 衣服 | 0 | 0 | 0 | 0 | 0 | 0 | 0 | 0 | 0 | 0 | 171878.1364 | 26862.2453 | 112311.5944 | 3233.2254 | 1117.6895 | 0 | 0 | 20.1756 | 0 | 0 | 4149.567 | 0 | 3204.5952 | 0 | 0 | 0 | 0 | 0 | 0 | 0 | 0 | 0 | 0 | 0
152201 | 96 | その他の衣服・身の回り品 | 0 | 126.4446 | 0 | 0 | 0 | 0 | 0 | 0 | 0 | 0 | 1700.062 | 1045.4154 | 3538.5084 | 0 | 64.0343 | 0 | 0 | 0 | 0 | 0 | 982.7922 | 0 | 303.3762 | 0 | 0 | 0 | 0 | 0 | 0 | 0 | 0 | 0 | 0 | 0
152901 | 97 | 製綿・寝具 | 0 | 0 | 0 | 0 | 0 | 0 | 0 | 0 | 0 | 0 | 32430.0838 | 12952.3027 | 1849.4102 | 338.8249 | 109.7731 | 0 | 0 | 0 | 0 | 0 | 709.7943 | 0 | 389.7746 | 0 | 0 | 0 | 0 | 0 | 0 | 0 | 0 | 0 | 0 | 0
152909 | 98 | その他の繊維既製品 | 0 | 0 | 0 | 0 | 0 | 0 | 0 | 0 | 0 | 0 | 9316.7134 | 14913.936 | 4314.992 | 613.598 | 293.5598 | 0 | 0 | 0.20379 | 6.1455 | 0 | 2074.7835 | 0 | 411.3742 | 0 | 0 | 0 | 0 | 0 | 0 | 0 | 0 | 0 | 0 | 0
161101 | 99 | 製材 | 0 | 0 | 0 | 0 | 0 | 0 | 0 | 0 | 0 | 0 | 11452.066 | 0 | 16456.6166 | 56341.4823 | 1135.985 | 0 | 0 | 0 | 0 | 0 | 0 | 0 | 0 | 0 | 0 | 0 | 0 | 0 | 0 | 0 | 0 | 0 | 0 | 0
161102 | 100 | 合板 | 0 | 0 | 0 | 0 | 0 | 0 | 0 | 0 | 0 | 0 | 18420.452 | 26164.9729 | 5030.575 | 9168.6958 | 412.4807 | 0 | 0 | 0 | 0 | 0.18223 | 1637.987 | 0 | 43.1992 | 0 | 0 | 0 | 0 | 0 | 0 | 0 | 0 | 0 | 0 | 0
161103 | 101 | 木材チップ | 0 | 0 | 0 | 0 | 0 | 0 | 0 | 0 | 0 | 0 | 0 | 0 | 1526.0993 | 5730.3188 | 0 | 0 | 0 | 0 | 0 | 0 | 0 | 0 | 0 | 0 | 0 | 0 | 0 | 0 | 0 | 0 | 0 | 0 | 0 | 0
161909 | 102 | その他の木製品 | 0 | 0 | 0 | 0 | 0 | 0 | 0 | 0 | 0 | 0 | 4228.6707 | 2965.6266 | 7791.7042 | 2976.0898 | 275.2643 | 0 | 0 | 0 | 0 | 0 | 14086.6878 | 0 | 249.3772 | 0 | 0 | 0 | 0 | 0 | 0 | 0 | 0 | 0 | 0 | 0
171101 | 103 | 木製家具・装備品 | 0 | 0 | 0 | 0 | 0 | 0 | 0 | 0 | 0 | 0 | 38642.7829 | 12866.4997 | 17495.5105 | 3350.1896 | 686.9133 | 0 | 0 | 0 | 0.26315 | 0.54669 | 818.9935 | 0 | 4589.915 | 0 | 0 | 0 | 0 | 0 | 0 | 0 | 0 | 0 | 0 | 0
171102 | 104 | 木製建具 | 0 | 0 | 0 | 0 | 0 | 0 | 0 | 0 | 0 | 0 | 14590.642 | 2442.9189 | 3861.8194 | 168.9483 | 36.591 | 0 | 0 | 0 | 0 | 0 | 272.9978 | 0 | 151.1972 | 0 | 0 | 0 | 0 | 0 | 0 | 0 | 0 | 0 | 0 | 0
171103 | 105 | 金属製家具・装備品 | 0 | 0 | 374.6511 | 0 | 0 | 0 | 0 | 0 | 0 | 0 | 27409.2963 | 1918.2387 | 20318.436 | 443.7214 | 485.6627 | 0 | 0 | 0 | 24.2099 | 0 | 7643.9391 | 0 | 8671.2576 | 0 | 0 | 0 | 0 | 0 | 0 | 0 | 0 | 0 | 0 | 0
181101 | 106 | パルプ | 0 | 191955.6108 | 0 | 0 | 0 | 0 | 0 | 0 | 0 | 0 | 11771.5282 | 428681.4727 | 6232.4677 | 204.2233 | 0 | 0 | 0 | 2.7953 | 0 | 4975.7882 | 4859.3613 | 0 | 335.7756 | 1990571.093 | 57603.1545 | 0 | 0 | 0 | 0 | 0 | 0 | 0 | 0 | 0
181201 | 107 | 洋紙・和紙 | 0 | 618723.2916 | 0 | 0 | 0 | 0 | 0 | 0 | 0 | 0 | 30191.9802 | 1876075.8999 | 142339.2103 | 1479.6903 | 870.7001 | 0 | 0 | 125.7867 | 90.945 | 218718.3729 | 112693.5027 | 90.8974 | 58693.9676 | 1966719.552 | 78898.8299 | 19440 | 0 | 0 | 0 | 0 | 0 | 0 | 0 | 0
181301 | 108 | 板紙 | 0 | 36991.7172 | 37446.4134 | 0 | 0 | 0 | 0 | 0 | 0 | 0 | 19212.5688 | 916102.4714 | 6523.5372 | 2566.715 | 770.0748 | 0 | 0 | 6.9882 | 0 | 12119.6627 | 65574.0779 | 0 | 31252.6576 | 275377.977 | 53959.6019 | 0 | 0 | 0 | 0 | 0 | 0 | 0 | 0 | 0
181302 | 109 | 段ボール | 0 | 0 | 0 | 0 | 0 | 0 | 0 | 0 | 0 | 0 | 60710.8954 | 26557.4969 | 1883.443 | 338.8249 | 182.9551 | 0 | 0 | 0 | 0 | 0 | 3548.9717 | 0 | 2804.0208 | 0 | 0 | 0 | 0 | 0 | 0 | 0 | 0 | 0 | 0 | 0
181303 | 110 | 塗工紙・建設用加工紙 | 0 | 0 | 0 | 0 | 0 | 0 | 0 | 0 | 0 | 0 | 73390.3688 | 42083.8885 | 10128.3198 | 168.9483 | 219.5462 | 0 | 0 | 1.3976 | 30.7274 | 2423.9317 | 65574.0779 | 0 | 3106.4152 | 0 | 0 | 0 | 0 | 0 | 0 | 0 | 0 | 0 | 0 | 0
182101 | 111 | 段ボール箱 | 0 | 0 | 0 | 0 | 0 | 0 | 0 | 0 | 0 | 0 | 26042.708 | 67725.1674 | 17562.6804 | 1837.081 | 1099.394 | 0 | 0 | 0 | 0 | 0 | 6497.3483 | 0 | 973.9456 | 0 | 0 | 0 | 0 | 0 | 0 | 0 | 0 | 0 | 0 | 0
182109 | 112 | その他の紙製容器 | 0 | 0 | 0 | 0 | 0 | 0 | 0 | 0 | 0 | 0 | 7803.4714 | 10380.1862 | 5259.8481 | 273.8448 | 494.8105 | 0 | 0 | 0 | 0 | 0 | 15397.0774 | 0 | 13098.1938 | 0 | 0 | 0 | 0 | 0 | 0 | 0 | 0 | 0 | 0 | 0
182901 | 113 | 紙製衛生材料・用品 | 0 | 0 | 0 | 0 | 0 | 0 | 0 | 0 | 0 | 0 | 7622.256 | 57520.5321 | 876.7906 | 168.9483 | 164.6596 | 0 | 0 | 0 | 0 | 0 | 8462.9326 | 0 | 1115.3248 | 0 | 0 | 0 | 0 | 0 | 0 | 0 | 0 | 0 | 0 | 0
182909 | 114 | その他のパルプ・紙・紙加工品 | 0 | 9175.176 | 0 | 0 | 0 | 0 | 0 | 0 | 0 | 0 | 20803.3411 | 29217.3888 | 5483.7477 | 52.9124 | 439.9239 | 0 | 0 | 281.3462 | 15.1822 | 3378.9071 | 8189.9348 | 2272.4358 | 2522.2442 | 0 | 0 | 0 | 0 | 0 | 0 | 0 | 0 | 0 | 0 | 0
191101 | 115 | 新聞 | 0 | 0 | 0 | 0 | 0 | 0 | 0 | 0 | 0 | 0 | 14881.1471 | 3052.4158 | 1621.9283 | 69.6216 | 45.7388 | 0 | 0 | 0 | 0 | 0 | 2784.5778 | 0 | 29747.5582 | 0 | 0 | 0 | 0 | 0 | 0 | 0 | 0 | 0 | 0 | 0
191102 | 116 | 印刷・製版・製本 | 0 | 0 | 0 | 0 | 0 | 0 | 0 | 0 | 0 | 0 | 29182.2181 | 1874.8441 | 27785.9336 | 2298.4399 | 1649.091 | 0 | 0 | 0 | 0 | 0 | 55090.9614 | 363.5897 | 87661.9766 | 0 | 0 | 0 | 0 | 0 | 0 | 0 | 0 | 0 | 0 | 0
191103 | 117 | 出版 | 0 | 0 | 0 | 0 | 0 | 0 | 0 | 0 | 0 | 0 | 3139.5101 | 0 | 420.0355 | 0 | 36.591 | 0 | 0 | 0 | 0 | 0 | 3712.7704 | 0 | 14993.0678 | 0 | 0 | 0 | 0 | 0 | 0 | 0 | 0 | 0 | 0 | 0
201101 | 118 | アンモニア | 0 | 4188.5568 | 0 | 0 | 32895.5702 | 3684.187 | 0 | 585.1165 | 0 | 0 | 581.0102 | 4054.4366 | 615.276 | 17.6375 | 0 | 0 | 0 | 16286.7016 | 6925.6184 | 3955.0063 | 805725.7848 | 197020.1856 | 2338.6476 | 0 | 0 | 0 | 0 | 0 | 0 | 0 | 0 | 0 | 0 | 0
201102 | 119 | 単質肥料 | 0 | 837.4572 | 19769.4972 | 0 | 0 | 0 | 0 | 0 | 0 | 0 | 3031.1545 | 17923.9434 | 162.1033 | 52.9124 | 9.1478 | 0 | 0 | 6480.9173 | 4388.5207 | 5642.7586 | 3494.3722 | 0 | 3474.5902 | 0 | 0 | 0 | 0 | 0 | 0 | 0 | 0 | 0 | 0 | 0
201103 | 120 | 複合肥料 | 0 | 1383.2658 | 0 | 0 | 30995.465 | 0 | 0 | 0 | 0 | 0 | 12425.3982 | 36587.5675 | 2822.9255 | 560.6857 | 54.8865 | 0 | 0 | 7334.7359 | 5087.0338 | 8096.1745 | 7643.9391 | 0 | 7079.7598 | 0 | 0 | 0 | 0 | 0 | 0 | 0 | 0 | 0 | 0 | 0
202101 | 121 | ソーダ工業製品 | 0 | 0 | 169668.0495 | 0 | 0 | 0 | 0 | 0 | 0 | 0 | 64031.6209 | 784052.6954 | 324.2065 | 630.3072 | 54.8865 | 0 | 0 | 27503.3732 | 14486.0531 | 8239.4516 | 7152.5431 | 0 | 16606.1652 | 0 | 0 | 0 | 0 | 0 | 0 | 0 | 0 | 0 | 0 | 0
202901 | 122 | 硫酸 | 0 | 0 | 562.3362 | 0 | 0 | 0 | 0 | 0 | 0 | 0 | 10798.196 | 11382.207 | 2207.6495 | 52.9124 | 9.1478 | 0 | 0 | 995.0413 | 675.3249 | 2075.9701 | 1856.3852 | 818.0769 | 2132.4696 | 0 | 0 | 0 | 0 | 0 | 0 | 0 | 0 | 0 | 0 | 0
202902 | 123 | 無機顔料 | 0 | 1801.359 | 7932.3921 | 0 | 0 | 0 | 0 | 0 | 0 | 0 | 3756.9502 | 34801.4851 | 3280.5761 | 87.259 | 9.1478 | 0 | 0 | 2307.9831 | 16426.88 | 5410.8044 | 12940.097 | 3317.7563 | 9839.5996 | 0 | 0 | 0 | 0 | 0 | 0 | 0 | 0 | 0 | 0 | 0
202903 | 124 | 圧縮ガス・液化ガス | 0 | 0 | 0 | 0 | 3740.832 | 0 | 0 | 0 | 0 | 0 | 36.4299 | 14478.0174 | 162.1033 | 52.9124 | 0 | 0 | 0 | 929.5404 | 2307.2777 | 1404.7919 | 272.9978 | 0 | 8671.2576 | 0 | 0 | 0 | 0 | 0 | 0 | 0 | 0 | 0 | 0 | 0
202909 | 125 | その他の無機化学工業製品 | 0 | 2722.0536 | 588968.7876 | 0 | 0 | 0 | 0 | 0 | 0 | 0 | 102462.3631 | 457416.5896 | 35316.1231 | 713.8531 | 146.3641 | 0 | 0 | 20032.9931 | 9948.7373 | 15355.8004 | 108489.3362 | 3726.7947 | 21575.055 | 0 | 0 | 0 | 0 | 0 | 0 | 0 | 0 | 83833.402 | 0 | 0
203101 | 126 | 石油化学基礎製品 | 0 | 50354.8146 | 0 | 0 | 0 | 0 | 0 | 0 | 0 | 0 | 16938.0353 | 239546.0968 | 426011.8741 | 0 | 0 | 0 | 0 | 1400323.2766 | 213641.7289 | 98441.1985 | 0 | 0 | 97.1982 | 0 | 0 | 0 | 0 | 0 | 0 | 0 | 0 | 0 | 0 | 0
203102 | 127 | 石油化学系芳香族製品 | 0 | 15500.583 | 0 | 0 | 0 | 0 | 0 | 0 | 0 | 0 | 864.9766 | 46227.0868 | 8894.1855 | 17.6375 | 9.1478 | 0 | 0 | 625733.388 | 94561.8928 | 43613.4698 | 839468.3162 | 0 | 53.999 | 0 | 0 | 0 | 0 | 0 | 0 | 0 | 0 | 0 | 0 | 0
203201 | 128 | 脂肪族中間物 | 0 | 380727.2322 | 48002.0823 | 0 | 0 | 0 | 0 | 0 | 0 | 0 | 13689.2355 | 478004.3699 | 15416.8271 | 0 | 0 | 0 | 0 | 371387.9645 | 134010.2869 | 85238.0582 | 92218.6658 | 5817.4357 | 19290.4064 | 0 | 0 | 0 | 0 | 0 | 0 | 0 | 0 | 0 | 0 | 0
203202 | 129 | 環式中間物 | 0 | 86007.1086 | 62430.8238 | 0 | 87028.7737 | 0 | 0 | 0 | 0 | 886.1346 | 31928.4721 | 313769.606 | 4124.2296 | 952.423 | 0 | 0 | 0 | 497587.9353 | 166125.2906 | 16644.0373 | 31449.3496 | 4272.1793 | 36448.3432 | 0 | 0 | 0 | 0 | 0 | 0 | 0 | 0 | 0 | 0 | 0
203301 | 130 | 合成ゴム | 0 | 92415.753 | 61805.9259 | 0 | 0 | 0 | 0 | 0 | 0 | 0 | 1700.062 | 408794.9098 | 486.3098 | 1256.9013 | 0 | 0 | 0 | 80810.4348 | 97204.9262 | 53727.226 | 40622.0766 | 454.4872 | 2879.6194 | 0 | 0 | 0 | 0 | 0 | 0 | 0 | 0 | 0 | 0 | 0
203901 | 131 | コールタール製品 | 0 | 5824.0764 | 0 | 0 | 0 | 0 | 0 | 0 | 0 | 0 | 4120.3151 | 8155.2266 | 2369.7528 | 0 | 137.2163 | 0 | 0 | 0 | 10811.2081 | 0 | 3548.9717 | 0 | 32.3994 | 0 | 0 | 0 | 0 | 0 | 0 | 0 | 0 | 0 | 0 | 0
203902 | 132 | メタン誘導品 | 0 | 7791.9102 | 0 | 0 | 0 | 0 | 0 | 0 | 0 | 0 | 16612.0344 | 60136.0432 | 25707.2502 | 69.6216 | 0 | 0 | 0 | 16426.44 | 6743.7799 | 1411.9013 | 491.3961 | 343365.0524 | 86.3984 | 0 | 0 | 0 | 0 | 0 | 0 | 0 | 0 | 0 | 0 | 0
203903 | 133 | 油脂加工製品 | 0 | 0 | 0 | 0 | 0 | 0 | 0 | 0 | 0 | 0 | 23005.9489 | 22459.6656 | 11945.4886 | 17.6375 | 3876.1539 | 0 | 0 | 0.044231 | 227.3811 | 0 | 12940.097 | 0 | 3583.57 | 0 | 0 | 0 | 0 | 0 | 0 | 0 | 0 | 0 | 0 | 0
203904 | 134 | 可塑剤 | 0 | 2722.0536 | 0 | 0 | 0 | 0 | 0 | 0 | 0 | 0 | 4912.4319 | 7937.2673 | 3214.3019 | 0 | 0 | 0 | 0 | 58654.3695 | 9468.7215 | 5323.6758 | 873.593 | 0 | 4254.1394 | 0 | 0 | 0 | 0 | 0 | 0 | 0 | 0 | 0 | 0 | 0
203905 | 135 | 合成染料 | 0 | 1256.8212 | 0 | 0 | 0 | 0 | 0 | 0 | 0 | 0 | 16255.2082 | 58654.7092 | 3733.7488 | 952.423 | 394.1851 | 0 | 0 | 78435.8164 | 29516.0684 | 44.4575 | 30193.5596 | 0 | 1959.6728 | 0 | 0 | 0 | 0 | 0 | 0 | 0 | 0 | 0 | 0 | 0
203909 | 136 | その他の有機化学工業製品 | 0 | 3560.1462 | 0 | 0 | 0 | 0 | 0 | 0 | 0 | 0 | 19793.579 | 62840.3159 | 17948.6832 | 0 | 0 | 0 | 0 | 181800.0152 | 40905.9292 | 17369.7176 | 7261.7422 | 62764.6774 | 30764.703 | 0 | 0 | 0 | 0 | 0 | 0 | 0 | 0 | 0 | 0 | 0
204101 | 137 | 熱硬化性樹脂 | 0 | 31127.6106 | 0 | 0 | 0 | 0 | 0 | 0 | 0 | 0 | 6466.7743 | 53422.7009 | 7368.0862 | 0 | 0 | 0 | 0 | 80151.6224 | 33350.2692 | 4798.6805 | 42041.6653 | 15361.6661 | 2414.2462 | 0 | 0 | 0 | 0 | 0 | 0 | 0 | 0 | 0 | 0 | 0
204102 | 138 | 熱可塑性樹脂 | 0 | 124464.0582 | 0 | 0 | 0 | 0 | 0 | 0 | 0 | 0 | 31637.967 | 379356.6031 | 25091.9743 | 0 | 0 | 0 | 0 | 1000909.9902 | 312844.9391 | 72221.8443 | 311981.916 | 45221.4728 | 16703.3634 | 0 | 0 | 0 | 0 | 0 | 0 | 0 | 0 | 0 | 0 | 0
204103 | 139 | 高機能性樹脂 | 0 | 8839.0494 | 0 | 0 | 0 | 0 | 0 | 0 | 0 | 0 | 4011.0254 | 69470.814 | 5779.2951 | 0 | 0 | 0 | 0 | 53619.0488 | 22046.9172 | 2820.8831 | 27845.7783 | 6226.4741 | 3864.3648 | 0 | 0 | 0 | 0 | 0 | 0 | 0 | 0 | 0 | 0 | 0
204109 | 140 | その他の合成樹脂 | 0 | 8084.1942 | 0 | 0 | 0 | 0 | 0 | 0 | 0 | 0 | 7658.6859 | 63757.52 | 4253.1958 | 0 | 0 | 0 | 0 | 407454.7831 | 170921.0225 | 54071.2298 | 20529.4365 | 15225.32 | 2847.22 | 0 | 0 | 0 | 0 | 0 | 0 | 0 | 0 | 0 | 0 | 0
205101 | 141 | レーヨン・アセテート | 0 | 7918.3548 | 0 | 0 | 0 | 0 | 0 | 0 | 0 | 0 | 4047.4553 | 273779.5072 | 2207.6495 | 168.9483 | 9.1478 | 0 | 0 | 0 | 3004.4307 | 55058.9269 | 0 | 0 | 10.7998 | 0 | 0 | 0 | 0 | 0 | 0 | 0 | 0 | 0 | 0 | 0
205102 | 142 | 合成繊維 | 0 | 109216.3644 | 0 | 0 | 0 | 0 | 0 | 0 | 0 | 0 | 14227.2771 | 169684.7315 | 34633.6773 | 17.6375 | 18.2955 | 0 | 0 | 21605.5641 | 62078.7539 | 170680.3824 | 25989.3931 | 0 | 930.7464 | 0 | 0 | 0 | 0 | 0 | 0 | 0 | 0 | 0 | 0 | 0
206101 | 143 | 医薬品 | 0 | 2932.371 | 0 | 0 | 0 | 0 | 0 | 0 | 0 | 0 | 52332.0184 | 30133.6066 | 3634.3374 | 14103.4722 | 1163.4283 | 0 | 0 | 21885.5127 | 8754.0828 | 41958.5829 | 37127.7044 | 0 | 64799.7818 | 0 | 0 | 0 | 0 | 0 | 0 | 0 | 0 | 0 | 0 | 0
207101 | 144 | 石けん・合成洗剤・界面活性剤 | 0 | 0 | 0 | 0 | 0 | 0 | 0 | 0 | 0 | 0 | 95385.6215 | 55295.5725 | 27719.6593 | 491.0641 | 54.8865 | 0 | 0 | 2296.7637 | 2206.4884 | 2668.3213 | 2620.7791 | 1499.8076 | 28459.4366 | 0 | 0 | 0 | 0 | 0 | 0 | 0 | 0 | 0 | 0 | 0
207102 | 145 | 化粧品・歯磨 | 0 | 0 | 0 | 0 | 0 | 0 | 0 | 0 | 0 | 0 | 15891.8433 | 522.7077 | 8340.7059 | 0 | 36.591 | 0 | 0 | 279.9486 | 0 | 392.9542 | 7043.3439 | 0 | 13477.1686 | 0 | 0 | 0 | 0 | 0 | 0 | 0 | 0 | 0 | 0 | 0
207201 | 146 | 塗料 | 0 | 83.2374 | 0 | 0 | 0 | 0 | 0 | 0 | 0 | 0 | 41280.6813 | 479.3131 | 12984.3824 | 696.2156 | 750.9476 | 0 | 0 | 16044.1868 | 8334.7606 | 940.2949 | 9336.5257 | 0 | 8671.2576 | 0 | 0 | 0 | 0 | 0 | 0 | 0 | 0 | 0 | 0 | 0
207202 | 147 | 印刷インキ | 0 | 1383.2658 | 0 | 0 | 0 | 0 | 0 | 0 | 0 | 0 | 6968.386 | 479.3131 | 1135.6185 | 221.8607 | 192.1029 | 0 | 0 | 639.6897 | 184.6819 | 874.8235 | 2893.777 | 0 | 2272.867 | 0 | 0 | 0 | 0 | 0 | 0 | 0 | 0 | 0 | 0 | 0
207301 | 148 | 写真感光材料 | 0 | 0 | 0 | 0 | 0 | 0 | 0 | 0 | 0 | 0 | 43089.0989 | 39596.5887 | 18082.1273 | 0 | 0 | 0 | 0 | 279.9486 | 0 | 392.9542 | 3439.7726 | 0 | 28319.0392 | 0 | 0 | 0 | 0 | 0 | 0 | 0 | 0 | 0 | 0 | 0
207401 | 149 | 農薬 | 0 | 0 | 0 | 0 | 0 | 0 | 0 | 0 | 0 | 0 | 11626.7427 | 35760.1113 | 4640.0942 | 0 | 321.0031 | 0 | 0 | 5729.1717 | 2738.0336 | 618.5897 | 4367.9652 | 0 | 2522.2442 | 0 | 0 | 0 | 0 | 0 | 0 | 0 | 0 | 0 | 0 | 0
207901 | 150 | 火薬類 | 0 | 0 | 0 | 0 | 0 | 0 | 0 | 0 | 0 | 0 | 1191.9116 | 8066.4649 | 420.0355 | 2211.1809 | 9.1478 | 0 | 0 | 79.7926 | 184.6819 | 88.915 | 0 | 0 | 1645.4968 | 0 | 0 | 0 | 0 | 0 | 0 | 0 | 0 | 0 | 0 | 0
207902 | 151 | ゼラチン・接着剤 | 0 | 1047.1392 | 0 | 0 | 0 | 0 | 0 | 0 | 0 | 0 | 12606.6136 | 16745.3854 | 6589.8114 | 0 | 0 | 0 | 0 | 320.2603 | 8371.367 | 471.7885 | 11029.1122 | 0 | 11983.8508 | 0 | 0 | 0 | 0 | 0 | 0 | 0 | 0 | 0 | 0 | 0
207909 | 152 | その他の化学最終製品 | 0 | 8420.3208 | 686.7405 | 0 | 0 | 0 | 0 | 0 | 0 | 0 | 140961.2946 | 86215.2132 | 31518.7868 | 934.7855 | 632.0268 | 0 | 0 | 48910.5385 | 16025.0547 | 38074.7296 | 87523.1031 | 14679.9354 | 24324.095 | 0 | 0 | 0 | 0 | 0 | 0 | 0 | 0 | 0 | 0 | 0
211101 | 153 | 石油製品 | 0 | 24592.5216 | 0 | 0 | 0 | 0 | 0 | 0 | 0 | 0 | 165157.2869 | 1962514 | 78903 | 113162.4 | 123163.4 | 0 | 267914.6086 | 7946512.627 | 642.412 | 125919.5784 | 364452.0982 | 4453.9742 | 10.7998 | 0 | 0 | 0 | 0 | 0 | 0 | 0 | 0 | 0 | 0 | 0
212101 | 154 | 石炭製品 | 0 | 29407.5828 | 163968.4629 | 0 | 2225260.7284 | 2131383.6758 | 0 | 338502.8647 | 0 | 0 | 1336.6971 | 350.1155 | 8373.843 | 87.259 | 36.591 | 0 | 0 | 22395.341 | 15374.9798 | 1200.3473 | 0 | 0 | 465.3732 | 0 | 0 | 0 | 0 | 0 | 0 | 0 | 0 | 0 | 0 | 0
212102 | 155 | 舗装材料 | 0 | 0 | 0 | 0 | 0 | 0 | 0 | 0 | 0 | 0 | 25679.3431 | 71300.291 | 46450.1997 | 696.2156 | 0 | 0 | 0 | 0 | 0 | 0 | 54.5996 | 0 | 86.3984 | 0 | 0 | 0 | 0 | 0 | 0 | 0 | 0 | 0 | 0 | 0
221101 | 156 | プラスチック製品 | 0 | 545.1732 | 1561.8852 | 0 | 4869.0194 | 0 | 0 | 0 | 0 | 0 | 238693.3753 | 209890.8171 | 68232.0431 | 0 | 0 | 0 | 0 | 21887.8081 | 14384.2048 | 41005.3015 | 118317.258 | 0 | 78936.72 | 0 | 0 | 0 | 0 | 0 | 0 | 0 | 0 | 0 | 0 | 0
231101 | 157 | タイヤ・チューブ | 0 | 3267.8622 | 0 | 0 | 0 | 0 | 0 | 0 | 0 | 0 | 56017.0429 | 166327.5672 | 14248.9671 | 56684.0204 | 779.2225 | 0 | 0 | 0 | 76.3999 | 9234.2895 | 27408.9818 | 0 | 5770.0386 | 0 | 0 | 0 | 0 | 0 | 0 | 0 | 0 | 0 | 0 | 0
231901 | 158 | ゴム製履物 | 0 | 292.284 | 0 | 0 | 0 | 0 | 0 | 0 | 0 | 0 | 4730.2824 | 4054.4366 | 1559.2364 | 134.6017 | 522.2537 | 0 | 0 | 0 | 0.23476 | 0 | 109.1991 | 0 | 10.7998 | 0 | 0 | 0 | 0 | 0 | 0 | 0 | 0 | 0 | 0 | 0
231902 | 159 | プラスチック製履物 | 0 | 7163.4996 | 0 | 0 | 0 | 0 | 0 | 0 | 0 | 0 | 15564.9083 | 3663.8852 | 1621.9283 | 87.259 | 971.3254 | 0 | 0 | 0 | 0 | 0 | 4750.1622 | 0 | 898.347 | 0 | 0 | 0 | 0 | 0 | 0 | 0 | 0 | 0 | 0 | 0
231909 | 160 | その他のゴム製品 | 0 | 4105.3194 | 0 | 0 | 0 | 0 | 0 | 0 | 0 | 0 | 82095.2467 | 96810.3999 | 23923.2186 | 491.0641 | 962.1776 | 0 | 0 | 0 | 2455.709 | 757.8721 | 9554.9239 | 0 | 42737.754 | 0 | 0 | 0 | 0 | 0 | 0 | 0 | 0 | 0 | 0 | 0
241101 | 161 | 革製履物 | 0 | 0 | 0 | 0 | 0 | 0 | 0 | 0 | 0 | 0 | 10544.1208 | 3444.9397 | 5193.5739 | 87.259 | 137.2163 | 0 | 0 | 0 | 0 | 0 | 109.1991 | 0 | 627.3702 | 0 | 0 | 0 | 0 | 0 | 0 | 0 | 0 | 0 | 0 | 0
241201 | 162 | 製革・毛皮 | 0 | 0 | 0 | 0 | 0 | 0 | 0 | 0 | 0 | 0 | 13725.6654 | 30090.212 | 682.4458 | 273.8448 | 137.2163 | 0 | 0 | 0 | 0 | 0 | 218.3983 | 0 | 107.998 | 0 | 0 | 0 | 0 | 0 | 0 | 0 | 0 | 0 | 0 | 0
241202 | 163 | かばん・袋物・その他の革製品 | 0 | 0 | 0 | 0 | 0 | 0 | 0 | 0 | 0 | 0 | 7942.6523 | 0 | 843.6535 | 52.9124 | 9.1478 | 0 | 0 | 0 | 0 | 0 | 3876.5691 | 0 | 357.3752 | 0 | 0 | 0 | 0 | 0 | 0 | 0 | 0 | 0 | 0 | 0
251101 | 164 | 板ガラス・安全ガラス | 0 | 0 | 0 | 0 | 0 | 0 | 0 | 0 | 0 | 0 | 4694.7866 | 546818.3474 | 9999.3537 | 1683.9135 | 2574.6776 | 0 | 0 | 0 | 0 | 0 | 55964.5544 | 2772.3717 | 19798.9788 | 0 | 0 | 0 | 0 | 0 | 0 | 0 | 0 | 0 | 0 | 0
251201 | 165 | ガラス繊維・同製品 | 0 | 0 | 0 | 0 | 0 | 0 | 0 | 0 | 0 | 0 | 5812.9043 | 106493.3138 | 4349.0248 | 134.6017 | 861.5523 | 0 | 0 | 0 | 0 | 67.7174 | 86321.9127 | 0 | 17709.7084 | 0 | 0 | 0 | 0 | 0 | 0 | 0 | 0 | 0 | 0 | 0
251909 | 166 | その他のガラス製品 | 0 | 0 | 3060.4896 | 0 | 0 | 0 | 0 | 0 | 0 | 0 | 130598.3892 | 493441.0136 | 25220.9404 | 713.8531 | 321.0031 | 0 | 0 | 0 | 0 | 0 | 111437.7127 | 2045.1922 | 98693.4814 | 0 | 0 | 0 | 0 | 0 | 0 | 0 | 0 | 0 | 0 | 0
252101 | 167 | セメント | 0 | 4392547.5222 | 18863.4312 | 0 | 1286.5295 | 0 | 0 | 0 | 0 | 0 | 5812.9043 | 106493.3138 | 2761.1292 | 18336.4632 | 330.1508 | 0 | 0 | 8003.2918 | 16878.1895 | 687980.7434 | 0 | 0 | 389.7746 | 0 | 0 | 89910 | 0 | 0 | 0 | 0 | 0 | 0 | 0 | 0
252201 | 168 | 生コンクリート | 0 | 0 | 0 | 0 | 0 | 0 | 0 | 0 | 0 | 0 | 19103.2791 | 3402.5313 | 44599.8939 | 51968.3198 | 0 | 0 | 0 | 0 | 0.79615 | 31.1494 | 4531.7639 | 0 | 454.5734 | 0 | 0 | 0 | 0 | 0 | 0 | 0 | 0 | 0 | 0 | 0
252301 | 169 | セメント製品 | 0 | 126.4446 | 0 | 0 | 1246.944 | 0 | 0 | 0 | 0 | 0 | 158951.1265 | 251755.7601 | 91050.0936 | 12400.9929 | 2501.4956 | 0 | 0 | 0 | 99.6981 | 203.5185 | 24897.4018 | 0 | 562.5714 | 0 | 0 | 0 | 0 | 0 | 0 | 0 | 0 | 0 | 0 | 0
253101 | 170 | 陶磁器 | 0 | 292.284 | 0 | 0 | 0 | 0 | 0 | 0 | 0 | 0 | 189754.0081 | 53115.9799 | 69691.8681 | 113344.8336 | 321.0031 | 0 | 0 | 0 | 0 | 104.1255 | 231720.555 | 7408.1408 | 29086.8068 | 0 | 0 | 0 | 0 | 0 | 0 | 0 | 0 | 0 | 0 | 0
259901 | 171 | 耐火物 | 0 | 126.4446 | 23797.8954 | 0 | 0 | 0 | 0 | 0 | 0 | 0 | 42907.8835 | 92799.3579 | 12398.6612 | 630.3072 | 788.3703 | 0 | 0 | 115.4139 | 18.1121 | 70788.342 | 17908.6574 | 0 | 639.1518 | 0 | 0 | 0 | 0 | 0 | 0 | 0 | 0 | 0 | 0 | 0
259902 | 172 | その他の建設用土石製品 | 0 | 8337.0834 | 0 | 0 | 0 | 0 | 0 | 0 | 0 | 0 | 210885.2183 | 84382.7774 | 86375.9667 | 4625.6567 | 256.9688 | 0 | 0 | 0.011058 | 0 | 6568.5831 | 17089.6639 | 9226.0894 | 8313.8824 | 0 | 0 | 0 | 0 | 0 | 0 | 0 | 0 | 0 | 0 | 0
259903 | 173 | 炭素・黒鉛製品 | 0 | 35818.1334 | 120269.475 | 0 | 0 | 0 | 0 | 0 | 0 | 0 | 32290.9029 | 17312.474 | 4802.1975 | 1240.1921 | 421.6284 | 0 | 0 | 0 | 7034.6473 | 8645.7532 | 655.1948 | 0 | 3561.9704 | 0 | 0 | 0 | 0 | 0 | 0 | 0 | 0 | 0 | 0 | 0
259904 | 174 | 研磨剤 | 0 | 711.648 | 85728.9447 | 0 | 0 | 0 | 0 | 0 | 0 | 0 | 13906.8808 | 6193.5933 | 2141.3753 | 52.9124 | 164.6596 | 0 | 0 | 12.4783 | 0 | 4900.1341 | 10210.1187 | 0 | 876.7474 | 0 | 0 | 0 | 0 | 0 | 0 | 0 | 0 | 0 | 0 | 0
259909 | 175 | その他の窯業・土石製品 | 0 | 114661.7424 | 458714.6091 | 0 | 212673.2258 | 0 | 0 | 0 | 0 | 0 | 29835.154 | 375739.0712 | 70244.4522 | 26756.9593 | 1392.9538 | 0 | 0 | 0.021452 | 257.1847 | 130221.0717 | 19273.6465 | 45.4487 | 3788.7662 | 0 | 0 | 0 | 0 | 0 | 0 | 0 | 0 | 0 | 0 | 0
261101 | 176 | 銑鉄 | 2119305.0008 | 1578099.7728 | 2946216.0149 | 22863209.1859 | 1823230.0484 | 4386986.3993 | -10086847.5 | 696733.9951 | 0 | 0 | 1119.0518 | 15480.0383 | 33.1371 | 0 | 0 | 0 | 0 | 0 | 306.0488 | 1097.7635 | 7207.1426 | 2181.5384 | 357.3752 | 0 | 0 | 0 | 0 | 0 | 0 | 0 | 0 | 0 | 0 | 0
261102 | 177 | フェロアロイ | 276775.7471 | 0 | 503680.6512 | 0 | 969.8453 | 18323.1246 | 0 | 2910.0486 | 0 | 0 | 2128.8139 | 20889.57 | 972.6196 | 835.4588 | 18.2955 | 0 | 0 | 0 | 0 | 4408.2185 | 109.1991 | 6862.7562 | 97.1982 | 0 | 0 | 0 | 0 | 0 | 0 | 0 | 0 | 329196.476 | 0 | 0
261103 | 178 | 粗鋼（転炉） | 764.2723 | 0 | 134004.285 | 0 | 155670.0718 | 717.2753 | 0 | 113.9165 | -1601976.6 | 0 | 19285.4286 | 3444.9397 | 18696.5077 | 0 | 0 | 0 | 0 | 0 | 0 | 397.6045 | 1583.3874 | 363.5897 | 7133.7588 | 0 | 0 | 0 | 0 | 0 | 0 | 0 | 0 | 0 | 0 | 0
261104 | 179 | 粗鋼（電気炉） | 545.9088 | 0 | 164098.62 | 0 | 98904.4308 | 0 | 0 | 0 | 0 | 0 | 12244.1828 | 3533.7014 | 18373.1967 | 0 | 0 | 0 | 0 | 0 | 0 | 0 | 2347.7813 | 2499.6794 | 9677.6026 | 0 | 0 | 0 | 0 | 0 | 0 | 0 | 0 | 1351737.25 | 0 | 0
2612011 | 180 | 鉄屑 | 0 | 0 | 0 | 0 | 0 | 0 | 0 | 0 | 0 | 0 | 0 | 0 | 0 | 0 | 0 | 0 | 0 | 0 | 0 | 0 | 0 | 0 | 0 | 0 | 0 | 0 | 0 | 0 | 0 | 0 | 0 | 0 | 0 | 0
262101 | 181 | 熱間圧延鋼材 | 5459.0877 | 0 | 43285.5054 | 0 | 1360851.3394 | 172080.875 | 0 | 27329.6027 | 0 | 0 | 237283.8184 | 501639.6348 | 64760.7046 | 0 | 0 | 0 | 0 | 0 | 16832.6867 | 69830.9192 | 177339.388 | 160933.9048 | 136537.9442 | 0 | 0 | 0 | 0 | 0 | 0 | 0 | 0 | 0 | 0 | 0
262201 | 182 | 鋼管 | 218.3635 | 0 | 62.5617 | 0 | 252159.7857 | 47731.4136 | 0 | 7580.6249 | 0 | 0 | 33446.3846 | 74876.4007 | 2761.1292 | 0 | 0 | 0 | 0 | 0 | 2142.3419 | 8195.5472 | 31394.75 | 17634.102 | 14516.8948 | 0 | 0 | 0 | 0 | 0 | 0 | 0 | 0 | 0 | 0 | 0
262301 | 183 | 冷間仕上鋼材 | 2183.6351 | 0 | 125.1234 | 0 | 577275.6914 | 102113.9258 | 0 | 16217.5665 | 0 | 0 | 87872.6552 | 199905.1273 | 19574.1939 | 0 | 0 | 0 | 0 | 0.021452 | 4590.7338 | 17999.9916 | 85775.9171 | 28359.999 | 62266.7378 | 0 | 0 | 0 | 0 | 0 | 0 | 0 | 0 | 0 | 0 | 0
262302 | 184 | めっき鋼材 | 0 | 0 | 0 | 0 | 296198.6807 | 64913.4184 | 0 | 10309.4428 | 0 | 0 | 54534.6262 | 1656.8848 | 19798.989 | 204.2233 | 18.2955 | 0 | 0 | 0.021452 | 5508.8792 | 19760.3451 | 72289.8244 | 45.4487 | 48182.8168 | 0 | 0 | 0 | 0 | 0 | 0 | 0 | 0 | 0 | 0 | 0
263101 | 185 | 鋳鍛鋼 | 1528.5446 | 0 | 153670.2318 | 0 | 59774.1407 | 7857.4253 | 0 | 1247.9034 | 0 | 0 | 72089.1675 | 25771.4628 | 32263.9245 | 765.8372 | 91.4776 | 0 | 0 | 1.5355 | 0.10637 | 716.256 | 9500.3244 | 9498.7817 | 9569.6046 | 0 | 0 | 0 | 0 | 0 | 0 | 0 | 0 | 0 | 0 | 0
263102 | 186 | 鋳鉄管 | 0 | 0 | 43335.8424 | 0 | 0 | 3423.3596 | 0 | 543.6924 | 0 | 0 | 23658.8848 | 9200.642 | 21943.9467 | 560.6857 | 201.2506 | 0 | 0 | 0 | 0 | 8018.1104 | 12011.9044 | 2908.7178 | 9104.2314 | 0 | 0 | 0 | 0 | 0 | 0 | 0 | 0 | 0 | 0 | 0
263103 | 187 | 鋳鉄品及び鍛工品（鉄） | 1528.5446 | 0 | 1345525.2684 | 0 | 950.0526 | 0 | 0 | 0 | 0 | 0 | 294201.3337 | 25076.1629 | 22850.292 | 2433.0416 | 925.5866 | 0 | 0 | 0.34547 | 0 | 4238.5858 | 12776.2983 | 590.8333 | 30699.9042 | 0 | 0 | 0 | 0 | 0 | 0 | 0 | 0 | 0 | 0 | 0
264901 | 188 | 鉄鋼シャースリット業 | 0 | 0 | 0 | 0 | 0 | 0 | 0 | 0 | 0 | 0 | 10979.4114 | 4622.5114 | 3342.3724 | 186.5858 | 284.4121 | 0 | 0 | 1.5355 | 0.10637 | 0 | 57930.1388 | 0 | 573.3712 | 0 | 0 | 0 | 0 | 0 | 0 | 0 | 0 | 0 | 0 | 0
264909 | 189 | その他の鉄鋼製品 | 873.454 | 0 | 28295.1468 | 0 | 0 | 0 | 0 | 0 | 0 | 0 | 12890.58 | 17967.338 | 7239.1201 | 2280.8024 | 237.8417 | 0 | 0 | 64.4915 | 310.5162 | 1226.7598 | 2511.58 | 636.282 | 995.5452 | 0 | 0 | 0 | 0 | 0 | 0 | 0 | 0 | 0 | 0 | 0
271101 | 190 | 銅 | 0 | 48679.2648 | 69863.4414 | 0 | 0 | 0 | 0 | 0 | 0 | 0 | 1947.5985 | 28650.3002 | 2303.4785 | 507.7733 | 18.2955 | 0 | 0 | 0 | 0 | 12502.9313 | 1146.5909 | 0 | 540.9718 | 0 | 0 | 4125.552 | 0 | 0 | 0 | 0 | 0 | 0 | 0 | 0
271102 | 191 | 鉛（含再生） | 0 | 628.4106 | 218895.4782 | 0 | 0 | 0 | 0 | 0 | 0 | 0 | 610.9014 | 8723.3014 | 66.2743 | 52.9124 | 91.4776 | 0 | 0 | 0 | 0 | 359.822 | 109.1991 | 0 | 335.7756 | 0 | 0 | 5707.4603 | 0 | 0 | 0 | 0 | 0 | 0 | 0 | 0
271103 | 192 | 亜鉛（含再生） | 0 | 28279.1124 | 263275.4538 | 0 | 24384.6826 | 0 | 0 | 0 | 0 | 0 | 21057.4163 | 25860.2245 | 1005.7568 | 168.9483 | 182.9551 | 0 | 0 | 0 | 0 | 1459.2849 | 8462.9326 | 0 | 768.7494 | 0 | 0 | 9308.4147 | 0 | 0 | 0 | 0 | 0 | 0 | 0 | 0
271104 | 193 | アルミニウム（含再生） | 0 | 0 | 163680.1038 | 0 | 0 | 0 | 0 | 0 | 0 | 0 | 123158.2827 | 96071.7054 | 10776.7329 | 2876.763 | 522.2537 | 0 | 0 | 5598.8175 | 48320.9393 | 14.8029 | 4531.7639 | 363.5897 | 357.3752 | 0 | 0 | 11328.6664 | 0 | 0 | 0 | 0 | 0 | 0 | 0 | 0
271109 | 194 | その他の非鉄金属地金 | 0 | 6618.3264 | 81573.9849 | 0 | 0 | 0 | 0 | 0 | 0 | 0 | 3393.5853 | 63800.9146 | 2856.0626 | 221.8607 | 237.8417 | 0 | 0 | 78.2666 | 66.7023 | 12299.8206 | 327.5974 | 0 | 4124.5418 | 0 | 0 | 4359.9066 | 0 | 0 | 0 | 0 | 0 | 0 | 0 | 0
2712011 | 195 | 非鉄金属屑 | 0 | 0 | 0 | 0 | 0 | 0 | 0 | 0 | 0 | 0 | 0 | 0 | 0 | 0 | 0 | 0 | 0 | 0 | 0 | 0 | 0 | 0 | 0 | 0 | 0 | 0 | 0 | 0 | 0 | 0 | 0 | 0 | 0 | 0
272101 | 196 | 電線・ケーブル | 0 | 0 | 0 | 0 | 0 | 0 | 0 | 0 | 0 | 0 | 31311.032 | 12952.3027 | 11200.3509 | 1052.678 | 476.5149 | 0 | 0 | 0 | 30.8254 | 0 | 25825.5944 | 227.2436 | 28405.4376 | 0 | 0 | 0 | 0 | 0 | 0 | 0 | 0 | 0 | 0 | 0
272201 | 197 | 伸銅品 | 0 | 0 | 499.7745 | 0 | 0 | 0 | 0 | 0 | 0 | 0 | 27663.3715 | 14695.9767 | 21162.985 | 713.8531 | 275.2643 | 0 | 0 | 0 | 0 | 1055.61 | 14195.887 | 2817.8204 | 51928.3838 | 0 | 0 | 0 | 0 | 0 | 0 | 0 | 0 | 0 | 0 | 0
272202 | 198 | アルミ圧延製品 | 0 | 0 | 1748.8512 | 0 | 0 | 0 | 0 | 0 | 0 | 0 | 52980.2838 | 88093.016 | 29864.617 | 1070.3155 | 246.9894 | 0 | 0 | 0 | 5544.4619 | 0 | 19601.2439 | 20542.8198 | 15047.0668 | 0 | 0 | 0 | 0 | 0 | 0 | 0 | 0 | 0 | 0 | 0
272203 | 199 | 非鉄金属鋳鍛造品 | 0 | 0 | 55369.9809 | 0 | 0 | 0 | 0 | 0 | 0 | 0 | 103510.4233 | 4795.1036 | 26097.731 | 1496.3995 | 641.1746 | 0 | 0 | 0 | 3696.3079 | 80.5085 | 32322.9426 | 454.4872 | 1559.0984 | 0 | 0 | 0 | 0 | 0 | 0 | 0 | 0 | 0 | 0 | 0
272204 | 200 | 核燃料 | 0 | 0 | 0 | 0 | 0 | 0 | 0 | 0 | 0 | 0 | 11125.131 | 0 | 1559.2364 | 0 | 0 | 0 | 0 | 0 | 0 | 0 | 1419.5887 | 0 | 0 | 0 | 0 | 0 | 0 | 0 | 0 | 0 | 0 | 0 | 0 | 0
272209 | 201 | その他の非鉄金属製品 | 0 | 5614.3944 | 17301.546 | 0 | 0 | 0 | 0 | 0 | 0 | 0 | 17409.7558 | 9814.0839 | 5321.6444 | 338.8249 | 91.4776 | 0 | 0 | 0 | 655.0388 | 586.9504 | 982.7922 | 0 | 75.5986 | 0 | 0 | 0 | 0 | 0 | 0 | 0 | 0 | 0 | 0 | 0
281101 | 202 | 建設用金属製品 | 0 | 209.0466 | 10931.0391 | 0 | 0 | 0 | 0 | 0 | 0 | 0 | 19901.9346 | 261.3539 | 33694.1948 | 30280.7387 | 5937.7255 | 0 | 0 | 738.774 | 0.053184 | 155.4897 | 9063.5278 | 454.4872 | 10489.5512 | 0 | 0 | 0 | 0 | 0 | 0 | 0 | 0 | 0 | 0 | 0
281201 | 203 | 建築用金属製品 | 0 | 419.364 | 7682.8644 | 0 | 0 | 0 | 0 | 0 | 0 | 0 | 84478.1358 | 20539.4545 | 76896.9555 | 4934.7764 | 1392.9538 | 0 | 0 | 12.0772 | 0.5263 | 0.70663 | 47610.8209 | 0 | 20351.7322 | 0 | 0 | 0 | 0 | 0 | 0 | 0 | 0 | 0 | 0 | 0
289101 | 204 | ガス・石油機器及び暖厨房機器 | 0 | 0 | 1936.5363 | 0 | 0 | 0 | 0 | 0 | 0 | 0 | 12025.6034 | 306.7209 | 14282.1042 | 1426.7779 | 321.0031 | 0 | 0 | 0.40223 | 0 | 0 | 15397.0774 | 0 | 8259.8834 | 0 | 0 | 0 | 0 | 0 | 0 | 0 | 0 | 0 | 0 | 0
289901 | 205 | ボルト・ナット・リベット及びスプリング | 0 | 0 | 14115.933 | 0 | 0 | 0 | 0 | 0 | 0 | 0 | 18922.0637 | 12341.8195 | 75924.3359 | 8402.8586 | 1108.5418 | 0 | 0 | 2.1832 | 0 | 130.1878 | 68031.0583 | 0 | 16345.9882 | 0 | 0 | 0 | 0 | 0 | 0 | 0 | 0 | 0 | 0 | 0
289902 | 206 | 金属製容器及び製缶板金製品 | 0 | 2220.723 | 7245.6516 | 0 | 0 | 0 | 0 | 0 | 0 | 0 | 8487.2326 | 4970.6545 | 19216.8502 | 1123.2279 | 412.4807 | 0 | 0 | 399.1704 | 0.053184 | 34.3968 | 150913.1984 | 0 | 59170.1406 | 0 | 0 | 0 | 0 | 0 | 0 | 0 | 0 | 0 | 0 | 0
289903 | 207 | 配管工事付属品・粉末冶金製品・道具類 | 0 | 0 | 15552.6948 | 0 | 0 | 0 | 0 | 0 | 0 | 0 | 34705.5514 | 5581.1377 | 21100.2932 | 560.6857 | 531.4015 | 0 | 0 | 8.6091 | 0.053184 | 140.4638 | 53234.5761 | 2590.5768 | 6408.2086 | 0 | 0 | 0 | 0 | 0 | 0 | 0 | 0 | 0 | 0 | 0
289909 | 208 | その他の金属製品 | 0 | 126.4446 | 31605.1641 | 0 | 0 | 0 | 0 | 0 | 0 | 0 | 120301.8049 | 2615.5111 | 67940.9737 | 4064.0427 | 2107.3104 | 0 | 0 | 94.0336 | 3150.3116 | 40.256 | 82226.9453 | 0 | 34964.8434 | 0 | 0 | 0 | 0 | 0 | 0 | 0 | 0 | 0 | 0 | 0
301101 | 209 | ボイラ | 0 | 0 | 1873.9746 | 0 | 0 | 0 | 0 | 0 | 0 | 0 | 8849.6634 | 1526.701 | 7239.1201 | 3350.1896 | 109.7731 | 0 | 0 | 18.8827 | 0 | 0.0090468 | 4204.1665 | 0 | 1688.696 | 0 | 0 | 0 | 0 | 0 | 0 | 0 | 0 | 0 | 0 | 0
301102 | 210 | タービン | 0 | 0 | 1123.9533 | 0 | 0 | 0 | 0 | 0 | 0 | 0 | 9031.8129 | 2399.5243 | 5584.0547 | 730.5623 | 82.3298 | 0 | 0 | 0.48543 | 0 | 0.0090468 | 5678.3548 | 0 | 1721.0954 | 0 | 0 | 0 | 0 | 0 | 0 | 0 | 0 | 0 | 0 | 0
301103 | 211 | 原動機 | 0 | 0 | 2623.2768 | 0 | 0 | 0 | 0 | 0 | 0 | 0 | 14554.2121 | 43.3946 | 18143.9236 | 10478.5094 | 1694.8298 | 0 | 0 | 3.8874 | 0 | 0.44462 | 19109.8478 | 0 | 4654.7138 | 0 | 0 | 0 | 0 | 0 | 0 | 0 | 0 | 0 | 0 | 0
301201 | 212 | 運搬機械 | 0 | 0 | 624.8979 | 0 | 0 | 0 | 0 | 0 | 0 | 0 | 13181.0851 | 261.3539 | 8993.5969 | 1941.0492 | 1099.394 | 0 | 0 | 1.2161 | 0 | 0.37662 | 4968.5604 | 0 | 7426.3352 | 0 | 0 | 0 | 0 | 0 | 0 | 0 | 0 | 0 | 0 | 0
301301 | 213 | 冷凍機・温湿調整装置 | 0 | 0 | 1186.515 | 0 | 0 | 0 | 0 | 0 | 0 | 0 | 9170.9938 | 306.7209 | 6070.3645 | 934.7855 | 879.8478 | 0 | 0 | 0 | 0 | 0 | 4804.7617 | 0 | 9699.2022 | 0 | 0 | 0 | 0 | 0 | 0 | 0 | 0 | 0 | 0 | 0
301901 | 214 | ポンプ及び圧縮機 | 0 | 0 | 4185.162 | 0 | 0 | 0 | 0 | 0 | 0 | 0 | 23332.8839 | 8634.5397 | 18439.471 | 5425.8405 | 779.2225 | 0 | 0 | 16010.357 | 6648.4079 | 949.282 | 32814.3387 | 181.7949 | 4936.4904 | 0 | 0 | 0 | 0 | 0 | 0 | 0 | 0 | 0 | 0 | 0
301902 | 215 | ミシン・毛糸毛編機械 | 0 | 0 | 0 | 0 | 0 | 0 | 0 | 0 | 0 | 0 | 5020.7875 | 174.5647 | 4835.3346 | 168.9483 | 82.3298 | 0 | 0 | 0 | 0 | 0 | 3221.3744 | 0 | 790.349 | 0 | 0 | 0 | 0 | 0 | 0 | 0 | 0 | 0 | 0 | 0
301903 | 216 | 機械工具 | 0 | 0 | 249.5277 | 0 | 0 | 0 | 0 | 0 | 0 | 0 | 22358.6176 | 43.3946 | 16164.6516 | 0 | 182.9551 | 0 | 0 | 77.0283 | 0 | 1.1797 | 7971.5365 | 0 | 3193.7954 | 0 | 0 | 0 | 0 | 0 | 0 | 0 | 0 | 0 | 0 | 0
301909 | 217 | その他の一般産業機械及び装置 | 0 | 0 | 5309.1153 | 0 | 0 | 0 | 0 | 0 | 0 | 0 | 46265.0389 | 1265.3472 | 21716.4647 | 1871.4276 | 1044.5075 | 0 | 0 | 8.4907 | 0.76267 | 10.4589 | 22222.0231 | 0 | 6982.5616 | 0 | 0 | 0 | 0 | 0 | 0 | 0 | 0 | 0 | 0 | 0
302101 | 218 | 鉱山・土木建設機械 | 0 | 0 | 6683.3154 | 0 | 0 | 0 | 0 | 0 | 0 | 0 | 46555.544 | 3620.4906 | 28825.7231 | 33444.3425 | 5956.021 | 0 | 0 | 50.6202 | 0 | 39.7775 | 22495.0209 | 0 | 7350.7366 | 0 | 0 | 0 | 0 | 0 | 0 | 0 | 0 | 0 | 0 | 0
302201 | 219 | 化学機械 | 0 | 0 | 499.7745 | 0 | 0 | 0 | 0 | 0 | 0 | 0 | 10078.939 | 2179.5925 | 16423.4795 | 934.7855 | 549.697 | 0 | 0 | 58.9677 | 92.341 | 44.8084 | 7480.1404 | 0 | 2879.6194 | 0 | 0 | 0 | 0 | 0 | 0 | 0 | 0 | 0 | 0 | 0
302301 | 220 | 産業用ロボット | 0 | 0 | 125.1234 | 0 | 0 | 0 | 0 | 0 | 0 | 0 | 1155.4817 | 0 | 1459.825 | 0 | 36.591 | 0 | 0 | 0.067038 | 0 | 0.2393 | 982.7922 | 0 | 2619.4424 | 0 | 0 | 0 | 0 | 0 | 0 | 0 | 0 | 0 | 0 | 0
302401 | 221 | 金属工作機械 | 0 | 0 | 2810.9619 | 0 | 0 | 0 | 0 | 0 | 0 | 0 | 29509.1531 | 350.1155 | 32492.302 | 1052.678 | 779.2225 | 0 | 0 | 17.3448 | 0.6563 | 2.4186 | 6715.7465 | 0 | 5520.6614 | 0 | 0 | 0 | 0 | 0 | 0 | 0 | 0 | 0 | 0 | 0
302402 | 222 | 金属加工機械 | 0 | 0 | 1249.0767 | 0 | 0 | 0 | 0 | 0 | 0 | 0 | 27626.9416 | 1177.5717 | 16489.7537 | 579.2514 | 494.8105 | 0 | 0 | 40.3065 | 0.053184 | 3.4666 | 13431.4931 | 0 | 2760.8216 | 0 | 0 | 0 | 0 | 0 | 0 | 0 | 0 | 0 | 0 | 0
302901 | 223 | 農業機械 | 0 | 0 | 2248.6257 | 0 | 0 | 0 | 0 | 0 | 0 | 0 | 13580.8799 | 2268.3542 | 13080.2115 | 1123.2279 | 476.5149 | 0 | 0 | 226.4991 | 0 | 0 | 22003.6248 | 318.141 | 2608.6426 | 0 | 0 | 0 | 0 | 0 | 0 | 0 | 0 | 0 | 0 | 0
302902 | 224 | 繊維機械 | 0 | 0 | 3248.1747 | 0 | 0 | 0 | 0 | 0 | 0 | 0 | 8268.6532 | 217.9593 | 8731.1867 | 543.9765 | 366.7419 | 0 | 0 | 0 | 0 | 0 | 8572.1317 | 0 | 1126.1246 | 0 | 0 | 0 | 0 | 0 | 0 | 0 | 0 | 0 | 0 | 0
302903 | 225 | 食料品加工機械 | 0 | 0 | 811.8639 | 0 | 0 | 0 | 0 | 0 | 0 | 0 | 4192.2408 | 261.3539 | 4997.4379 | 204.2233 | 91.4776 | 0 | 0 | 1.0056 | 0 | 0.42082 | 2839.1774 | 0 | 400.5744 | 0 | 0 | 0 | 0 | 0 | 0 | 0 | 0 | 0 | 0 | 0
302909 | 226 | その他の特殊産業機械 | 0 | 0 | 48657.1824 | 0 | 0 | 0 | 0 | 0 | 0 | 0 | 21451.6065 | 1484.2927 | 31357.5792 | 1004.4071 | 916.4389 | 0 | 0 | 8.1808 | 0.053184 | 37.5484 | 8899.7291 | 0 | 6917.7628 | 0 | 0 | 0 | 0 | 0 | 0 | 0 | 0 | 0 | 0 | 0
303101 | 227 | 金型 | 0 | 0 | 811.8639 | 0 | 0 | 0 | 0 | 0 | 0 | 0 | 17912.3016 | 350.1155 | 28998.5735 | 491.0641 | 705.2089 | 0 | 0 | 1.5981 | 0.56255 | 2.7666 | 12448.7009 | 0 | 4481.917 | 0 | 0 | 0 | 0 | 0 | 0 | 0 | 0 | 0 | 0 | 0
303102 | 228 | ベアリング | 0 | 0 | 9931.4901 | 0 | 0 | 0 | 0 | 0 | 0 | 0 | 15891.8433 | 261.3539 | 35772.8782 | 5325.5855 | 916.4389 | 0 | 0 | 0 | 0 | 2.1131 | 35216.7196 | 0 | 2164.869 | 0 | 0 | 0 | 0 | 0 | 0 | 0 | 0 | 0 | 0 | 0
303109 | 229 | その他の一般機器具及び部品 | 0 | 0 | 18987.8355 | 0 | 0 | 0 | 0 | 0 | 0 | 0 | 23223.5942 | 651.9053 | 25644.5583 | 9442.5406 | 3206.7044 | 0 | 0 | 3.4959 | 0 | 779.2023 | 13158.4952 | 0 | 5953.6352 | 0 | 0 | 0 | 0 | 0 | 0 | 0 | 0 | 0 | 0 | 0
311101 | 230 | 複写機 | 0 | 0 | 2186.064 | 0 | 0 | 0 | 0 | 0 | 0 | 0 | 10471.261 | 566.1023 | 5746.1579 | 338.8249 | 237.8417 | 0 | 0 | 0 | 0 | 0 | 1091.9913 | 0 | 3258.5942 | 0 | 0 | 0 | 0 | 0 | 0 | 0 | 0 | 0 | 0 | 0
311109 | 231 | その他の事務用機械 | 0 | 0 | 2123.5023 | 0 | 0 | 0 | 0 | 0 | 0 | 0 | 12927.0099 | 522.7077 | 7824.8413 | 322.1158 | 266.1165 | 0 | 0 | 280.0827 | 0 | 393.1909 | 1637.987 | 0 | 4210.9402 | 0 | 0 | 0 | 0 | 0 | 0 | 0 | 0 | 0 | 0 | 0
311201 | 232 | サービス用機器 | 0 | 0 | 125.1234 | 0 | 0 | 0 | 0 | 0 | 0 | 0 | 7440.1065 | 1395.531 | 5874.2285 | 865.164 | 650.3223 | 0 | 0 | 0 | 0 | 0 | 18181.6552 | 0 | 2630.2422 | 0 | 0 | 0 | 0 | 0 | 0 | 0 | 0 | 0 | 0 | 0
321101 | 233 | 電気音響機器 | 0 | 0 | 62.5617 | 0 | 0 | 0 | 0 | 0 | 0 | 0 | 24088.5708 | 217.9593 | 4673.2313 | 835.4588 | 1007.9164 | 0 | 0 | 0 | 0 | 557.4814 | 6770.3461 | 0 | 9959.3792 | 0 | 0 | 0 | 0 | 0 | 0 | 0 | 0 | 0 | 0 | 0
321102 | 234 | ラジオ・テレビ・受信機 | 0 | 0 | 1062.1107 | 0 | 0 | 0 | 0 | 0 | 0 | 0 | 2020.4583 | 0 | 3634.3374 | 338.8249 | 82.3298 | 0 | 0 | 0 | 0 | 11.8613 | 5623.7552 | 0 | 1212.523 | 0 | 0 | 0 | 0 | 0 | 0 | 0 | 0 | 0 | 0 | 0
321103 | 235 | ビデオ機器 | 0 | 0 | 0 | 0 | 0 | 0 | 0 | 0 | 0 | 0 | 13762.0953 | 86.7892 | 4382.1619 | 374.0999 | 228.6939 | 0 | 0 | 0.41775 | 0 | 23.7226 | 6388.1491 | 0 | 3074.0158 | 0 | 0 | 0 | 0 | 0 | 0 | 0 | 0 | 0 | 0 | 0
321109 | 236 | その他の民生用電気機器 | 0 | 0 | 6246.1026 | 0 | 0 | 0 | 0 | 0 | 0 | 0 | 36622.3246 | 2442.9189 | 14219.4123 | 5657.9124 | 5901.1345 | 0 | 0 | 0.85306 | 0 | 16.6072 | 14523.4844 | 0 | 20708.1256 | 0 | 0 | 0 | 0 | 0 | 0 | 0 | 0 | 0 | 0 | 0
321201 | 237 | 磁気テープ・フレキシブルディスク | 0 | 0 | 249.5277 | 0 | 0 | 0 | 0 | 0 | 0 | 0 | 17047.325 | 132.1563 | 2274.8194 | 357.3907 | 421.6284 | 0 | 0 | 0 | 0 | 201.6422 | 5023.16 | 0 | 3258.5942 | 0 | 0 | 0 | 0 | 0 | 0 | 0 | 0 | 0 | 0 | 0
321209 | 238 | その他の電気音響機器部分品・付属品 | 0 | 0 | 187.6851 | 0 | 0 | 0 | 0 | 0 | 0 | 0 | 18274.7324 | 306.7209 | 2856.0626 | 338.8249 | 394.1851 | 0 | 0 | 0.41775 | 0 | 249.0875 | 4968.5604 | 0 | 2403.4464 | 0 | 0 | 0 | 0 | 0 | 0 | 0 | 0 | 0 | 0 | 0
331101 | 239 | 電子計算機本体 | 0 | 0 | 0 | 0 | 0 | 0 | 0 | 0 | 0 | 0 | 14445.8565 | 393.5101 | 12559.8689 | 257.1356 | 403.3329 | 0 | 0 | 0 | 0 | 0.17903 | 3603.5713 | 227.2436 | 4383.737 | 0 | 0 | 0 | 0 | 0 | 0 | 0 | 0 | 0 | 0 | 0
331102 | 240 | 電子計算機付属装置 | 0 | 0 | 0 | 0 | 0 | 0 | 0 | 0 | 0 | 0 | 20222.3309 | 217.9593 | 24963.0081 | 443.7214 | 586.288 | 0 | 0 | 4.8692 | 0 | 12.0791 | 6988.7444 | 681.7307 | 6960.962 | 0 | 0 | 0 | 0 | 0 | 0 | 0 | 0 | 0 | 0 | 0
332101 | 241 | 有線電気通信機器 | 0 | 0 | 7869.8304 | 0 | 0 | 0 | 0 | 0 | 0 | 0 | 23404.8096 | 86.7892 | 5746.1579 | 69.6216 | 118.9208 | 0 | 0 | 0.5615 | 0 | 35.5839 | 2620.7791 | 0 | 6841.1824 | 0 | 0 | 0 | 0 | 0 | 0 | 0 | 0 | 0 | 0 | 0
332102 | 242 | 無線電気通信機機 | 0 | 0 | 312.0894 | 0 | 0 | 0 | 0 | 0 | 0 | 0 | 12207.7529 | 0 | 3634.3374 | 52.9124 | 73.1821 | 0 | 0 | 0.41775 | 0 | 0 | 818.9935 | 0 | 4081.3426 | 0 | 0 | 0 | 0 | 0 | 0 | 0 | 0 | 0 | 0 | 0
332109 | 243 | その他の電気通信機器 | 0 | 0 | 62.5617 | 0 | 0 | 0 | 0 | 0 | 0 | 0 | 5093.6473 | 306.7209 | 1263.689 | 52.9124 | 64.0343 | 0 | 0 | 0 | 0 | 0 | 1856.3852 | 0 | 1320.521 | 0 | 0 | 0 | 0 | 0 | 0 | 0 | 0 | 0 | 0 | 0
333101 | 244 | 電子応用装置 | 0 | 0 | 374.6511 | 0 | 0 | 0 | 0 | 0 | 0 | 0 | 12679.4734 | 0 | 21977.0838 | 1210.4869 | 293.5598 | 0 | 0 | 0.45659 | 0 | 11.8613 | 4750.1622 | 0 | 4329.738 | 0 | 0 | 0 | 0 | 0 | 0 | 0 | 0 | 0 | 0 | 0
333201 | 245 | 電気計測器 | 0 | 0 | 0 | 0 | 0 | 0 | 0 | 0 | 0 | 0 | 5130.0772 | 0 | 3214.3019 | 69.6216 | 64.0343 | 0 | 0 | 0.067038 | 0 | 0 | 1255.79 | 0 | 2630.2422 | 0 | 0 | 0 | 0 | 0 | 0 | 0 | 0 | 0 | 0 | 0
334101 | 246 | 半導体素子・集積回路 | 0 | 0 | 13178.9457 | 0 | 0 | 0 | 0 | 0 | 0 | 0 | 82596.8584 | 566.1023 | 26875.1103 | 1274.5388 | 741.7999 | 0 | 0 | 1.3563 | 0 | 98.5262 | 16434.4691 | 0 | 20351.7322 | 0 | 0 | 0 | 0 | 0 | 0 | 0 | 0 | 0 | 0 | 0
335901 | 247 | 電子管 | 0 | 0 | 1748.8512 | 0 | 0 | 0 | 0 | 0 | 0 | 0 | 40233.5552 | 784.0616 | 2012.4091 | 17.6375 | 18.2955 | 0 | 0 | 0.14375 | 0 | 0 | 20311.0383 | 0 | 12156.6476 | 0 | 0 | 0 | 0 | 0 | 0 | 0 | 0 | 0 | 0 | 0
335909 | 248 | その他の電子・通信機器部分品 | 0 | 0 | 249.5277 | 0 | 0 | 0 | 0 | 0 | 0 | 0 | 76601.8046 | 5101.8245 | 56544.4868 | 13419.3243 | 10491.645 | 0 | 0 | 37.1379 | 118.5986 | 57.9999 | 43843.4509 | 545.3846 | 12795.7994 | 0 | 0 | 0 | 0 | 0 | 0 | 0 | 0 | 0 | 0 | 0
341101 | 249 | 回転電気機械 | 0 | 0 | 3560.2641 | 0 | 0 | 0 | 0 | 0 | 0 | 0 | 14336.5668 | 1700.2794 | 17462.3734 | 2193.5434 | 1062.803 | 0 | 0 | 1.2465 | 0 | 7.0717 | 6824.9457 | 0 | 2728.4222 | 0 | 0 | 0 | 0 | 0 | 0 | 0 | 0 | 0 | 0 | 0
341102 | 250 | 開閉制御装置及び配電盤 | 0 | 0 | 125.1234 | 0 | 0 | 0 | 0 | 0 | 0 | 0 | 58581.1474 | 217.9593 | 24572.5273 | 801.1121 | 1310.624 | 0 | 0 | 1.7061 | 0 | 0.53709 | 7097.9435 | 1499.8076 | 8064.5052 | 0 | 0 | 0 | 0 | 0 | 0 | 0 | 0 | 0 | 0 | 0
341103 | 251 | その他の送配電気器 | 0 | 0 | 62.5617 | 0 | 0 | 0 | 0 | 0 | 0 | 0 | 3902.6698 | 393.5101 | 4773.5383 | 204.2233 | 118.9208 | 0 | 0 | 18.0368 | 0 | 0.089516 | 436.7965 | 0 | 779.5492 | 0 | 0 | 0 | 0 | 0 | 0 | 0 | 0 | 0 | 0 | 0
341109 | 252 | その他の産業用重電機器 | 0 | 0 | 249.5277 | 0 | 0 | 0 | 0 | 0 | 0 | 0 | 4512.6371 | 43.3946 | 3114.8905 | 87.259 | 146.3641 | 0 | 0 | 12.3524 | 0 | 0.22212 | 3057.5757 | 318.141 | 2381.8468 | 0 | 0 | 0 | 0 | 0 | 0 | 0 | 0 | 0 | 0 | 0
342101 | 253 | 電気照明器具 | 0 | 0 | 0 | 0 | 0 | 0 | 0 | 0 | 0 | 0 | 4694.7866 | 0 | 3991.6811 | 304.4783 | 182.9551 | 0 | 0 | 0 | 0 | 0.18223 | 13322.2939 | 0 | 3961.563 | 0 | 0 | 0 | 0 | 0 | 0 | 0 | 0 | 0 | 0 | 0
342102 | 254 | 電池 | 0 | 0 | 3372.579 | 0 | 0 | 0 | 0 | 0 | 0 | 0 | 21415.1766 | 86.7892 | 3342.3724 | 69.6216 | 293.5598 | 0 | 0 | 0 | 0 | 0 | 4640.963 | 0 | 5228.085 | 0 | 0 | 0 | 0 | 0 | 0 | 0 | 0 | 0 | 0 | 0
342103 | 255 | 電球類 | 0 | 0 | 0 | 0 | 0 | 0 | 0 | 0 | 0 | 0 | 4047.4553 | 306.7209 | 1329.9633 | 0 | 27.4433 | 0 | 0 | 0 | 0 | 0 | 11848.1057 | 0 | 4622.3144 | 0 | 0 | 0 | 0 | 0 | 0 | 0 | 0 | 0 | 0 | 0
342104 | 256 | 配線器具 | 0 | 0 | 499.7745 | 0 | 0 | 0 | 0 | 0 | 0 | 0 | 5995.0538 | 132.1563 | 7334.9491 | 2841.4881 | 137.2163 | 0 | 0 | 0 | 0 | 0 | 1965.5844 | 0 | 2543.8438 | 0 | 0 | 0 | 0 | 0 | 0 | 0 | 0 | 0 | 0 | 0
342105 | 257 | 内燃機関電装品 | 0 | 0 | 6745.8771 | 0 | 0 | 0 | 0 | 0 | 0 | 0 | 20622.1257 | 740.667 | 24505.3575 | 749.128 | 458.2194 | 0 | 0 | 0 | 0 | 0 | 3112.1752 | 0 | 8010.5062 | 0 | 0 | 0 | 0 | 0 | 0 | 0 | 0 | 0 | 0 | 0
342109 | 258 | その他の軽電機器 | 0 | 0 | 0 | 0 | 0 | 0 | 0 | 0 | 0 | 0 | 45974.5338 | 958.6262 | 18082.1273 | 987.6979 | 284.4121 | 0 | 0 | 13.2115 | 0 | 0.089516 | 13158.4952 | 409.0384 | 10879.3258 | 0 | 0 | 0 | 0 | 0 | 0 | 0 | 0 | 0 | 0 | 0
351101 | 259 | 乗用車 | 0 | 0 | 28356.9894 | 0 | 0 | 0 | 0 | 0 | 0 | 0 | 17083.7549 | 25468.6868 | 52196.3577 | 17552.0603 | 70406.9544 | 0 | 0 | 0 | 0 | 0 | 21676.0274 | 863.5256 | 72853.4872 | 0 | 0 | 0 | 0 | 0 | 0 | 0 | 0 | 23239.9149 | 0 | 0
352101 | 260 | トラック・バス・その他の自動車 | 0 | 0 | 5746.3281 | 0 | 0 | 0 | 0 | 0 | 0 | 0 | 17803.0119 | 5277.3754 | 11716.2154 | 7093.0449 | 11288.3314 | 0 | 0 | 0 | 0 | 0 | 3057.5757 | 0 | 19929.5582 | 0 | 0 | 0 | 0 | 0 | 0 | 0 | 0 | 5617.5295 | 0 | 0
353101 | 261 | 二輪自動車 | 0 | 0 | 2935.3662 | 0 | 0 | 0 | 0 | 0 | 0 | 0 | 4011.0254 | 2179.5925 | 6037.2273 | 1853.7902 | 1245.7581 | 0 | 0 | 0 | 0 | 0.070136 | 928.1926 | 0 | 4481.917 | 0 | 0 | 0 | 0 | 0 | 0 | 0 | 0 | 1170.6584 | 0 | 0
354101 | 262 | 自動車車体 | 0 | 0 | 10868.4774 | 0 | 0 | 0 | 0 | 0 | 0 | 0 | 17984.2273 | 1526.701 | 20223.5026 | 2736.5916 | 5195.094 | 0 | 0 | 0 | 0 | 0 | 7152.5431 | 0 | 11463.4968 | 0 | 0 | 0 | 0 | 0 | 0 | 0 | 0 | 5461.9412 | 0 | 0
354102 | 263 | 自動車用内燃機関・同部分品 | 0 | 0 | 36539.6283 | 0 | 0 | 0 | 0 | 0 | 0 | 0 | 97515.3695 | 18012.7051 | 56058.177 | 5613.3546 | 3903.5971 | 0 | 0 | 280.3983 | 49.5471 | 321.8059 | 12721.6987 | 3863.1409 | 19972.7574 | 0 | 0 | 0 | 0 | 0 | 0 | 0 | 0 | 26736.4528 | 0 | 0
354103 | 264 | 自動車部品 | 0 | 0 | 102937.7268 | 0 | 0 | 0 | 0 | 0 | 0 | 0 | 235118.5746 | 52288.5238 | 172528.0338 | 17213.2354 | 11930.3376 | 0 | 0 | 806.7214 | 142.4479 | 935.0505 | 136171.3158 | 10044.1663 | 61205.412 | 0 | 0 | 0 | 0 | 0 | 0 | 0 | 0 | 52015.2306 | 0 | 0
361101 | 265 | 鋼船 | 0 | 0 | 125.1234 | 0 | 0 | 0 | 0 | 0 | 0 | 0 | 6139.8393 | 9550.7576 | 3795.5451 | 7430.9415 | 128.0686 | 0 | 0 | 356.5038 | 0 | 0.12402 | 709.7943 | 0 | 11366.2986 | 0 | 0 | 0 | 0 | 0 | 0 | 0 | 0 | 0 | 0 | 0
361102 | 266 | その他の船舶 | 0 | 0 | 0 | 0 | 0 | 0 | 0 | 0 | 0 | 0 | 435.2906 | 0 | 1039.7895 | 1566.9493 | 421.6284 | 0 | 0 | 0 | 0 | 0 | 436.7965 | 0 | 32.3994 | 0 | 0 | 0 | 0 | 0 | 0 | 0 | 0 | 0 | 0 | 0
361103 | 267 | 船用内燃機関 | 0 | 0 | 16552.2438 | 0 | 0 | 0 | 0 | 0 | 0 | 0 | 17482.6156 | 132.1563 | 5874.2285 | 934.7855 | 421.6284 | 0 | 0 | 3.4097 | 0 | 0.13306 | 5896.7531 | 0 | 2035.2714 | 0 | 0 | 0 | 0 | 0 | 0 | 0 | 0 | 0 | 0 | 0
361110 | 268 | 船舶修理 | 0 | 0 | 249.5277 | 0 | 0 | 0 | 0 | 0 | 0 | 0 | 4948.8618 | 0 | 777.3792 | 2502.6631 | 237.8417 | 0 | 0 | 19.9532 | 0 | 0 | 327.5974 | 0 | 194.3964 | 0 | 0 | 0 | 0 | 0 | 0 | 0 | 0 | 0 | 0 | 0
362101 | 269 | 鉄道車両 | 0 | 0 | 0 | 0 | 0 | 0 | 0 | 0 | 0 | 0 | 10580.5507 | 43.3946 | 8082.7736 | 304.4783 | 1071.9507 | 0 | 0 | 0 | 0 | 0 | 5405.357 | 0 | 594.9708 | 0 | 0 | 0 | 0 | 0 | 0 | 0 | 0 | 0 | 0 | 0
362110 | 270 | 鉄道車両修理 | 0 | 0 | 60524.4897 | 0 | 0 | 0 | 0 | 0 | 0 | 0 | 0 | 77928.8165 | 2402.8899 | 204.2233 | 5131.0597 | 0 | 0 | 0 | 0 | 0 | 0 | 0 | 140.3974 | 0 | 0 | 0 | 0 | 0 | 0 | 0 | 0 | 0 | 0 | 0
362201 | 271 | 航空機 | 0 | 0 | 249.5277 | 0 | 0 | 0 | 0 | 0 | 0 | 0 | 8668.448 | 43.3946 | 5907.3656 | 116.9642 | 686.9133 | 31638.1581 | 0 | 0 | 0 | 0 | 163.7987 | 0 | 1796.694 | 0 | 0 | 0 | 0 | 0 | 0 | 0 | 0 | 0 | 0 | 0
362210 | 272 | 航空機修理 | 0 | 0 | 0 | 0 | 0 | 0 | 0 | 0 | 0 | 0 | 398.8607 | 0 | 33.1371 | 0 | 375.8896 | 0 | 0 | 0 | 0 | 0 | 0 | 0 | 129.5976 | 0 | 0 | 0 | 0 | 0 | 0 | 0 | 0 | 0 | 0 | 0
362901 | 273 | 自転車 | 0 | 0 | 62.5617 | 0 | 0 | 0 | 0 | 0 | 0 | 0 | 2963.8993 | 132.1563 | 876.7906 | 116.9642 | 18.2955 | 0 | 0 | 0 | 0 | 0 | 1474.1883 | 0 | 1981.2724 | 0 | 0 | 0 | 0 | 0 | 0 | 0 | 0 | 0 | 0 | 0
362909 | 274 | その他の輸送機械 | 0 | 0 | 499.7745 | 0 | 0 | 0 | 0 | 0 | 0 | 0 | 32974.6641 | 1308.7418 | 2789.7883 | 3315.843 | 1658.2387 | 0 | 0 | 5.6059 | 0.26315 | 0.070136 | 382.197 | 0 | 1104.525 | 0 | 0 | 0 | 0 | 0 | 0 | 0 | 0 | 0 | 0 | 0
371101 | 275 | カメラ | 0 | 0 | 3747.9492 | 0 | 0 | 0 | 0 | 0 | 0 | 0 | 8776.8036 | 1045.4154 | 5030.575 | 87.259 | 109.7731 | 0 | 0 | 0 | 0 | 0 | 163.7987 | 0 | 2024.4716 | 0 | 0 | 0 | 0 | 0 | 0 | 0 | 0 | 0 | 0 | 0
371109 | 276 | その他の光学機械 | 0 | 0 | 1811.4129 | 0 | 0 | 0 | 0 | 0 | 0 | 0 | 5704.5487 | 43.3946 | 9770.9762 | 87.259 | 109.7731 | 0 | 0 | 0 | 0 | 0 | 382.197 | 0 | 2533.044 | 0 | 0 | 0 | 0 | 0 | 0 | 0 | 0 | 0 | 0 | 0
371201 | 277 | 時計 | 0 | 0 | 1561.8852 | 0 | 0 | 0 | 0 | 0 | 0 | 0 | 10115.3689 | 86.7892 | 4640.0942 | 116.9642 | 1283.1807 | 0 | 0 | 0 | 0 | 0 | 163.7987 | 0 | 2002.872 | 0 | 0 | 0 | 0 | 0 | 0 | 0 | 0 | 0 | 0 | 0
371901 | 278 | 理化学機械器具 | 0 | 0 | 0 | 0 | 0 | 0 | 0 | 0 | 0 | 0 | 72.8598 | 43.3946 | 420.0355 | 0 | 0 | 0 | 0 | 0 | 0 | 0.29233 | 436.7965 | 0 | 400.5744 | 0 | 0 | 0 | 0 | 0 | 0 | 0 | 0 | 0 | 0 | 0
371902 | 279 | 分析器・試験器・計量器・測定器 | 0 | 0 | 187.6851 | 0 | 0 | 0 | 0 | 0 | 0 | 0 | 8886.0933 | 43.3946 | 13699.0698 | 1445.3437 | 3179.2612 | 0 | 0 | 0.067038 | 0 | 8.2914 | 7480.1404 | 0 | 5337.0648 | 0 | 0 | 0 | 0 | 0 | 0 | 0 | 0 | 0 | 0 | 0
371903 | 280 | 医療用機械器具 | 0 | 0 | 3123.0513 | 0 | 0 | 0 | 0 | 0 | 0 | 0 | 9860.3596 | 132.1563 | 6394.571 | 152.2392 | 146.3641 | 0 | 0 | 0.23221 | 751.1077 | 2390.6972 | 2839.1774 | 0 | 2425.046 | 0 | 0 | 0 | 0 | 0 | 0 | 0 | 0 | 0 | 0 | 0
391101 | 281 | 玩具 | 0 | 0 | 0 | 0 | 0 | 0 | 0 | 0 | 0 | 0 | 5093.6473 | 132.1563 | 1526.0993 | 17.6375 | 36.591 | 0 | 0 | 0.010834 | 0 | 0 | 54.5996 | 0 | 1104.525 | 0 | 0 | 0 | 0 | 0 | 0 | 0 | 0 | 0 | 0 | 0
391102 | 282 | 運動用品 | 0 | 0 | 62.5617 | 0 | 0 | 0 | 0 | 0 | 0 | 0 | 11917.2478 | 522.7077 | 6360.5383 | 221.8607 | 118.9208 | 0 | 0 | 0 | 0.46953 | 307.5006 | 10756.1144 | 0 | 930.7464 | 0 | 0 | 0 | 0 | 0 | 0 | 0 | 0 | 0 | 0 | 0
391901 | 283 | 楽器 | 0 | 0 | 0 | 0 | 0 | 0 | 0 | 0 | 0 | 0 | 4120.3151 | 1265.3472 | 3280.5761 | 52.9124 | 27.4433 | 0 | 0 | 0 | 0 | 0 | 109.1991 | 0 | 1472.7 | 0 | 0 | 0 | 0 | 0 | 0 | 0 | 0 | 0 | 0 | 0
391902 | 284 | レコード | 0 | 0 | 0 | 0 | 0 | 0 | 0 | 0 | 0 | 0 | 1445.9868 | 435.9185 | 2045.5462 | 52.9124 | 18.2955 | 0 | 0 | 0 | 0 | 0 | 0 | 0 | 671.5512 | 0 | 0 | 0 | 0 | 0 | 0 | 0 | 0 | 0 | 0 | 0
391903 | 285 | 筆記具・文具 | 0 | 0 | 3622.8258 | 0 | 0 | 0 | 0 | 0 | 0 | 0 | 6285.5589 | 1002.0208 | 2727.9921 | 134.6017 | 73.1821 | 0 | 0 | 0 | 0 | 0 | 2784.5778 | 0 | 1234.1226 | 0 | 0 | 0 | 0 | 0 | 0 | 0 | 0 | 0 | 0 | 0
391904 | 286 | 身辺細貸品 | 0 | 0 | 125.1234 | 0 | 0 | 0 | 0 | 0 | 0 | 0 | 3756.9502 | 1265.3472 | 2727.9921 | 17.6375 | 36.591 | 0 | 0 | 0 | 0 | 0.36246 | 4040.3678 | 0 | 2110.87 | 0 | 0 | 0 | 0 | 0 | 0 | 0 | 0 | 0 | 0 | 0
391905 | 287 | 畳・わら加工品 | 0 | 0 | 0 | 0 | 0 | 0 | 0 | 0 | 0 | 0 | 1874.7387 | 0 | 1559.2364 | 134.6017 | 0 | 0 | 0 | 0 | 0 | 0 | 0 | 0 | 0 | 0 | 0 | 0 | 0 | 0 | 0 | 0 | 0 | 0 | 0 | 0
391906 | 288 | 武器 | 0 | 0 | 0 | 0 | 0 | 0 | 0 | 0 | 0 | 0 | 2201.6737 | 1526.701 | 5421.0558 | 5988.3827 | 1842.0255 | 0 | 0 | 0.39808 | 0 | 0 | 272.9978 | 0 | 1807.4938 | 0 | 0 | 0 | 0 | 0 | 0 | 0 | 0 | 0 | 0 | 0
391909 | 289 | その他の製造工業製品 | 0 | 0 | 23860.4571 | 0 | 0 | 0 | 0 | 0 | 0 | 0 | 39652.545 | 44524.8349 | 12756.0049 | 1140.8654 | 256.9688 | 0 | 0 | 0 | 0 | 0 | 23041.0165 | 0 | 4481.917 | 0 | 0 | 0 | 0 | 0 | 0 | 0 | 0 | 0 | 0 | 0
411101 | 290 | 住宅建築（木造） | 0 | 0 | 0 | 0 | 0 | 0 | 0 | 0 | 0 | 0 | 24052.1409 | 566.1023 | 112636.6966 | 51354.7218 | 9327.3851 | 0 | 0 | 0 | 0 | 0 | 2729.9783 | 0 | 16227.1904 | 0 | 0 | 0 | 0 | 0 | 0 | 0 | 0 | 0 | 0 | 0
411102 | 291 | 住宅建築（非木造） | 0 | 0 | 0 | 0 | 0 | 0 | 0 | 0 | 0 | 0 | 79312.5628 | 1918.2387 | 170678.6236 | 68181.7895 | 21551.2824 | 0 | 0 | 0 | 0 | 0 | 4204.1665 | 0 | 201066.7492 | 0 | 0 | 0 | 0 | 0 | 0 | 0 | 0 | 0 | 0 | 0
411201 | 292 | 非住宅建築（木造） | 0 | 0 | 0 | 0 | 0 | 0 | 0 | 0 | 0 | 0 | 2201.6737 | 43.3946 | 7920.6703 | 3624.9627 | 1090.2462 | 0 | 0 | 0 | 0 | 0 | 163.7987 | 0 | 1320.521 | 0 | 0 | 0 | 0 | 0 | 0 | 0 | 0 | 0 | 0 | 0
411202 | 293 | 非住宅建築（非木造） | 0 | 0 | 0 | 0 | 0 | 0 | 0 | 0 | 0 | 0 | 169350.4618 | 6846.4848 | 352425.0495 | 108427.6947 | 35084.1406 | 0 | 0 | 0 | 0 | 0 | 8408.3331 | 0 | 172314.7362 | 0 | 0 | 0 | 0 | 0 | 0 | 0 | 0 | 0 | 0 | 0
412101 | 294 | 建設補修 | 0 | 1129.7412 | 0 | 0 | 0 | 0 | 0 | 0 | 0 | 0 | 164764.9649 | 9507.363 | 132372.9937 | 87437.2574 | 29156.3944 | 0 | 0 | 0 | 0 | 0 | 7097.9435 | 0 | 35798.3916 | 0 | 0 | 0 | 0 | 0 | 0 | 0 | 0 | 0 | 0 | 0
413101 | 295 | 道路関係公共事業 | 0 | 0 | 0 | 0 | 0 | 0 | 0 | 0 | 0 | 0 | 149302.8076 | 46312.8897 | 118968.5757 | 524854.6881 | 55829.5888 | 0 | 0 | 0 | 0 | 0 | 5023.16 | 0 | 14245.918 | 0 | 0 | 0 | 0 | 0 | 0 | 0 | 0 | 0 | 0 | 0
413102 | 296 | 河川・下水道・その他の公共事業 | 0 | 0 | 0 | 0 | 0 | 0 | 0 | 0 | 0 | 0 | 172889.7667 | 45225.0659 | 60050.7537 | 667118.4627 | 52713.5304 | 0 | 0 | 0 | 0 | 0 | 2293.1817 | 0 | 10467.9516 | 0 | 0 | 0 | 0 | 0 | 0 | 0 | 0 | 0 | 0 | 0
413103 | 297 | 農林関係公共事業 | 0 | 0 | 0 | 0 | 0 | 0 | 0 | 0 | 0 | 0 | 13762.0953 | 1265.3472 | 8830.5981 | 309244.1324 | 4059.109 | 0 | 0 | 0 | 0 | 0 | 1146.5909 | 0 | 2283.6668 | 0 | 0 | 0 | 0 | 0 | 0 | 0 | 0 | 0 | 0 | 0
413201 | 298 | 鉄道軌道建設 | 0 | 0 | 0 | 0 | 0 | 0 | 0 | 0 | 0 | 0 | 581.0102 | 43.3946 | 195.2404 | 27387.2665 | 82.3298 | 0 | 0 | 0 | 0 | 0 | 0 | 0 | 1061.3258 | 0 | 0 | 0 | 0 | 0 | 0 | 0 | 0 | 0 | 0 | 0
413202 | 299 | 電力施設建設 | 0 | 0 | 0 | 0 | 0 | 0 | 0 | 0 | 0 | 0 | 2854.6096 | 86.7892 | 909.9278 | 37731.1743 | 256.9688 | 0 | 0 | 0 | 0 | 0 | 54.5996 | 0 | 2716.6406 | 0 | 0 | 0 | 0 | 0 | 0 | 0 | 0 | 0 | 0 | 0
413203 | 300 | 電気通信施設建設 | 0 | 0 | 0 | 0 | 0 | 0 | 0 | 0 | 0 | 0 | 2020.4583 | 43.3946 | 128.9661 | 2502.6631 | 916.4389 | 0 | 0 | 0 | 0 | 0 | 382.197 | 0 | 476.173 | 0 | 0 | 0 | 0 | 0 | 0 | 0 | 0 | 0 | 0 | 0
413209 | 301 | その他の土木建設 | 0 | 0 | 0 | 0 | 0 | 0 | 0 | 0 | 0 | 0 | 65732.617 | 2442.9189 | 22169.6374 | 553844.1789 | 5983.4643 | 0 | 0 | 0 | 0 | 0 | 1583.3874 | 0 | 8411.0806 | 0 | 0 | 0 | 0 | 0 | 0 | 0 | 0 | 0 | 0 | 0
511101 | 302 | 事業用電力 | 0 | 16235900.9208 | 0 | 0 | 1412327.8962 | 2250190.555 | 0 | 357371.5786 | 0 | 19949436 | 197594.8435 | 24237929.1006 | 8764.3238 | 173475.2214 | 0 | 0 | 318816.5188 | 0 | 0 | 0 | 1325935.0536 | 36917446.9513 | 3560.9886 | 0 | 0 | 0 | 0 | 0 | 15153458 | 6985522 | 0 | 0 | 0 | 0
511104 | 303 | 自家発電 | 348132.1288 | 3118395.1518 | 0 | 0 | 176492.0572 | 872793.6763 | 0 | 138615.6622 | 0 | 0 | 145625.2559 | 4085240.8802 | 195.2404 | 8384.2928 | 0 | 0 | 0 | 0 | 0 | 0 | 72562.8223 | 17997.6917 | 161.997 | 0 | 0 | 96390 | 0 | 0 | 0 | 0 | 0 | 0 | 0 | 0
512101 | 304 | 都市ガス | 0 | 5571.1872 | 49282.0803 | 0 | 0 | 0 | 0 | 0 | 0 | 0 | 0 | 6366.1855 | 6685.6404 | 0 | 0 | 0 | 0 | 0 | 0 | 0 | 0 | 0 | 364202.6372 | 0 | 0 | 0 | 0 | 0 | 0 | 0 | 0 | 0 | 0 | 0
512201 | 305 | 熱供給業 | 0 | 24422.8698 | 0 | 0 | 0 | 0 | 0 | 0 | 0 | 0 | 14409.4266 | 15262.079 | 8993.5969 | 0 | 0 | 0 | 0 | 0 | 0 | 0 | 2417.8362 | 0 | 62168.5578 | 0 | 0 | 0 | 0 | 0 | 0 | 0 | 0 | 0 | 0 | 0
521101 | 306 | 上水道・簡易水道 | 0 | 209.0466 | 0 | 0 | 0 | 0 | 0 | 0 | 0 | 0 | 0 | 11950.2818 | 27038.1091 | 25632.8031 | 815.8135 | 0 | 0 | 0 | 0 | 0 | 0 | 0 | 36967.7154 | 0 | 0 | 0 | 0 | 0 | 0 | 0 | 0 | 0 | 0 | 0
521102 | 307 | 工業用水 | 0 | 0 | 0 | 0 | 0 | 0 | 0 | 0 | 0 | 0 | 0 | 132.1563 | 6070.3645 | 1753.5351 | 0 | 0 | 0 | 0 | 0 | 0 | 722.2108 | 0 | 1309.7212 | 0 | 0 | 0 | 0 | 0 | 0 | 0 | 0 | 0 | 0 | 0
521103 | 308 | 下水道 | 0 | 0 | 0 | 0 | 0 | 0 | 0 | 0 | 0 | 0 | 1053553.6421 | 165411.3493 | 11525.453 | 13642.1133 | 4801.7405 | 0 | 0 | 0 | 0 | 0 | 4427.4664 | 0 | 1061.3258 | 0 | 0 | 0 | 0 | 0 | 0 | 0 | 0 | 0 | 0 | 0
521201 | 309 | 廃棄物処理（公営） | 0 | 2765.8962 | 0 | 0 | 0 | 0 | 0 | 0 | 0 | 0 | 34311.3612 | 74876.4007 | 90858.4356 | 16295.159 | 430.7762 | 0 | 0 | 0 | 0 | 0 | 0 | 0 | 13899.3426 | 0 | 0 | 0 | 7589179 | 0 | 0 | 0 | 0 | 0 | 0 | 0
521202 | 310 | 廃棄物処理（産業） | 0 | 3350.4642 | 0 | 0 | 0 | 0 | 0 | 0 | 0 | 0 | 41934.5513 | 52113.9591 | 117700.4087 | 16991.3746 | 449.0717 | 0 | 0 | 0 | 0 | 0 | 0 | 0 | 20860.3046 | 0 | 0 | 0 | 0 | 2456214 | 0 | 0 | 0 | 0 | 0 | 0
611101 | 311 | 卸売 | 0 | 0 | 0 | 0 | 0 | 0 | 0 | 0 | 0 | 0 | 1043765.2082 | 0 | 725653.0535 | 45402.5423 | 1245.7581 | 0 | 0 | 0 | 0 | 0 | 565.2085 | 0 | 219502.0078 | 0 | 0 | 0 | 0 | 0 | 0 | 0 | 0 | 0 | 0 | 0
611201 | 312 | 小売 | 0 | 0 | 0 | 0 | 0 | 0 | 0 | 0 | 0 | 0 | 1716189.2365 | 0 | 1435399.3877 | 30141.4955 | 806.6658 | 0 | 0 | 0 | 0 | 0 | 0 | 0 | 116338.391 | 0 | 0 | 0 | 0 | 0 | 0 | 0 | 0 | 0 | 0 | 0
621101 | 313 | 金融 | 0 | 0 | 0 | 0 | 0 | 0 | 0 | 0 | 0 | 0 | 8123.8677 | 0 | 47555.3679 | 1801.8061 | 339.2986 | 0 | 0 | 0 | 0 | 0 | 36079.1407 | 0 | 68674.9464 | 0 | 0 | 0 | 0 | 0 | 0 | 0 | 0 | 0 | 0 | 0
621201 | 314 | 生命保険 | 0 | 0 | 0 | 0 | 0 | 0 | 0 | 0 | 0 | 0 | 1627.2022 | 0 | 13924.7605 | 2362.4917 | 155.5119 | 0 | 0 | 0 | 0 | 0 | 22608.3388 | 0 | 25493.4188 | 0 | 0 | 0 | 0 | 0 | 0 | 0 | 0 | 0 | 0 | 0
621202 | 315 | 損害保険 | 0 | 0 | 0 | 0 | 0 | 0 | 0 | 0 | 0 | 0 | 2238.1036 | 0 | 8373.843 | 934.7855 | 73.1821 | 0 | 0 | 0 | 0 | 0 | 10393.5558 | 0 | 25937.1924 | 0 | 0 | 0 | 0 | 0 | 0 | 0 | 0 | 0 | 0 | 0
641101 | 316 | 不動産仲介・管理業 | 0 | 0 | 0 | 0 | 0 | 0 | 0 | 0 | 0 | 0 | 20512.836 | 0 | 57683.6877 | 6701.3076 | 0 | 0 | 0 | 0 | 0 | 0 | 7410.5111 | 0 | 24551.8726 | 0 | 0 | 0 | 0 | 0 | 0 | 0 | 0 | 0 | 0 | 0
641102 | 317 | 不動産賃貸業 | 0 | 0 | 0 | 0 | 0 | 0 | 0 | 0 | 0 | 0 | 98380.3461 | 0 | 276205.1662 | 31621.1858 | 0 | 0 | 0 | 0 | 0 | 0 | 9168.9374 | 0 | 97707.7542 | 0 | 0 | 0 | 0 | 0 | 0 | 0 | 0 | 0 | 0 | 0
642101 | 318 | 住宅賃貸料 | 0 | 0 | 0 | 0 | 0 | 0 | 0 | 0 | 0 | 0 | 122613.7024 | 0 | 343984.0366 | 39824.4626 | 0 | 0 | 0 | 0 | 0 | 0 | 3830.8574 | 0 | 3994.9442 | 0 | 0 | 0 | 0 | 0 | 0 | 0 | 0 | 0 | 0 | 0
711101 | 319 | 鉄道旅客輸送 | 0 | 754.8552 | 0 | 0 | 0 | 0 | 0 | 0 | 0 | 0 | 100369.9791 | 0 | 42167.4492 | 263703.2753 | 0 | 0 | 0 | 0 | 0 | 0 | 1475.8221 | 0 | 13877.743 | 0 | 0 | 0 | 0 | 0 | 0 | 0 | 0 | 0 | 0 | 0
711201 | 320 | 鉄道貨物輸送 | 0 | 0 | 0 | 0 | 0 | 0 | 0 | 0 | 0 | 0 | 18311.1623 | 0 | 4967.8831 | 30924.9702 | 0 | 0 | 0 | 0 | 0 | 0 | 282.6042 | 0 | 260.177 | 0 | 0 | 0 | 0 | 0 | 0 | 0 | 0 | 0 | 0 | 0
712101 | 321 | バス | 0 | 0 | 0 | 0 | 0 | 0 | 0 | 0 | 0 | 0 | 864.9766 | 0 | 36421.2913 | 1408490.6435 | 861.5523 | 0 | 0 | 0 | 0 | 0 | 942.0141 | 0 | 3842.7652 | 0 | 0 | 0 | 0 | 0 | 0 | 0 | 0 | 0 | 0 | 0
712102 | 322 | ハイヤー・タクシー | 0 | 2765.8962 | 0 | 0 | 0 | 0 | 0 | 0 | 0 | 0 | 144.7855 | 0 | 9837.2504 | 47069.7466 | 24829.5057 | 0 | 0 | 0 | 0 | 0 | 2249161.9584 | 0 | 18305.661 | 0 | 0 | 0 | 0 | 0 | 0 | 0 | 0 | 0 | 0 | 0
712201 | 323 | 道路貨物輸送 | 0 | 0 | 0 | 0 | 0 | 0 | 0 | 0 | 0 | 0 | 24633.1511 | 0 | 27881.7626 | 11446663.1954 | 105386.3116 | 0 | 0 | 0 | 0 | 0 | 502.4075 | 0 | 33611.923 | 0 | 0 | 0 | 0 | 0 | 0 | 0 | 0 | 0 | 0 | 0
712202 | 324 | 通運 | 0 | 0 | 0 | 0 | 0 | 0 | 0 | 0 | 0 | 0 | 398.8607 | 0 | 95.829 | 93015.3371 | 3683.2194 | 0 | 0 | 0 | 0 | 0 | 31.4005 | 0 | 497.7726 | 0 | 0 | 0 | 0 | 0 | 0 | 0 | 0 | 0 | 0 | 0
713101 | 325 | 自家用旅客自動車輸送 | 0 | 0 | 0 | 0 | 0 | 0 | 0 | 0 | 0 | 0 | 0 | 0 | 8927.3227 | 3435799.0938 | 9418709.6011 | 0 | 0 | 0 | 0 | 0 | 45028.2748 | 0 | 10327.5542 | 0 | 0 | 0 | 0 | 0 | 0 | 0 | 0 | 0 | 0 | 0
713201 | 326 | 自家用貨物自動車輸送 | 0 | 0 | 0 | 0 | 0 | 0 | 0 | 0 | 0 | 0 | 0 | 0 | 2856.0626 | 8649637.3051 | 3239175.6282 | 0 | 0 | 0 | 0 | 0 | 29171.0372 | 0 | 3561.9704 | 0 | 0 | 0 | 0 | 0 | 0 | 0 | 0 | 0 | 0 | 0
714101 | 327 | 外洋輸送 | 0 | 0 | 0 | 0 | 0 | 0 | 0 | 0 | 0 | 0 | 811434.9221 | 12507507.988 | 1430.2703 | 12349.0088 | 0 | 0 | 0 | 0 | 0 | 0 | 0 | 0 | 1883.0924 | 0 | 0 | 0 | 0 | 0 | 0 | 0 | 0 | 0 | 0 | 0
714201 | 328 | 沿海・内水面輸送 | 0 | 0 | 0 | 0 | 0 | 0 | 0 | 0 | 0 | 0 | 1737146.7041 | 2569481.2152 | 748.7201 | 123582.9166 | 0 | 0 | 0 | 0 | 0 | 0 | 0 | 0 | 10803.7272 | 0 | 0 | 0 | 0 | 0 | 0 | 0 | 0 | 0 | 0 | 0
714301 | 329 | 港湾運送 | 0 | 0 | 0 | 0 | 0 | 0 | 0 | 0 | 0 | 0 | 79639.4978 | 121410.2084 | 12855.4163 | 78946.2115 | 10262.1194 | 0 | 0 | 0 | 0 | 0 | 942.0141 | 0 | 584.171 | 0 | 0 | 0 | 0 | 0 | 0 | 0 | 0 | 0 | 0 | 0
715101 | 330 | 航空輸送 | 0 | 0 | 0 | 0 | 0 | 0 | 0 | 0 | 0 | 0 | 27342.9752 | 2745.6949 | 16293.6177 | 3455.0861 | 20977.4686 | 6214725.5357 | 0 | 0 | 0 | 0 | 9200.3379 | 0 | 11052.1226 | 0 | 0 | 0 | 0 | 0 | 0 | 0 | 0 | 0 | 0 | 0
716101 | 331 | 倉庫 | 0 | 0 | 0 | 0 | 0 | 0 | 0 | 0 | 0 | 0 | 4331.4217 | 0 | 14705.7222 | 8945.9068 | 2235.379 | 0 | 0 | 0 | 0 | 0 | 1287.4193 | 0 | 4579.1152 | 0 | 0 | 0 | 0 | 0 | 0 | 0 | 0 | 0 | 0 | 0
717101 | 332 | こん包 | 0 | 0 | 0 | 0 | 0 | 0 | 0 | 0 | 0 | 0 | 9067.3087 | 0 | 5030.575 | 3741.927 | 1007.9164 | 0 | 0 | 0 | 0 | 0 | 1099.0165 | 0 | 3204.5952 | 0 | 0 | 0 | 0 | 0 | 0 | 0 | 0 | 0 | 0 | 0
717901 | 333 | 道路輸送施設提供 | 0 | 0 | 0 | 0 | 0 | 0 | 0 | 0 | 0 | 0 | 3321.6596 | 0 | 3571.6456 | 43396.5129 | 10188.9374 | 0 | 0 | 0 | 0 | 0 | 0 | 0 | 12946.9966 | 0 | 0 | 0 | 0 | 0 | 0 | 0 | 0 | 0 | 0 | 0
717902 | 334 | 水運付帯サービス（公営） | 0 | 0 | 0 | 0 | 0 | 0 | 0 | 0 | 0 | 0 | 8849.6634 | 3577.096 | 2889.1997 | 1157.5745 | 0 | 0 | 0 | 0 | 0 | 0 | 219.8033 | 0 | 249.3772 | 0 | 0 | 0 | 0 | 0 | 0 | 0 | 0 | 0 | 0 | 0
717903 | 335 | 水運付帯サービス（産業） | 0 | 0 | 0 | 0 | 0 | 0 | 0 | 0 | 0 | 0 | 3430.0152 | 1786.0824 | 66.2743 | 865.164 | 0 | 0 | 0 | 0 | 0 | 0 | 219.8033 | 0 | 107.998 | 0 | 0 | 0 | 0 | 0 | 0 | 0 | 0 | 0 | 0 | 0
717904 | 336 | 航空付帯サービス（国公営） | 0 | 0 | 0 | 0 | 0 | 0 | 0 | 0 | 0 | 0 | 435.2906 | 0 | 682.4458 | 168.9483 | 750.9476 | 7045.7568 | 0 | 0 | 0 | 0 | 314.0047 | 0 | 594.9708 | 0 | 0 | 0 | 0 | 0 | 0 | 0 | 0 | 0 | 0 | 0
717905 | 337 | 航空付帯サービス（産業） | 0 | 0 | 0 | 0 | 0 | 0 | 0 | 0 | 0 | 0 | 471.7205 | 0 | 909.9278 | 10612.1828 | 1301.4762 | 0 | 0 | 0 | 0 | 0 | 533.808 | 0 | 4329.738 | 0 | 0 | 0 | 0 | 0 | 0 | 0 | 0 | 0 | 0 | 0
717909 | 338 | 旅行・その他の運輸付帯サービス | 0 | 0 | 0 | 0 | 0 | 0 | 0 | 0 | 0 | 0 | 435.2906 | 0 | 4610.5394 | 0 | 0 | 0 | 0 | 0 | 0 | 0 | 0 | 0 | 42997.931 | 0 | 0 | 0 | 0 | 0 | 0 | 0 | 0 | 0 | 0 | 0
731101 | 339 | 郵便 | 0 | 0 | 0 | 0 | 0 | 0 | 0 | 0 | 0 | 0 | 15171.6522 | 0 | 10743.5958 | 0 | 60493.2813 | 0 | 0 | 0 | 0 | 0 | 4364.6654 | 0 | 3452.9906 | 0 | 0 | 0 | 0 | 0 | 0 | 0 | 0 | 0 | 0 | 0
731201 | 340 | 国内電気通信 | 0 | 0 | 0 | 0 | 0 | 0 | 0 | 0 | 0 | 0 | 62156.8822 | 0 | 12822.2792 | 0 | 0 | 0 | 0 | 0 | 0 | 0 | 942.0141 | 0 | 36719.32 | 0 | 0 | 0 | 0 | 0 | 0 | 0 | 0 | 0 | 0 | 0
731202 | 341 | 国際電気通信 | 0 | 0 | 0 | 0 | 0 | 0 | 0 | 0 | 0 | 0 | 973.3322 | 0 | 453.1727 | 0 | 0 | 0 | 0 | 0 | 0 | 0 | 0 | 0 | 1829.0934 | 0 | 0 | 0 | 0 | 0 | 0 | 0 | 0 | 0 | 0 | 0
731909 | 342 | その他の通信サービス | 0 | 0 | 0 | 0 | 0 | 0 | 0 | 0 | 0 | 0 | 0 | 0 | 3247.439 | 0 | 0 | 0 | 0 | 0 | 0 | 0 | 0 | 0 | 909.1468 | 0 | 0 | 0 | 0 | 0 | 0 | 0 | 0 | 0 | 0 | 0
732101 | 343 | 公共放送 | 0 | 0 | 0 | 0 | 0 | 0 | 0 | 0 | 0 | 0 | 20403.5463 | 0 | 357.3437 | 0 | 0 | 0 | 0 | 0 | 0 | 0 | 125.6019 | 0 | 2283.6668 | 0 | 0 | 0 | 0 | 0 | 0 | 0 | 0 | 0 | 0 | 0
732102 | 344 | 民間放送 | 0 | 0 | 0 | 0 | 0 | 0 | 0 | 0 | 0 | 0 | 83679.4803 | 0 | 519.4469 | 0 | 91.4776 | 0 | 0 | 0 | 0 | 0 | 376.8056 | 0 | 6873.5818 | 0 | 0 | 0 | 0 | 0 | 0 | 0 | 0 | 0 | 0 | 0
732103 | 345 | 有線放送 | 0 | 0 | 0 | 0 | 0 | 0 | 0 | 0 | 0 | 0 | 2891.0395 | 0 | 291.0694 | 0 | 45.7388 | 0 | 0 | 0 | 0 | 0 | 62.8009 | 0 | 389.7746 | 0 | 0 | 0 | 0 | 0 | 0 | 0 | 0 | 0 | 0 | 0
811101 | 346 | 公務（中央） | 0 | 1256.8212 | 0 | 0 | 0 | 0 | 0 | 0 | 0 | 0 | 225729.9355 | 0 | 84267.7286 | 97422.8462 | 26013.7243 | 874114.2076 | 0 | 0 | 0 | 0 | 37680.5647 | 0 | 30202.1316 | 0 | 0 | 0 | 0 | 0 | 0 | 0 | 0 | 0 | 0 | 0
811201 | 347 | 公務（地方） | 0 | 0 | 0 | 0 | 0 | 0 | 0 | 0 | 0 | 0 | 704955.929 | 0 | 288574.2727 | 188106.3251 | 59393.8874 | 0 | 0 | 0 | 0 | 0 | 47100.7059 | 0 | 69443.6958 | 0 | 0 | 0 | 0 | 0 | 0 | 0 | 0 | 0 | 0 | 0
821101 | 348 | 学校教育（国公立） | 0 | 86216.1552 | 0 | 0 | 0 | 0 | 0 | 0 | 0 | 0 | 0 | 0 | 211448.9396 | 140066.518 | 0 | 0 | 0 | 0 | 0 | 0 | 0 | 0 | 175237.5548 | 0 | 0 | 0 | 0 | 0 | 0 | 0 | 0 | 0 | 0 | 0
821102 | 349 | 学校教育（私立） | 0 | 83284.4196 | 0 | 0 | 0 | 0 | 0 | 0 | 0 | 0 | 0 | 0 | 152077.0493 | 86466.2687 | 18151.6435 | 0 | 0 | 0 | 0 | 0 | 0 | 0 | 99407.25 | 0 | 0 | 0 | 0 | 0 | 0 | 0 | 0 | 0 | 0 | 0
821301 | 350 | 社会教育（国公立） | 0 | 29326.2516 | 0 | 0 | 0 | 0 | 0 | 0 | 0 | 0 | 0 | 0 | 68198.906 | 6718.945 | 0 | 0 | 0 | 0 | 0 | 0 | 31.4005 | 0 | 12070.2492 | 0 | 0 | 0 | 0 | 0 | 0 | 0 | 0 | 0 | 0 | 0
821302 | 351 | 社会教育（非営利） | 0 | 0 | 0 | 0 | 0 | 0 | 0 | 0 | 0 | 0 | 0 | 0 | 3571.6456 | 1256.9013 | 0 | 0 | 0 | 0 | 0 | 0 | 0 | 0 | 1850.693 | 0 | 0 | 0 | 0 | 0 | 0 | 0 | 0 | 0 | 0 | 0
821303 | 352 | その他の教育訓練機関（国公立） | 0 | 8839.0494 | 0 | 0 | 0 | 0 | 0 | 0 | 0 | 0 | 236418.8418 | 0 | 21196.1222 | 12162.423 | 0 | 0 | 0 | 0 | 0 | 0 | 31117.8663 | 0 | 12514.0228 | 0 | 0 | 0 | 0 | 0 | 0 | 0 | 0 | 0 | 0 | 0
821304 | 353 | その他の教育訓練機関（産業） | 0 | 0 | 0 | 0 | 0 | 0 | 0 | 0 | 0 | 0 | 262709.0863 | 0 | 79982.2913 | 216141.5362 | 62866.7083 | 0 | 0 | 0 | 0 | 0 | 0 | 0 | 1320.521 | 0 | 0 | 0 | 0 | 0 | 0 | 0 | 0 | 0 | 0 | 0
822101 | 354 | 自然科学研究機関（国公立） | 0 | 1884.5964 | 0 | 0 | 0 | 0 | 0 | 0 | 0 | 0 | 0 | 0 | 47131.7499 | 2263.165 | 5433.7673 | 0 | 0 | 0 | 0 | 0 | 0 | 0 | 23696.7248 | 0 | 0 | 0 | 0 | 0 | 0 | 0 | 0 | 0 | 0 | 0
822102 | 355 | 人文科学研究機関（国公立） | 0 | 0 | 0 | 0 | 0 | 0 | 0 | 0 | 0 | 0 | 0 | 0 | 2889.1997 | 507.7733 | 321.0031 | 0 | 0 | 0 | 0 | 0 | 0 | 0 | 335.7756 | 0 | 0 | 0 | 0 | 0 | 0 | 0 | 0 | 0 | 0 | 0
822103 | 356 | 自然科学研究機関（非営利） | 0 | 0 | 0 | 0 | 0 | 0 | 0 | 0 | 0 | 0 | 0 | 0 | 195.2404 | 17.6375 | 91.4776 | 0 | 0 | 0 | 0 | 0 | 0 | 0 | 32.3994 | 0 | 0 | 0 | 0 | 0 | 0 | 0 | 0 | 0 | 0 | 0
822104 | 357 | 人文科学研究機関（非営利） | 0 | 0 | 0 | 0 | 0 | 0 | 0 | 0 | 0 | 0 | 0 | 0 | 357.3437 | 17.6375 | 0 | 0 | 0 | 0 | 0 | 0 | 0 | 0 | 53.999 | 0 | 0 | 0 | 0 | 0 | 0 | 0 | 0 | 0 | 0 | 0
822105 | 358 | 自然科学研究機関（産業） | 0 | 15374.7738 | 0 | 0 | 0 | 0 | 0 | 0 | 0 | 0 | 0 | 0 | 2436.0271 | 6396.8293 | 2538.0866 | 0 | 0 | 0 | 0 | 0 | 50366.3548 | 0 | 1850.693 | 0 | 0 | 0 | 0 | 0 | 0 | 0 | 0 | 0 | 0 | 0
822106 | 359 | 人文科学研究機関（産業） | 0 | 0 | 0 | 0 | 0 | 0 | 0 | 0 | 0 | 0 | 0 | 0 | 128.9661 | 648.873 | 237.8417 | 0 | 0 | 0 | 0 | 0 | 0 | 0 | 443.7736 | 0 | 0 | 0 | 0 | 0 | 0 | 0 | 0 | 0 | 0 | 0
822201 | 360 | 企業内研究開発 | 0 | 68202.5652 | 0 | 0 | 0 | 0 | 0 | 0 | 0 | 0 | 0 | 0 | 54207.8712 | 1120172.8965 | 43752.8872 | 0 | 0 | 0 | 0 | 0 | 0 | 0 | 98390.1052 | 0 | 0 | 0 | 0 | 0 | 0 | 0 | 0 | 0 | 0 | 0
831101 | 361 | 医療（国公立） | 0 | 0 | 0 | 0 | 0 | 0 | 0 | 0 | 0 | 0 | 215760.2862 | 0 | 77125.3331 | 55184.8361 | 668.6178 | 0 | 0 | 0 | 0 | 0 | 41574.2231 | 0 | 38397.2162 | 0 | 0 | 0 | 0 | 0 | 0 | 0 | 0 | 0 | 0 | 0
831102 | 362 | 医療（非営利） | 0 | 0 | 0 | 0 | 0 | 0 | 0 | 0 | 0 | 0 | 300342.1071 | 0 | 279548.4342 | 110093.9708 | 2198.788 | 0 | 0 | 0 | 0 | 0 | 56269.6433 | 0 | 53162.5064 | 0 | 0 | 0 | 0 | 0 | 0 | 0 | 0 | 0 | 0 | 0
831103 | 363 | 医療（産業） | 0 | 0 | 0 | 0 | 0 | 0 | 0 | 0 | 0 | 0 | 814466.0766 | 0 | 367516.7744 | 182457.6955 | 173.8074 | 0 | 0 | 0 | 0 | 0 | 150376.8536 | 0 | 385473.3342 | 0 | 0 | 0 | 0 | 0 | 0 | 0 | 0 | 0 | 0 | 0
831201 | 364 | 保健衛生（国公立） | 0 | 2347.1676 | 0 | 0 | 0 | 0 | 0 | 0 | 0 | 0 | 7549.3962 | 0 | 17104.1341 | 8064.0336 | 1594.2045 | 0 | 0 | 0 | 0 | 0 | 0 | 0 | 8313.8824 | 0 | 0 | 0 | 0 | 0 | 0 | 0 | 0 | 0 | 0 | 0
831202 | 365 | 保健衛生（非営利） | 0 | 2513.007 | 0 | 0 | 0 | 0 | 0 | 0 | 0 | 0 | 0 | 0 | 3408.6467 | 4116.0268 | 339.2986 | 0 | 0 | 0 | 0 | 0 | 0 | 0 | 3280.1938 | 0 | 0 | 0 | 0 | 0 | 0 | 0 | 0 | 0 | 0 | 0
831203 | 366 | 保健衛生（産業） | 0 | 711.648 | 0 | 0 | 0 | 0 | 0 | 0 | 0 | 0 | 0 | 0 | 876.7906 | 1514.9652 | 137.2163 | 0 | 0 | 0 | 0 | 0 | 0 | 0 | 1104.525 | 0 | 0 | 0 | 0 | 0 | 0 | 0 | 0 | 0 | 0 | 0
831301 | 367 | 社会保険事業（国公立） | 0 | 0 | 0 | 0 | 0 | 0 | 0 | 0 | 0 | 0 | 0 | 0 | 3700.6117 | 0 | 0 | 0 | 0 | 0 | 0 | 0 | 0 | 0 | 26359.3664 | 0 | 0 | 0 | 0 | 0 | 0 | 0 | 0 | 0 | 0 | 0
831302 | 368 | 社会保険事業（非営利） | 0 | 0 | 0 | 0 | 0 | 0 | 0 | 0 | 0 | 0 | 0 | 0 | 4286.3329 | 0 | 0 | 0 | 0 | 0 | 0 | 0 | 0 | 0 | 27669.0876 | 0 | 0 | 0 | 0 | 0 | 0 | 0 | 0 | 0 | 0 | 0
831303 | 369 | 社会福祉（国公立） | 0 | 628.4106 | 0 | 0 | 0 | 0 | 0 | 0 | 0 | 0 | 0 | 0 | 58070.5861 | 11430.9324 | 375.8896 | 0 | 0 | 0 | 0 | 0 | 33724.1054 | 0 | 26684.3422 | 0 | 0 | 0 | 0 | 0 | 0 | 0 | 0 | 0 | 0 | 0
831304 | 370 | 社会福祉（非営利） | 0 | 545.1732 | 0 | 0 | 0 | 0 | 0 | 0 | 0 | 0 | 0 | 0 | 36551.153 | 7927.5754 | 421.6284 | 0 | 0 | 0 | 0 | 0 | 27506.8122 | 0 | 22559.8004 | 0 | 0 | 0 | 0 | 0 | 0 | 0 | 0 | 0 | 0 | 0
841101 | 371 | 対企業民間営利団体 | 0 | 0 | 0 | 0 | 0 | 0 | 0 | 0 | 0 | 0 | 63130.2144 | 0 | 58819.3062 | 6718.945 | 0 | 0 | 0 | 0 | 0 | 0 | 2198.0329 | 0 | 9883.7806 | 0 | 0 | 0 | 0 | 0 | 0 | 0 | 0 | 0 | 0 | 0
841102 | 372 | 対家計民間非営利団体 | 0 | 0 | 0 | 0 | 0 | 0 | 0 | 0 | 0 | 0 | 38285.9567 | 0 | 145424.546 | 25755.337 | 0 | 0 | 0 | 0 | 0 | 0 | 17238.8584 | 0 | 31826.0288 | 0 | 0 | 0 | 0 | 0 | 0 | 0 | 0 | 0 | 0 | 0
851101 | 373 | 広告 | 0 | 0 | 0 | 0 | 0 | 0 | 0 | 0 | 0 | 0 | 162417.5716 | 0 | 19149.6803 | 14085.8347 | 0 | 0 | 0 | 0 | 0 | 0 | 659.4099 | 0 | 7284.956 | 0 | 0 | 0 | 0 | 0 | 0 | 0 | 0 | 0 | 0 | 0
851201 | 374 | 情報サービス | 0 | 0 | 0 | 0 | 0 | 0 | 0 | 0 | 0 | 0 | 43482.355 | 0 | 146106.0962 | 31656.4608 | 0 | 0 | 0 | 0 | 0 | 0 | 0 | 0 | 24009.919 | 0 | 0 | 0 | 0 | 0 | 0 | 0 | 0 | 0 | 0 | 0
851202 | 375 | ニュース供給・興信所 | 0 | 0 | 0 | 0 | 0 | 0 | 0 | 0 | 0 | 0 | 0 | 0 | 12269.6951 | 630.3072 | 0 | 0 | 0 | 0 | 0 | 0 | 0 | 0 | 1277.3218 | 0 | 0 | 0 | 0 | 0 | 0 | 0 | 0 | 0 | 0 | 0
851301 | 376 | 物品賃貸業（除貸自動車） | 0 | 0 | 7495.1793 | 0 | 0 | 0 | 0 | 0 | 0 | 0 | 35358.4873 | 0 | 88388.3758 | 18458.9972 | 0 | 0 | 0 | 0 | 0 | 0 | 0 | 0 | 3398.9916 | 0 | 0 | 0 | 0 | 0 | 0 | 0 | 0 | 0 | 0 | 0
851401 | 377 | 貸自動車業 | 0 | 0 | 0 | 0 | 0 | 0 | 0 | 0 | 0 | 0 | 0 | 0 | 2598.1303 | 10290.0671 | 16254.7315 | 0 | 0 | 0 | 0 | 0 | 439.6066 | 0 | 1417.7192 | 0 | 0 | 0 | 0 | 0 | 0 | 0 | 0 | 0 | 0 | 0
851510 | 378 | 自動車修理 | 0 | 0 | 0 | 0 | 0 | 0 | 0 | 0 | 0 | 0 | 3647.6605 | 0 | 43431.1382 | 33240.1193 | 16273.027 | 0 | 0 | 0 | 0 | 0 | 30458.4565 | 0 | 15977.8132 | 0 | 0 | 0 | 0 | 0 | 0 | 0 | 0 | 0 | 0 | 0
851610 | 379 | 機械修理 | 0 | 0 | 0 | 0 | 0 | 0 | 0 | 0 | 0 | 0 | 0 | 0 | 33.1371 | 19511.6752 | 45814.4588 | 0 | 0 | 0 | 0 | 0 | 94.2014 | 0 | 4751.912 | 0 | 0 | 0 | 0 | 0 | 0 | 0 | 0 | 0 | 0 | 0
851901 | 380 | 建物サービス | 0 | 0 | 0 | 0 | 0 | 0 | 0 | 0 | 0 | 0 | 11015.8413 | 0 | 32687.5425 | 29445.2799 | 0 | 0 | 0 | 0 | 0 | 0 | 753.6113 | 0 | 4936.4904 | 0 | 0 | 0 | 0 | 0 | 0 | 0 | 0 | 0 | 0 | 0
851902 | 381 | 法務・財務・会計サービス | 0 | 3476.9088 | 374.6511 | 0 | 0 | 0 | 0 | 0 | 0 | 0 | 0 | 0 | 96017.9767 | 304.4783 | 0 | 0 | 0 | 0 | 0 | 0 | 1381.6207 | 0 | 7306.5556 | 0 | 0 | 0 | 0 | 0 | 0 | 0 | 0 | 0 | 0 | 0
851903 | 382 | 土木建築サービス | 0 | 0 | 0 | 0 | 0 | 0 | 0 | 0 | 0 | 0 | 0 | 0 | 332491.7207 | 76462.1142 | 0 | 0 | 0 | 0 | 0 | 0 | 2260.8339 | 0 | 5455.8626 | 0 | 0 | 0 | 0 | 0 | 0 | 0 | 0 | 0 | 0 | 0
851904 | 383 | 労働者派遣サービス | 0 | 0 | 0 | 0 | 0 | 0 | 0 | 0 | 0 | 0 | 937.8364 | 0 | 2627.6851 | 304.4783 | 0 | 0 | 0 | 0 | 0 | 0 | 659.4099 | 0 | 963.1458 | 0 | 0 | 0 | 0 | 0 | 0 | 0 | 0 | 0 | 0 | 0
851909 | 384 | その他の対事業所サービス | 0 | 2220.723 | 2498.1534 | 0 | 0 | 0 | 0 | 0 | 0 | 0 | 77974.9316 | 0 | 634956.7212 | 0 | 0 | 0 | 0 | 0 | 0 | 0 | 102239.9322 | 0 | 11355.4988 | 0 | 0 | 0 | 0 | 0 | 0 | 0 | 0 | 0 | 0 | 0
861101 | 385 | 映画制作・配給業 | 0 | 0 | 0 | 0 | 0 | 0 | 0 | 0 | 0 | 0 | 0 | 0 | 12855.4163 | 1292.1762 | 0 | 0 | 0 | 0 | 0 | 0 | 4804.272 | 0 | 2197.2684 | 0 | 0 | 0 | 0 | 0 | 0 | 0 | 0 | 0 | 0 | 0
861102 | 386 | 映画館 | 0 | 0 | 0 | 0 | 0 | 0 | 0 | 0 | 0 | 0 | 13363.2346 | 0 | 357.3437 | 1004.4071 | 0 | 0 | 0 | 0 | 0 | 0 | 0 | 0 | 7437.135 | 0 | 0 | 0 | 0 | 0 | 0 | 0 | 0 | 0 | 0 | 0
861103 | 387 | 劇場・興行場 | 0 | 292.284 | 0 | 0 | 0 | 0 | 0 | 0 | 0 | 0 | 2854.6096 | 0 | 748.7201 | 221.8607 | 0 | 0 | 0 | 0 | 0 | 0 | 0 | 0 | 3366.5922 | 0 | 0 | 0 | 0 | 0 | 0 | 0 | 0 | 0 | 0 | 0
861104 | 388 | 遊戯場 | 0 | 0 | 0 | 0 | 0 | 0 | 0 | 0 | 0 | 0 | 352026.7942 | 0 | 628333.7727 | 34549.9329 | 0 | 0 | 0 | 0 | 0 | 0 | 122399.0343 | 0 | 43051.93 | 0 | 0 | 0 | 0 | 0 | 0 | 0 | 0 | 0 | 0 | 0
861105 | 389 | 競輪・競馬等の競争場・競技団 | 0 | 0 | 0 | 0 | 0 | 0 | 0 | 0 | 0 | 0 | 48249.0673 | 0 | 69172.4212 | 28153.1037 | 1456.9881 | 0 | 0 | 0 | 0 | 0 | 2951.6442 | 0 | 11669.6748 | 0 | 0 | 0 | 0 | 0 | 0 | 0 | 0 | 0 | 0 | 0
861106 | 390 | 運動競技場・公園・遊園地 | 0 | 0 | 0 | 0 | 0 | 0 | 0 | 0 | 0 | 0 | 65478.5418 | 0 | 77711.0543 | 42186.026 | 0 | 0 | 0 | 0 | 0 | 0 | 23801.5567 | 0 | 14906.6694 | 0 | 0 | 0 | 0 | 0 | 0 | 0 | 0 | 0 | 0 | 0
861107 | 391 | 興行団 | 0 | 0 | 0 | 0 | 0 | 0 | 0 | 0 | 0 | 0 | 1263.8373 | 0 | 2402.8899 | 238.5699 | 0 | 0 | 0 | 0 | 0 | 0 | 0 | 0 | 855.1478 | 0 | 0 | 0 | 0 | 0 | 0 | 0 | 0 | 0 | 0 | 0
861109 | 392 | その他の娯楽 | 0 | 0 | 0 | 0 | 0 | 0 | 0 | 0 | 0 | 0 | 8776.8036 | 0 | 15287.861 | 2583.4241 | 0 | 0 | 0 | 0 | 0 | 0 | 14695.4202 | 0 | 4860.8918 | 0 | 0 | 0 | 0 | 0 | 0 | 0 | 0 | 0 | 0 | 0
861201 | 393 | 一般飲食店（除喫茶店） | 0 | 3896.2728 | 35821.9665 | 0 | 0 | 0 | 0 | 0 | 0 | 0 | 110877.67 | 0 | 87091.5496 | 81448.8747 | 0 | 0 | 0 | 0 | 0 | 0 | 611618.3661 | 0 | 479068.3282 | 0 | 0 | 0 | 0 | 0 | 0 | 0 | 0 | 0 | 0 | 0
861202 | 394 | 喫茶店 | 0 | 1129.7412 | 7308.2133 | 0 | 0 | 0 | 0 | 0 | 0 | 0 | 30083.6246 | 0 | 24409.5285 | 14290.058 | 0 | 0 | 0 | 0 | 0 | 0 | 32279.6838 | 0 | 129154.8082 | 0 | 0 | 0 | 0 | 0 | 0 | 0 | 0 | 0 | 0 | 0
861203 | 395 | 遊興飲食店 | 0 | 2975.5782 | 17364.1077 | 0 | 0 | 0 | 0 | 0 | 0 | 0 | 54425.3365 | 0 | 68361.0092 | 31964.6522 | 0 | 0 | 0 | 0 | 0 | 0 | 222943.3412 | 0 | 164553.6072 | 0 | 0 | 0 | 0 | 0 | 0 | 0 | 0 | 0 | 0 | 0
861301 | 396 | 旅館・その他の宿泊所 | 0 | 32759.9532 | 0 | 0 | 0 | 0 | 0 | 0 | 0 | 0 | 99644.1834 | 0 | 178112.0885 | 39771.5502 | 0 | 0 | 0 | 0 | 0 | 0 | 107012.8038 | 0 | 242051.0084 | 0 | 0 | 0 | 0 | 0 | 0 | 0 | 0 | 0 | 0 | 0
861901 | 397 | 洗濯・洗張・染物業 | 0 | 0 | 0 | 0 | 0 | 0 | 0 | 0 | 0 | 0 | 0 | 0 | 349920.957 | 62177.6259 | 6845.0166 | 0 | 0 | 0 | 0 | 0 | 0 | 0 | 41839.407 | 0 | 0 | 0 | 0 | 0 | 0 | 0 | 0 | 0 | 0 | 0
861902 | 398 | 理容業 | 0 | 0 | 0 | 0 | 0 | 0 | 0 | 0 | 0 | 0 | 0 | 0 | 91539.9858 | 0 | 0 | 0 | 0 | 0 | 0 | 0 | 24900.5732 | 0 | 22873.9764 | 0 | 0 | 0 | 0 | 0 | 0 | 0 | 0 | 0 | 0 | 0
861903 | 399 | 美容業 | 0 | 0 | 0 | 0 | 0 | 0 | 0 | 0 | 0 | 0 | 0 | 0 | 116661.5148 | 0 | 0 | 0 | 0 | 0 | 0 | 0 | 27852.2174 | 0 | 31955.6264 | 0 | 0 | 0 | 0 | 0 | 0 | 0 | 0 | 0 | 0 | 0
861904 | 400 | 浴場業 | 0 | 12442.4028 | 0 | 0 | 0 | 0 | 0 | 0 | 0 | 0 | 124749.055 | 0 | 168175.4267 | 0 | 0 | 0 | 0 | 0 | 0 | 0 | 0 | 0 | 97696.9544 | 0 | 0 | 0 | 0 | 0 | 0 | 0 | 0 | 0 | 0 | 0
861905 | 401 | 写真業 | 0 | 0 | 0 | 0 | 0 | 0 | 0 | 0 | 0 | 0 | 2819.1138 | 0 | 30675.1333 | 6414.4667 | 0 | 0 | 0 | 0 | 0 | 0 | 1789.8268 | 0 | 7577.5324 | 0 | 0 | 0 | 0 | 0 | 0 | 0 | 0 | 0 | 0 | 0
861906 | 402 | 葬儀業 | 0 | 4986.6192 | 0 | 0 | 0 | 0 | 0 | 0 | 0 | 0 | 29109.3583 | 17705.9841 | 35672.5712 | 11126.4541 | 1988.3896 | 0 | 0 | 0 | 0 | 0 | 847.8127 | 0 | 56399.501 | 0 | 0 | 0 | 0 | 0 | 0 | 0 | 0 | 0 | 0 | 0
861907 | 403 | 各種修理業 | 0 | 0 | 3997.4769 | 0 | 0 | 0 | 0 | 0 | 0 | 0 | 0 | 0 | 11716.2154 | 3964.716 | 0 | 0 | 0 | 0 | 0 | 0 | 376.8056 | 0 | 2511.4444 | 0 | 0 | 0 | 0 | 0 | 0 | 0 | 0 | 0 | 0 | 0
861908 | 404 | 個人教授所 | 0 | 0 | 7370.0559 | 0 | 0 | 0 | 0 | 0 | 0 | 0 | 1911.1686 | 0 | 49697.6387 | 3689.9429 | 0 | 0 | 0 | 0 | 0 | 0 | 1946.8292 | 0 | 35171.0214 | 0 | 0 | 0 | 0 | 0 | 0 | 0 | 0 | 0 | 0 | 0
861909 | 405 | その他の対個人サービス | 0 | 0 | 5934.0132 | 0 | 0 | 0 | 0 | 0 | 0 | 0 | 1517.9125 | 0 | 83748.2816 | 23815.2161 | 0 | 0 | 0 | 0 | 0 | 0 | 1538.6231 | 0 | 27604.2888 | 0 | 0 | 0 | 0 | 0 | 0 | 0 | 0 | 0 | 0 | 0
890000 | 406 | 事務用品 | 0 | 0 | 0 | 0 | 0 | 0 | 0 | 0 | 0 | 0 | 0 | 0 | 0 | 0 | 0 | 0 | 0 | 0 | 0 | 0 | 0 | 0 | 0 | 0 | 0 | 0 | 0 | 0 | 0 | 0 | 0 | 0 | 0 | 0
900000 | 407 | 分類不明 | 0 | 12659.0742 | 790828.0677 | 0 | 0 | 0 | 0 | 0 | 0 | 0 | 117774.1303 | 912936.6379 | 8332.6455 | 417911.3252 | 510913.8366 | 0 | 7593.7012 | 2407.8626 | 3718.8199 | 3703.7667 | 68139.0212 | 0 | 92468.8694 | 0 | 0 | 0 | 0 | 0 | 0 | 0 | 0 | 0 | 0 | 0
909900 |  | 内生部門計 | 2757314.6872 | 27989438.6232 | 9678809.8997 | 22863209.1859 | 8839185.8108 | 10086847.5 | -10086847.5 | 1601976.6 | -1601976.6 | 19950322.1346 | 26187173.1037 | 62886484.813 | 14775995.1675 | 33129003.3253 | 14370888.7713 | 7127523.6582 | 594324.8286 | 13080701.7948 | 1678348.6604 | 2420700.9925 | 12312197.4111 | 37963767.3003 | 7180081.1058 | 4232668.622 | 190461.5863 | 240570 | 7589179 | 2456214 | 15153458 | 6985522 | 0 | 1879008.8554 | 0 | 0
912100 |  | 家計消費支出 | 0 | 18958.4298 | 0 | 0 | 0 | 0 | 0 | 0 | 0 | 0 | 0 | 0 | 8556714.3007 | 492238.3781 | 20177612.9145 | 0 | 0 | 0 | 0 | 0 | 5922065.9514 | 0 | 8341391.4542 | 0 | 0 | 0 | 0 | 0 | 0 | 0 | 0 | 0 | 0 | 0
|  | 総合計 | 2757314.6872 | 28008397.053 | 9678809.8997 | 22863209.1859 | 8839185.8108 | 10086847.5 | -10086847.5 | 1601976.6 | -1601976.6 | 19950322.1346 | 26187173.1037 | 62886484.813 | 23332709.4682 | 33621241.7034 | 34548501.6858 | 7127523.6582 | 594324.8286 | 13080701.7948 | 1678348.6604 | 2420700.9925 | 18234263.3625 | 37963767.3003 | 15521472.56 | 4232668.622 | 190461.5863 | 240570 | 7589179 | 2456214 | 15153458 | 6985522 | 0 | 1879008.8554 | 0 | 0

## D2
CO2排出量 | 基本分類 | 原燃料種名 | 原料炭 | 一般炭・亜炭・無煙炭 | コークス | 高炉用コークス | コークス炉ガス（COG） | 高炉ガス（BFG）消費 | 高炉ガス（BFG）発生 | 転炉ガス（LDG）消費 | 転炉ガス（LDG）発生 | 原油 | Ａ重油 | Ｂ重油・Ｃ重油 | 灯油 | 軽油 | 揮発油 | ジェット燃料油 | ナフサ | 石油系炭化水素ガス | 炭化水素油 | 石油コークス | LPG | LNG・天然ガス | 都市ガス | 回収黒液 | 廃材 | 廃タイヤ | 一般廃棄物 | 産業廃棄物 | 原子力発電 | 水力・その他発電 | 石灰石 | 電気炉消費電力 | 金属鉱石 | 野焼き
列コード | 部門名 | 排出係数 | 1.0451 | 1.0155 | 1.2311 | 1.2311 | 0.46194 | 1.2311 | 1.2311 | 1.2311 | 1.2311 | 0.79152 | 0.80919 | 0.81161 | 0.77881 | 0.79022 | 0.76147 | 0.76019 | 0.74695 | 0.51927 | 0.88 | 1.0612 | 0.68826 | 0.58508 | 0.59652 | 1.075 | 0.879 | 0.91347 | 0.28588 | 0.53501 | 0 | 0 | 0.12 | 0 | 0 | 0
|  | 単位（t-C） | /TOE | /TOE | /TOE | /TOE | /TOE | /TOE | /TOE | /TOE | /TOE | /TOE | /TOE | /TOE | /TOE | /TOE | /TOE | /TOE | /TOE | /TOE | /TOE | /TOE | /TOE | /TOE | /TOE | /TOE | /TOE | /TOE | /TOE | /TOE | - | - | /t | - | - | -
11101 | 1 | 米 | 0 | 0 | 0 | 0 | 0 | 0 | 0 | 0 | 0 | 0 | 8961.5799 | 0 | 108377.6876 | 73756.7218 | 8484.291 | 0 | 0 | 0 | 0 | 0 | 0 | 0 | 0 | 0 | 0 | 0 | 0 | 0 | 0 | 0 | 0 | 0 | 0 | 0
11102 | 2 | 麦類 | 0 | 0 | 0 | 0 | 0 | 0 | 0 | 0 | 0 | 0 | 782.3242 | 0 | 8192.8454 | 7365.5492 | 397.6814 | 0 | 0 | 0 | 0 | 0 | 0 | 0 | 0 | 0 | 0 | 0 | 0 | 0 | 0 | 0 | 0 | 0 | 0 | 0
11103 | 3 | 雑穀 | 0 | 0 | 0 | 0 | 0 | 0 | 0 | 0 | 0 | 0 | 0 | 0 | 0 | 1344.5923 | 48.7603 | 0 | 0 | 0 | 0 | 0 | 0 | 0 | 0 | 0 | 0 | 0 | 0 | 0 | 0 | 0 | 0 | 0 | 0 | 0
11201 | 4 | いも類 | 0 | 0 | 0 | 0 | 0 | 0 | 0 | 0 | 0 | 0 | 2464.1321 | 0 | 126.2477 | 12313.3263 | 635.1503 | 0 | 0 | 0 | 0 | 0 | 0 | 0 | 0 | 0 | 0 | 0 | 0 | 0 | 0 | 0 | 0 | 0 | 0 | 0
11202 | 5 | 豆類 | 0 | 0 | 0 | 0 | 0 | 0 | 0 | 0 | 0 | 0 | 337.8733 | 0 | 557.3032 | 4328.6631 | 272.2977 | 0 | 0 | 0 | 0 | 0 | 0 | 0 | 0 | 0 | 0 | 0 | 0 | 0 | 0 | 0 | 0 | 0 | 0 | 0
11301 | 6 | 野菜 | 0 | 0 | 0 | 0 | 0 | 0 | 0 | 0 | 0 | 0 | 504962.6544 | 0 | 8998.4589 | 21465.7969 | 6440.1582 | 0 | 0 | 0 | 0 | 0 | 0 | 0 | 0 | 0 | 0 | 0 | 0 | 0 | 0 | 0 | 0 | 0 | 0 | 0
11401 | 7 | 果実 | 0 | 0 | 0 | 0 | 0 | 0 | 0 | 0 | 0 | 0 | 32155.4125 | 0 | 1492.6519 | 8991.0902 | 3370.1595 | 0 | 0 | 0 | 0 | 0 | 0 | 0 | 0 | 0 | 0 | 0 | 0 | 0 | 0 | 0 | 0 | 0 | 0 | 0
11501 | 8 | 砂糖原料作物 | 0 | 0 | 0 | 0 | 0 | 0 | 0 | 0 | 0 | 0 | 165.5353 | 0 | 278.3029 | 3308.2987 | 181.1097 | 0 | 0 | 0 | 0 | 0 | 0 | 0 | 0 | 0 | 0 | 0 | 0 | 0 | 0 | 0 | 0 | 0 | 0 | 0
11502 | 9 | 飲料用作物 | 0 | 0 | 0 | 0 | 0 | 0 | 0 | 0 | 0 | 0 | 0 | 0 | 126.2477 | 282.4157 | 244.4347 | 0 | 0 | 0 | 0 | 0 | 0 | 0 | 0 | 0 | 0 | 0 | 0 | 0 | 0 | 0 | 0 | 0 | 0 | 0
11509 | 10 | その他の食用耕種作物 | 0 | 0 | 0 | 0 | 0 | 0 | 0 | 0 | 0 | 0 | 165.5353 | 0 | 51.6151 | 591.9727 | 111.4521 | 0 | 0 | 0 | 0 | 0 | 0 | 0 | 0 | 0 | 0 | 0 | 0 | 0 | 0 | 0 | 0 | 0 | 0 | 0
11601 | 11 | 飼料作物 | 0 | 0 | 0 | 0 | 0 | 0 | 0 | 0 | 0 | 0 | 420.263 | 0 | 7256.7992 | 7447.7065 | 1227.8728 | 0 | 0 | 0 | 0 | 0 | 0 | 0 | 0 | 0 | 0 | 0 | 0 | 0 | 0 | 0 | 0 | 0 | 0 | 0
11602 | 12 | 葉たばこ | 0 | 0 | 0 | 0 | 0 | 0 | 0 | 0 | 0 | 0 | 0 | 0 | 15293.4044 | 605.1766 | 502.1677 | 0 | 0 | 0 | 0 | 0 | 0 | 0 | 0 | 0 | 0 | 0 | 0 | 0 | 0 | 0 | 0 | 0 | 0 | 0
11603 | 13 | 種苗 | 0 | 0 | 0 | 0 | 0 | 0 | 0 | 0 | 0 | 0 | 18206.6106 | 0 | 4475.1657 | 1451.6903 | 216.5717 | 0 | 0 | 0 | 0 | 0 | 0 | 0 | 0 | 0 | 0 | 0 | 0 | 0 | 0 | 0 | 0 | 0 | 0 | 0
11604 | 14 | 花き・花木類 | 0 | 0 | 0 | 0 | 0 | 0 | 0 | 0 | 0 | 0 | 188606.6384 | 0 | 80239.8044 | 1816.2633 | 1960.5437 | 0 | 0 | 0 | 0 | 0 | 0 | 0 | 0 | 0 | 0 | 0 | 0 | 0 | 0 | 0 | 0 | 0 | 0 | 0
11609 | 15 | その他の非食用耕種作物 | 0 | 0 | 0 | 0 | 0 | 0 | 0 | 0 | 0 | 0 | 1290.268 | 0 | 682.8534 | 203.1926 | 27.863 | 0 | 0 | 0 | 0 | 0 | 0 | 0 | 0 | 0 | 0 | 0 | 0 | 0 | 0 | 0 | 0 | 0 | 0 | 0
12101 | 16 | 酪農 | 0 | 0 | 0 | 0 | 0 | 0 | 0 | 0 | 0 | 0 | 699.1786 | 0 | 1997.6425 | 5927.7964 | 502.1677 | 0 | 0 | 0 | 0 | 0 | 4058.5278 | 0 | 0 | 0 | 0 | 0 | 0 | 0 | 0 | 0 | 0 | 0 | 0 | 0
12102 | 17 | 鶏卵 | 0 | 0 | 0 | 0 | 0 | 0 | 0 | 0 | 0 | 0 | 782.3242 | 0 | 2956.0088 | 2259.3259 | 432.5101 | 0 | 0 | 0 | 0 | 0 | 2893.58 | 0 | 0 | 0 | 0 | 0 | 0 | 0 | 0 | 0 | 0 | 0 | 0 | 0
12103 | 18 | 肉鶏 | 0 | 0 | 0 | 0 | 0 | 0 | 0 | 0 | 0 | 0 | 953.9064 | 0 | 3843.2299 | 106.3644 | 348.9211 | 0 | 0 | 0 | 0 | 0 | 300.6317 | 0 | 0 | 0 | 0 | 0 | 0 | 0 | 0 | 0 | 0 | 0 | 0 | 0
12104 | 19 | 豚 | 0 | 0 | 0 | 0 | 0 | 0 | 0 | 0 | 0 | 0 | 894.9486 | 0 | 1897.2024 | 752.6196 | 697.8421 | 0 | 0 | 0 | 0 | 0 | 0 | 0 | 0 | 0 | 0 | 0 | 0 | 0 | 0 | 0 | 0 | 0 | 0 | 0
12105 | 20 | 肉用牛 | 0 | 0 | 0 | 0 | 0 | 0 | 0 | 0 | 0 | 0 | 1427.8361 | 0 | 984.1737 | 2633.4351 | 927.7121 | 0 | 0 | 0 | 0 | 0 | 0 | 0 | 0 | 0 | 0 | 0 | 0 | 0 | 0 | 0 | 0 | 0 | 0 | 0
12109 | 21 | その他の畜産 | 0 | 0 | 0 | 0 | 0 | 0 | 0 | 0 | 0 | 0 | 195.0141 | 0 | 404.5505 | 337.4318 | 76.6233 | 0 | 0 | 0 | 0 | 0 | 225.4738 | 0 | 0 | 0 | 0 | 0 | 0 | 0 | 0 | 0 | 0 | 0 | 0 | 0
12201 | 22 | 養蚕 | 0 | 0 | 0 | 0 | 0 | 0 | 0 | 0 | 0 | 0 | 53.6667 | 0 | 3134.569 | 216.3965 | 118.4179 | 0 | 0 | 0 | 0 | 0 | 0 | 0 | 0 | 0 | 0 | 0 | 0 | 0 | 0 | 0 | 0 | 0 | 0 | 0
13101 | 23 | 獣医業 | 0 | 0 | 0 | 0 | 0 | 0 | 0 | 0 | 0 | 0 | 0 | 0 | 75511.4459 | 0 | 0 | 0 | 0 | 0 | 0 | 0 | 0 | 0 | 0 | 0 | 0 | 0 | 0 | 0 | 0 | 0 | 0 | 0 | 0 | 0
13102 | 24 | 農業サービス（除獣医業） | 0 | 0 | 0 | 0 | 0 | 0 | 0 | 0 | 0 | 0 | 3666.7193 | 0 | 128929.5512 | 68.9535 | 523.065 | 0 | 0 | 0 | 0 | 0 | 375.7896 | 0 | 0 | 0 | 0 | 0 | 0 | 0 | 0 | 0 | 0 | 0 | 0 | 0
21101 | 25 | 育林 | 0 | 0 | 0 | 0 | 0 | 0 | 0 | 0 | 0 | 0 | 53.6667 | 0 | 3639.5596 | 17959.4405 | 1828.1944 | 0 | 0 | 0 | 0 | 0 | 375.7896 | 0 | 0 | 0 | 0 | 0 | 0 | 0 | 0 | 0 | 0 | 0 | 0 | 0
21201 | 26 | 素材 | 0 | 0 | 0 | 0 | 0 | 0 | 0 | 0 | 0 | 0 | 449.7419 | 0 | 5967.8176 | 44896.7673 | 369.8183 | 0 | 0 | 0 | 0 | 0 | 1240.1057 | 0 | 12.8847 | 0 | 0 | 0 | 0 | 0 | 0 | 0 | 0 | 0 | 0 | 0
21301 | 27 | 特用林産物（含狩猟業） | 0 | 0 | 0 | 0 | 0 | 0 | 0 | 0 | 0 | 0 | 101783.7743 | 0 | 151962.4254 | 68.9535 | 17282.6743 | 0 | 0 | 0 | 0 | 0 | 0 | 0 | 0 | 0 | 0 | 0 | 0 | 0 | 0 | 0 | 0 | 0 | 0 | 0
31101 | 28 | 海面漁業 | 0 | 0 | 0 | 0 | 0 | 0 | 0 | 0 | 0 | 0 | 2877321.7346 | 1017638.7614 | 13424.7995 | 38067.4412 | 0 | 0 | 0 | 0 | 0 | 0 | 8004.3187 | 0 | 83.7503 | 0 | 0 | 0 | 0 | 0 | 0 | 0 | 0 | 0 | 0 | 0
31104 | 29 | 海面養殖業 | 0 | 0 | 0 | 0 | 0 | 0 | 0 | 0 | 0 | 0 | 126428.1191 | 3432.2873 | 8140.5328 | 484.8748 | 0 | 0 | 0 | 0 | 0 | 0 | 1428.0005 | 0 | 0 | 0 | 0 | 0 | 0 | 0 | 0 | 0 | 0 | 0 | 0 | 0
31201 | 30 | 内水面漁業・養殖業 | 0 | 0 | 1691.7721 | 0 | 0 | 0 | 0 | 0 | 0 | 0 | 106882.8649 | 1311.1209 | 2351.2755 | 1479.5651 | 1555.8966 | 0 | 0 | 0 | 0 | 0 | 300.6317 | 0 | 0 | 0 | 0 | 0 | 0 | 0 | 0 | 0 | 0 | 0 | 0 | 0
61101 | 31 | 鉄鉱石 | 0 | 0 | 0 | 0 | 0 | 0 | 0 | 0 | 0 | 0 | 29.4789 | 0 | 25.8075 | 41.8122 | 0 | 0 | 0 | 0 | 0 | 0 | 0 | 0 | 0 | 0 | 0 | 0 | 0 | 0 | 0 | 0 | 0 | 0 | 0 | 0
61201 | 32 | 非鉄金属鉱物 | 0 | 0 | 0 | 0 | 0 | 0 | 0 | 0 | 0 | 0 | 1086.9393 | 319.3756 | 226.6878 | 1182.4784 | 34.8288 | 0 | 0 | 0 | 0 | 0 | 37.579 | 0 | 0 | 0 | 0 | 0 | 0 | 0 | 0 | 0 | 0 | 0 | 0 | 0
62101 | 33 | 石灰石 | 0 | 0 | 0 | 0 | 0 | 0 | 0 | 0 | 0 | 0 | 1116.4181 | 35.2194 | 100.4401 | 50260.4658 | 2092.8931 | 0 | 0 | 0 | 0 | 0 | 37.579 | 0 | 0 | 0 | 0 | 0 | 0 | 0 | 0 | 0 | 5850.4865 | 0 | 0 | 0
62109 | 34 | その他の窯業原料鉱物 | 0 | 0 | 1998.9647 | 0 | 0 | 0 | 0 | 0 | 0 | 0 | 3818.6489 | 1026.9647 | 278.3029 | 8871.522 | 1046.7632 | 0 | 0 | 0 | 0 | 0 | 37.579 | 0 | 0 | 0 | 0 | 0 | 0 | 0 | 0 | 0 | 0 | 0 | 0 | 0
62201 | 35 | 砂利・採石 | 0 | 0 | 1691.7721 | 0 | 0 | 0 | 0 | 0 | 0 | 0 | 11603.3412 | 13768.3707 | 12515.2584 | 8977.8864 | 2316.4306 | 0 | 0 | 0 | 0 | 0 | 8793.4769 | 0 | 0 | 0 | 0 | 0 | 0 | 0 | 0 | 0 | 0 | 0 | 0 | 0
62202 | 36 | 砕石 | 0 | 0 | 53789.6782 | 0 | 0 | 0 | 0 | 0 | 0 | 0 | 13746.985 | 21272.4969 | 8040.0927 | 9652.0164 | 2218.91 | 0 | 0 | 0 | 5.8474 | 5572.5082 | 0 | 0 | 251.8366 | 0 | 0 | 0 | 0 | 0 | 0 | 0 | 0 | 0 | 0 | 0
62909 | 37 | その他の非鉄金属鉱物 | 0 | 0 | 0 | 0 | 0 | 0 | 0 | 0 | 0 | 0 | 851.8641 | 1556.8561 | 74.6326 | 793.6983 | 69.6576 | 0 | 0 | 0 | 0 | 0 | 0 | 0 | 6.4423 | 0 | 0 | 0 | 0 | 0 | 0 | 0 | 0 | 0 | 0 | 0
71101 | 38 | 石炭 | 0 | 5657.2749 | 0 | 0 | 0 | 30344.2849 | 0 | 4819.2296 | 0 | 0 | 322.756 | 1947.4708 | 126.2477 | 2970.8669 | 104.4863 | 0 | 0 | 0 | 0 | 0 | 37.579 | 0 | 6.4423 | 0 | 0 | 0 | 0 | 0 | 0 | 0 | 0 | 0 | 0 | 0
72101 | 39 | 原油 | 0 | 0 | 0 | 0 | 0 | 0 | 0 | 0 | 0 | 0 | 29.4789 | 35.2194 | 74.6326 | 564.0979 | 300.1608 | 0 | 0 | 0 | 0 | 0 | 75.1579 | 0 | 0 | 0 | 0 | 0 | 0 | 0 | 0 | 0 | 0 | 0 | 0 | 0
73101 | 40 | 天然ガス | 0 | 0 | 0 | 0 | 0 | 0 | 0 | 0 | 0 | 0 | 58.9578 | 248.9369 | 74.6326 | 3655.2666 | 970.1399 | 0 | 0 | 0 | 0 | 0 | 0 | 558.4106 | 6.4423 | 0 | 0 | 0 | 0 | 0 | 0 | 0 | 0 | 0 | 0 | 0
111101 | 41 | と畜（含肉鶏処理） | 0 | 0 | 0 | 0 | 0 | 0 | 0 | 0 | 0 | 0 | 352.2348 | 708.3895 | 0 | 0 | 0 | 0 | 0 | 0 | 59.5702 | 0 | 0 | 0 | 206.7403 | 0 | 0 | 0 | 0 | 0 | 0 | 0 | 0 | 0 | 0 | 0
111201 | 42 | 肉加工品 | 0 | 0 | 0 | 0 | 0 | 0 | 0 | 0 | 0 | 0 | 35949.1178 | 4920.3055 | 6521.6333 | 401.2504 | 34.8288 | 0 | 0 | 0 | 0.77364 | 0 | 2405.0535 | 0 | 3467.7311 | 0 | 0 | 0 | 0 | 0 | 0 | 0 | 0 | 0 | 0 | 0
111202 | 43 | 畜産びん・かん詰め | 0 | 0 | 0 | 0 | 0 | 0 | 0 | 0 | 0 | 0 | 4910.1234 | 1698.534 | 327.1279 | 27.8748 | 0 | 0 | 0 | 0 | 0 | 0 | 338.2106 | 0 | 400.5959 | 0 | 0 | 0 | 0 | 0 | 0 | 0 | 0 | 0 | 0 | 0
111203 | 44 | 動物油脂 | 0 | 0 | 0 | 0 | 0 | 0 | 0 | 0 | 0 | 0 | 4268.3908 | 10759.5163 | 557.3032 | 147.443 | 0 | 0 | 0 | 0.099489 | 3.8387 | 0 | 0 | 0 | 0 | 0 | 0 | 0 | 0 | 0 | 0 | 0 | 0 | 0 | 0 | 0
111204 | 45 | 酪農品 | 0 | 0 | 0 | 0 | 0 | 0 | 0 | 0 | 0 | 0 | 160768.7482 | 156193.0847 | 5132.2115 | 2406.7689 | 300.1608 | 0 | 0 | 0.050633 | 0 | 0 | 8117.0556 | 0 | 10706.5684 | 0 | 0 | 0 | 0 | 0 | 0 | 0 | 0 | 0 | 0 | 0
111301 | 46 | 冷凍魚介類 | 0 | 0 | 0 | 0 | 0 | 0 | 0 | 0 | 0 | 0 | 26301.2091 | 2017.9096 | 6320.753 | 2956.9295 | 418.5786 | 0 | 0 | 0 | 0 | 0 | 1878.948 | 0 | 529.4425 | 0 | 0 | 0 | 0 | 0 | 0 | 0 | 0 | 0 | 0 | 0
111302 | 47 | 塩・干・くん製品 | 0 | 0 | 0 | 0 | 0 | 0 | 0 | 0 | 0 | 0 | 61663.0169 | 7325.6281 | 8771.7711 | 1007.1606 | 223.5374 | 0 | 0 | 0 | 0 | 0 | 9507.4771 | 0 | 1453.0385 | 0 | 0 | 0 | 0 | 0 | 0 | 0 | 0 | 0 | 0 | 0
111303 | 48 | 水産びん・かん詰め | 0 | 0 | 0 | 0 | 0 | 0 | 0 | 0 | 0 | 0 | 13589.0084 | 5733.5527 | 378.743 | 120.3018 | 34.8288 | 0 | 0 | 0 | 0 | 0 | 751.5792 | 0 | 148.7593 | 0 | 0 | 0 | 0 | 0 | 0 | 0 | 0 | 0 | 0 | 0
111304 | 49 | ねり製品 | 0 | 0 | 0 | 0 | 0 | 0 | 0 | 0 | 0 | 0 | 25806.8709 | 5910.4499 | 3108.7614 | 106.3644 | 0 | 0 | 0 | 0 | 0 | 0 | 16685.0586 | 0 | 7503.5586 | 0 | 0 | 0 | 0 | 0 | 0 | 0 | 0 | 0 | 0 | 0
111305 | 50 | 魚油・魚かす | 0 | 0 | 0 | 0 | 0 | 0 | 0 | 0 | 0 | 0 | 14465.0603 | 9202.6602 | 404.5505 | 337.4318 | 0 | 0 | 0 | 0 | 3.8387 | 0 | 0 | 0 | 0 | 0 | 0 | 0 | 0 | 0 | 0 | 0 | 0 | 0 | 0 | 0
111309 | 51 | その他の水産食品 | 0 | 0 | 0 | 0 | 0 | 0 | 0 | 0 | 0 | 0 | 21332.1279 | 8175.6955 | 5536.762 | 295.6196 | 0 | 0 | 0 | 0.093747 | 0 | 0 | 5223.4756 | 0 | 1433.7115 | 0 | 0 | 0 | 0 | 0 | 0 | 0 | 0 | 0 | 0 | 0
111401 | 52 | 精穀 | 0 | 0 | 0 | 0 | 0 | 0 | 0 | 0 | 0 | 0 | 16075.0607 | 1169.443 | 5054.7889 | 7004.6439 | 348.9211 | 0 | 0 | 0 | 0 | 0 | 0 | 0 | 826.3754 | 0 | 0 | 0 | 0 | 0 | 0 | 0 | 0 | 0 | 0 | 0
111402 | 53 | 製粉 | 0 | 0 | 0 | 0 | 0 | 0 | 0 | 0 | 0 | 0 | 22267.1375 | 9273.0989 | 4322.413 | 147.443 | 132.3494 | 0 | 0 | 0.093747 | 0 | 0 | 338.2106 | 0 | 1395.0575 | 0 | 0 | 0 | 0 | 0 | 0 | 0 | 0 | 0 | 0 | 0
111501 | 54 | めん類 | 0 | 0 | 0 | 0 | 0 | 0 | 0 | 0 | 0 | 0 | 112018.2372 | 20988.3407 | 7635.5422 | 942.6084 | 69.6576 | 0 | 0 | 0.093747 | 0 | 0 | 16722.6376 | 0 | 348.4715 | 0 | 0 | 0 | 0 | 0 | 0 | 0 | 0 | 0 | 0 | 0
111502 | 55 | パン類 | 0 | 0 | 0 | 0 | 0 | 0 | 0 | 0 | 0 | 0 | 41676.3353 | 10300.0636 | 7710.1748 | 2620.2312 | 34.8288 | 0 | 0 | 0.75749 | 0 | 0 | 25779.1672 | 0 | 31460.8304 | 0 | 0 | 0 | 0 | 0 | 0 | 0 | 0 | 0 | 0 | 0
111503 | 56 | 菓子類 | 0 | 0 | 0 | 0 | 0 | 0 | 0 | 0 | 0 | 0 | 104921.3855 | 43605.5771 | 30589.5988 | 1330.6549 | 209.6059 | 0 | 0 | 4.947 | 0 | 0 | 54714.9671 | 0 | 27340.6669 | 0 | 0 | 0 | 0 | 0 | 0 | 0 | 0 | 0 | 0 | 0
111601 | 57 | 農産びん・かん詰め | 0 | 0 | 0 | 0 | 0 | 0 | 0 | 0 | 0 | 0 | 16980.5915 | 22651.6553 | 1515.6694 | 282.4157 | 34.8288 | 0 | 0 | 0.050633 | 0 | 0 | 1503.1584 | 0 | 129.4323 | 0 | 0 | 0 | 0 | 0 | 0 | 0 | 0 | 0 | 0 | 0
111602 | 58 | 農産保存食料品（除びん・かん類） | 0 | 0 | 0 | 0 | 0 | 0 | 0 | 0 | 0 | 0 | 26301.2091 | 4602.5308 | 3791.6148 | 1492.7689 | 244.4347 | 0 | 0 | 0 | 0 | 0 | 3006.3169 | 0 | 193.8556 | 0 | 0 | 0 | 0 | 0 | 0 | 0 | 0 | 0 | 0 | 0
111701 | 59 | 砂糖 | 0 | 0 | 0 | 0 | 0 | 0 | 0 | 0 | 0 | 0 | 28200.7072 | 181145.205 | 3312.4317 | 350.6356 | 90.5548 | 0 | 0 | 0 | 0 | 0 | 0 | 0 | 35761.3791 | 0 | 0 | 0 | 0 | 0 | 0 | 0 | 0 | 0 | 0 | 0
111702 | 60 | でん粉 | 0 | 0 | 0 | 0 | 0 | 0 | 0 | 0 | 0 | 0 | 20955.7053 | 31852.7146 | 1515.6694 | 147.443 | 0 | 0 | 0 | 0 | 0 | 0 | 42126.0152 | 0 | 0 | 0 | 0 | 0 | 0 | 0 | 0 | 0 | 0 | 0 | 0 | 0
111703 | 61 | ぶどう糖・水あめ・異性化糖 | 0 | 0 | 0 | 0 | 0 | 0 | 0 | 0 | 0 | 0 | 50502.6147 | 109756.3509 | 2654.6884 | 0 | 0 | 0 | 0 | 0 | 0 | 0 | 3306.9486 | 0 | 8530.2318 | 0 | 0 | 0 | 0 | 0 | 0 | 0 | 0 | 0 | 0 | 0
111704 | 62 | 植物油脂 | 0 | 0 | 0 | 0 | 0 | 0 | 0 | 0 | 0 | 0 | 42435.2276 | 85298.1022 | 1388.7243 | 41.8122 | 34.8288 | 0 | 0 | 0.11671 | 15.3548 | 0 | 1127.3688 | 0 | 10021.9243 | 0 | 0 | 0 | 0 | 0 | 0 | 0 | 0 | 0 | 0 | 0
111705 | 63 | 塩 | 0 | 94951.6289 | 46330.2998 | 0 | 0 | 0 | 0 | 0 | 0 | 0 | 817.0941 | 8813.6463 | 984.1737 | 13.9374 | 6.9658 | 0 | 0 | 0 | 0 | 56182.3839 | 0 | 0 | 968.6923 | 0 | 0 | 0 | 0 | 0 | 0 | 0 | 0 | 0 | 0 | 0
111706 | 64 | 調味料 | 0 | 0 | 0 | 0 | 0 | 0 | 0 | 0 | 0 | 0 | 95742.8712 | 83990.1831 | 7684.3673 | 1076.114 | 160.2124 | 0 | 0 | 40.5857 | 13.9895 | 55.9813 | 5073.1597 | 0 | 33423.9843 | 0 | 0 | 0 | 0 | 0 | 0 | 0 | 0 | 0 | 0 | 0
111901 | 65 | 冷凍調理食品 | 0 | 0 | 0 | 0 | 0 | 0 | 0 | 0 | 0 | 0 | 21802.2783 | 12245.9336 | 3160.3765 | 216.3965 | 34.8288 | 0 | 0 | 0.093747 | 0.77364 | 0 | 4509.4753 | 0 | 2421.7308 | 0 | 0 | 0 | 0 | 0 | 0 | 0 | 0 | 0 | 0 | 0
111902 | 66 | レトルト食品 | 0 | 0 | 0 | 0 | 0 | 0 | 0 | 0 | 0 | 0 | 2540.4749 | 4885.0861 | 505.6881 | 0 | 0 | 0 | 0 | 0.46873 | 0 | 0 | 0 | 0 | 322.7022 | 0 | 0 | 0 | 0 | 0 | 0 | 0 | 0 | 0 | 0 | 0
111903 | 67 | そう菜・すし・弁当 | 0 | 0 | 0 | 0 | 0 | 0 | 0 | 0 | 0 | 0 | 59005.3823 | 8494.2707 | 4423.5506 | 415.9214 | 34.8288 | 0 | 0 | 2.6249 | 0 | 0 | 9244.4244 | 0 | 13121.8568 | 0 | 0 | 0 | 0 | 0 | 0 | 0 | 0 | 0 | 0 | 0
111909 | 68 | その他の食料品 | 0 | 0 | 0 | 0 | 0 | 0 | 0 | 0 | 0 | 0 | 225065.2117 | 126710.4733 | 11174.6617 | 6505.8317 | 0 | 0 | 0 | 4.9255 | 95.5044 | 0 | 168015.5342 | 0 | 29149.2049 | 0 | 0 | 0 | 0 | 0 | 0 | 0 | 0 | 0 | 0 | 0
112101 | 69 | 清酒 | 0 | 0 | 0 | 0 | 0 | 0 | 0 | 0 | 0 | 0 | 22179.4568 | 23075.8886 | 430.358 | 3442.5378 | 104.4863 | 0 | 0 | 0 | 0 | 0 | 2066.8428 | 0 | 2524.8081 | 0 | 0 | 0 | 0 | 0 | 0 | 0 | 0 | 0 | 0 | 0
112102 | 70 | ビール | 0 | 0 | 0 | 0 | 0 | 0 | 0 | 0 | 0 | 0 | 52225.2396 | 71601.7711 | 984.1737 | 845.7801 | 209.6059 | 0 | 0 | 0 | 0 | 0 | 2217.1587 | 0 | 58104.5542 | 0 | 0 | 0 | 0 | 0 | 0 | 0 | 0 | 0 | 0 | 0
112103 | 71 | 添加用アルコール | 0 | 0 | 0 | 0 | 0 | 0 | 0 | 0 | 0 | 0 | 5173.9216 | 26651.4546 | 1009.9813 | 41.8122 | 6.9658 | 0 | 0 | 0 | 0 | 0 | 601.2634 | 0 | 316.2599 | 0 | 0 | 0 | 0 | 0 | 0 | 0 | 0 | 0 | 0 | 0
112104 | 72 | ウィスキー類 | 0 | 0 | 0 | 0 | 0 | 0 | 0 | 0 | 0 | 0 | 10842.1814 | 3397.8684 | 657.0458 | 175.3178 | 48.7603 | 0 | 0 | 0 | 0 | 0 | 450.9475 | 0 | 1382.1728 | 0 | 0 | 0 | 0 | 0 | 0 | 0 | 0 | 0 | 0 | 0
112109 | 73 | その他の酒類 | 0 | 0 | 0 | 0 | 0 | 0 | 0 | 0 | 0 | 0 | 23408.4994 | 107632.7832 | 2298.9629 | 216.3965 | 55.726 | 0 | 0 | 0 | 0 | 0 | 1766.2112 | 0 | 2285.8562 | 0 | 0 | 0 | 0 | 0 | 0 | 0 | 0 | 0 | 0 | 0
112901 | 74 | 茶・コーヒー | 0 | 0 | 0 | 0 | 0 | 0 | 0 | 0 | 0 | 0 | 23408.4994 | 24740.804 | 35696.0028 | 1506.7063 | 0 | 0 | 0 | 0 | 0 | 0 | 3757.8961 | 0 | 2821.741 | 0 | 0 | 0 | 0 | 0 | 0 | 0 | 0 | 0 | 0 | 0
112902 | 75 | 清涼飲料 | 0 | 0 | 0 | 0 | 0 | 0 | 0 | 0 | 0 | 0 | 191426.7847 | 82855.9594 | 30994.8469 | 254.5409 | 383.7498 | 0 | 0 | 0 | 0 | 0 | 16910.5324 | 0 | 5553.2893 | 0 | 0 | 0 | 0 | 0 | 0 | 0 | 0 | 0 | 0 | 0
112903 | 76 | 製氷 | 0 | 0 | 0 | 0 | 0 | 0 | 0 | 0 | 0 | 0 | 88.4366 | 0 | 152.0552 | 0 | 0 | 0 | 0 | 0 | 0 | 0 | 0 | 0 | 0 | 0 | 0 | 0 | 0 | 0 | 0 | 0 | 0 | 0 | 0 | 0
113101 | 77 | 飼料 | 0 | 0 | 0 | 0 | 0 | 0 | 0 | 0 | 0 | 0 | 30863.6328 | 6689.2782 | 2046.4676 | 1302.7801 | 55.726 | 0 | 0 | 0 | 0.77364 | 0 | 4922.8439 | 0 | 1188.3172 | 0 | 0 | 0 | 0 | 0 | 0 | 0 | 0 | 0 | 0 | 0
113102 | 78 | 有機質肥料(除別掲) | 0 | 0 | 0 | 0 | 0 | 0 | 0 | 0 | 0 | 0 | 582.0189 | 8848.8657 | 252.4953 | 887.5923 | 0 | 0 | 0 | 0.011139 | 2.6677 | 36.2885 | 1127.3688 | 0 | 0 | 0 | 0 | 0 | 0 | 0 | 0 | 0 | 0 | 0 | 0 | 0
114101 | 79 | たばこ | 0 | 3233.8346 | 0 | 0 | 0 | 0 | 0 | 0 | 0 | 0 | 16134.0185 | 21873.6275 | 7557.4221 | 4301.5218 | 244.4347 | 0 | 0 | 0 | 0 | 0 | 0 | 0 | 77.308 | 0 | 0 | 0 | 0 | 0 | 0 | 0 | 0 | 0 | 0 | 0
151101 | 80 | 製糸 | 0 | 0 | 0 | 0 | 0 | 0 | 0 | 0 | 0 | 0 | 5609.302 | 5415.7779 | 0 | 0 | 0 | 0 | 0 | 0 | 0 | 0 | 0 | 0 | 0 | 0 | 0 | 0 | 0 | 0 | 0 | 0 | 0 | 0 | 0 | 0
151102 | 81 | 綿糸 | 0 | 65.8123 | 0 | 0 | 0 | 0 | 0 | 0 | 0 | 0 | 8243.5046 | 18438.9389 | 252.4953 | 41.8122 | 69.6576 | 0 | 0 | 0 | 0 | 16.4269 | 375.7896 | 0 | 206.7403 | 0 | 0 | 0 | 0 | 0 | 0 | 0 | 0 | 0 | 0 | 0
151103 | 82 | 化学繊維紡績糸 | 0 | 0 | 0 | 0 | 0 | 0 | 0 | 0 | 0 | 0 | 7832.312 | 10477.7613 | 378.743 | 683.6662 | 48.7603 | 0 | 0 | 0 | 660.9748 | 6113.5443 | 150.3158 | 0 | 19.327 | 0 | 0 | 0 | 0 | 0 | 0 | 0 | 0 | 0 | 0 | 0
151104 | 83 | 毛糸 | 0 | 67.1027 | 0 | 0 | 0 | 0 | 0 | 0 | 0 | 0 | 7539.0349 | 12421.23 | 378.743 | 161.3804 | 6.9658 | 0 | 0 | 0 | 0 | 0 | 37.579 | 0 | 587.4234 | 0 | 0 | 0 | 0 | 0 | 0 | 0 | 0 | 0 | 0 | 0
151109 | 84 | その他の紡績糸 | 0 | 70.974 | 0 | 0 | 0 | 0 | 0 | 0 | 0 | 0 | 6808.8657 | 2512.5816 | 152.0552 | 203.1926 | 41.7945 | 0 | 0 | 104.22 | 0 | 0 | 225.4738 | 0 | 70.8656 | 0 | 0 | 0 | 0 | 0 | 0 | 0 | 0 | 0 | 0 | 0
151201 | 85 | 綿・スフ織物（含合繊短織物） | 0 | 0 | 0 | 0 | 0 | 0 | 0 | 0 | 0 | 0 | 47344.5951 | 32633.9442 | 1214.349 | 120.3018 | 104.4863 | 0 | 0 | 0 | 5.408 | 16.4269 | 263.0527 | 0 | 219.6249 | 0 | 0 | 0 | 0 | 0 | 0 | 0 | 0 | 0 | 0 | 0
151202 | 86 | 絹・人絹織物（含合繊長織物） | 0 | 0 | 0 | 0 | 0 | 0 | 0 | 0 | 0 | 0 | 30017.0598 | 30261.4396 | 3412.8718 | 41.8122 | 55.726 | 0 | 0 | 0 | 660.9748 | 2537.0918 | 563.6844 | 0 | 458.5768 | 0 | 0 | 0 | 0 | 0 | 0 | 0 | 0 | 0 | 0 | 0
151203 | 87 | 毛織物 | 0 | 0 | 0 | 0 | 0 | 0 | 0 | 0 | 0 | 0 | 4151.2312 | 21943.2658 | 731.6784 | 0 | 6.9658 | 0 | 0 | 0 | 10.8161 | 0 | 150.3158 | 0 | 561.6541 | 0 | 0 | 0 | 0 | 0 | 0 | 0 | 0 | 0 | 0 | 0
151209 | 88 | その他の繊維 | 0 | 0 | 0 | 0 | 0 | 0 | 0 | 0 | 0 | 0 | 2834.5078 | 4317.5741 | 278.3029 | 13.9374 | 20.8973 | 0 | 0 | 0 | 0 | 0 | 225.4738 | 0 | 1188.3172 | 0 | 0 | 0 | 0 | 0 | 0 | 0 | 0 | 0 | 0 | 0
151301 | 89 | ニット製品 | 0 | 0 | 0 | 0 | 0 | 0 | 0 | 0 | 0 | 0 | 32703.4174 | 16529.8892 | 9277.4593 | 55.0161 | 251.4005 | 0 | 0 | 2.1941 | 0 | 16.4269 | 2668.1062 | 0 | 1995.3656 | 0 | 0 | 0 | 0 | 0 | 0 | 0 | 0 | 0 | 0 | 0
151401 | 90 | 染色整理 | 0 | 2977.6829 | 0 | 0 | 0 | 0 | 0 | 0 | 0 | 0 | 196218.9926 | 460118.602 | 13878.1751 | 725.4784 | 174.1439 | 0 | 0 | 2.1941 | 0 | 26838.3952 | 19691.3755 | 0 | 35289.9176 | 0 | 0 | 0 | 0 | 0 | 0 | 0 | 0 | 0 | 0 | 0
151901 | 91 | 綱網 | 0 | 128.3985 | 0 | 0 | 0 | 0 | 0 | 0 | 0 | 0 | 13124.1491 | 8778.4269 | 2250.1379 | 41.8122 | 48.7603 | 0 | 0 | 0 | 0 | 0 | 187.8948 | 0 | 25.7693 | 0 | 0 | 0 | 0 | 0 | 0 | 0 | 0 | 0 | 0 | 0
151902 | 92 | じゅうたん・床敷物 | 0 | 0 | 0 | 0 | 0 | 0 | 0 | 0 | 0 | 0 | 2398.3715 | 6511.5805 | 2907.8812 | 13.9374 | 104.4863 | 0 | 0 | 0 | 0 | 0 | 4133.6857 | 0 | 3499.9427 | 0 | 0 | 0 | 0 | 0 | 0 | 0 | 0 | 0 | 0 | 0
151903 | 93 | 繊維製衛生材料 | 0 | 0 | 0 | 0 | 0 | 0 | 0 | 0 | 0 | 0 | 0 | 389.0139 | 936.0462 | 1007.1606 | 0 | 0 | 0 | 0 | 0 | 0 | 0 | 0 | 0 | 0 | 0 | 0 | 0 | 0 | 0 | 0 | 0 | 0 | 0 | 0
151909 | 94 | その他の繊維工業製品 | 0 | 212.2769 | 0 | 0 | 0 | 0 | 0 | 0 | 0 | 0 | 40594.6871 | 29023.1587 | 3260.8166 | 240.6035 | 69.6576 | 0 | 0 | 0 | 1776.224 | 5930.6867 | 3833.054 | 0 | 4372 | 0 | 0 | 0 | 0 | 0 | 0 | 0 | 0 | 0 | 0 | 0
152101 | 95 | 衣服 | 0 | 0 | 0 | 0 | 0 | 0 | 0 | 0 | 0 | 0 | 139082.8737 | 21801.5879 | 87469.4011 | 2554.9455 | 851.0888 | 0 | 0 | 10.4765 | 0 | 0 | 2856.001 | 0 | 1911.6153 | 0 | 0 | 0 | 0 | 0 | 0 | 0 | 0 | 0 | 0 | 0
152201 | 96 | その他の衣服・身の回り品 | 0 | 128.3985 | 0 | 0 | 0 | 0 | 0 | 0 | 0 | 0 | 1375.6811 | 848.4665 | 2755.826 | 0 | 48.7603 | 0 | 0 | 0 | 0 | 0 | 676.4213 | 0 | 180.9709 | 0 | 0 | 0 | 0 | 0 | 0 | 0 | 0 | 0 | 0 | 0
152901 | 97 | 製綿・寝具 | 0 | 0 | 0 | 0 | 0 | 0 | 0 | 0 | 0 | 0 | 26242.2513 | 10512.1803 | 1440.3393 | 267.7448 | 83.5891 | 0 | 0 | 0 | 0 | 0 | 488.5265 | 0 | 232.5096 | 0 | 0 | 0 | 0 | 0 | 0 | 0 | 0 | 0 | 0 | 0
152909 | 98 | その他の繊維既製品 | 0 | 0 | 0 | 0 | 0 | 0 | 0 | 0 | 0 | 0 | 7539.0349 | 12104.2557 | 3360.5593 | 484.8748 | 223.5374 | 0 | 0 | 0.10582 | 5.408 | 0 | 1428.0005 | 0 | 245.3942 | 0 | 0 | 0 | 0 | 0 | 0 | 0 | 0 | 0 | 0 | 0
161101 | 99 | 製材 | 0 | 0 | 0 | 0 | 0 | 0 | 0 | 0 | 0 | 0 | 9266.9509 | 0 | 12816.5788 | 44521.9246 | 865.0203 | 0 | 0 | 0 | 0 | 0 | 0 | 0 | 0 | 0 | 0 | 0 | 0 | 0 | 0 | 0 | 0 | 0 | 0 | 0
161102 | 100 | 合板 | 0 | 0 | 0 | 0 | 0 | 0 | 0 | 0 | 0 | 0 | 14905.7318 | 21235.6767 | 3917.8625 | 7245.2475 | 314.0923 | 0 | 0 | 0 | 0 | 0.19339 | 1127.3688 | 0 | 25.7693 | 0 | 0 | 0 | 0 | 0 | 0 | 0 | 0 | 0 | 0 | 0
161103 | 101 | 木材チップ | 0 | 0 | 0 | 0 | 0 | 0 | 0 | 0 | 0 | 0 | 0 | 0 | 1188.5415 | 4528.188 | 0 | 0 | 0 | 0 | 0 | 0 | 0 | 0 | 0 | 0 | 0 | 0 | 0 | 0 | 0 | 0 | 0 | 0 | 0 | 0
161909 | 102 | その他の木製品 | 0 | 0 | 0 | 0 | 0 | 0 | 0 | 0 | 0 | 0 | 3421.8178 | 2406.9235 | 6068.2577 | 2351.7529 | 209.6059 | 0 | 0 | 0 | 0 | 0 | 9695.3719 | 0 | 148.7593 | 0 | 0 | 0 | 0 | 0 | 0 | 0 | 0 | 0 | 0 | 0
171101 | 103 | 木製家具・装備品 | 0 | 0 | 0 | 0 | 0 | 0 | 0 | 0 | 0 | 0 | 31269.5344 | 10442.542 | 13625.6798 | 2647.3725 | 523.065 | 0 | 0 | 0 | 0.23157 | 0.58016 | 563.6844 | 0 | 2737.9907 | 0 | 0 | 0 | 0 | 0 | 0 | 0 | 0 | 0 | 0 | 0
171102 | 104 | 木製建具 | 0 | 0 | 0 | 0 | 0 | 0 | 0 | 0 | 0 | 0 | 11806.6699 | 1982.6902 | 3007.6238 | 133.5056 | 27.863 | 0 | 0 | 0 | 0 | 0 | 187.8948 | 0 | 90.1926 | 0 | 0 | 0 | 0 | 0 | 0 | 0 | 0 | 0 | 0 | 0
171103 | 105 | 金属製家具・装備品 | 0 | 0 | 461.2314 | 0 | 0 | 0 | 0 | 0 | 0 | 0 | 22179.4568 | 1556.8561 | 15824.2026 | 350.6356 | 369.8183 | 0 | 0 | 0 | 21.3047 | 0 | 5261.0545 | 0 | 5172.6061 | 0 | 0 | 0 | 0 | 0 | 0 | 0 | 0 | 0 | 0 | 0
181101 | 106 | パルプ | 0 | 194921.7665 | 0 | 0 | 0 | 0 | 0 | 0 | 0 | 0 | 9525.458 | 347920.9087 | 4853.9087 | 161.3804 | 0 | 0 | 0 | 1.4515 | 0 | 5280.4811 | 3344.5275 | 0 | 200.2979 | 2139863.925 | 50633.1728 | 0 | 0 | 0 | 0 | 0 | 29836.2741 | 0 | 0 | 0
181201 | 107 | 洋紙・和紙 | 0 | 628283.9896 | 0 | 0 | 0 | 0 | 0 | 0 | 0 | 0 | 24431.1898 | 1522636.4407 | 110855.2108 | 1169.2745 | 663.0133 | 0 | 0 | 65.3168 | 80.0316 | 232111.6133 | 77562.9753 | 53.182 | 35012.3117 | 2114223.5184 | 69352.0715 | 17757.8182 | 0 | 0 | 0 | 0 | 0 | 0 | 0 | 0
181301 | 108 | 板紙 | 0 | 37563.3243 | 46100.1268 | 0 | 0 | 0 | 0 | 0 | 0 | 0 | 15546.7085 | 743515.2312 | 5080.5965 | 2028.2585 | 586.39 | 0 | 0 | 3.6287 | 0 | 12861.8114 | 45132.332 | 0 | 18642.9344 | 296031.3253 | 47430.4901 | 0 | 0 | 0 | 0 | 0 | 0 | 0 | 0 | 0
181302 | 109 | 段ボール | 0 | 0 | 0 | 0 | 0 | 0 | 0 | 0 | 0 | 0 | 49126.9336 | 21554.2519 | 1466.8444 | 267.7448 | 139.3151 | 0 | 0 | 0 | 0 | 0 | 2442.6325 | 0 | 1672.6634 | 0 | 0 | 0 | 0 | 0 | 0 | 0 | 0 | 0 | 0 | 0
181303 | 110 | 塗工紙・建設用加工紙 | 0 | 0 | 0 | 0 | 0 | 0 | 0 | 0 | 0 | 0 | 59387.096 | 34155.5809 | 7888.0375 | 133.5056 | 167.1781 | 0 | 0 | 0.72574 | 27.0402 | 2572.3614 | 45132.332 | 0 | 1853.0486 | 0 | 0 | 0 | 0 | 0 | 0 | 0 | 0 | 0 | 0 | 0
182101 | 111 | 段ボール箱 | 0 | 0 | 0 | 0 | 0 | 0 | 0 | 0 | 0 | 0 | 21073.6208 | 54966.2239 | 13677.9924 | 1451.6903 | 837.1572 | 0 | 0 | 0 | 0 | 0 | 4471.8963 | 0 | 580.9811 | 0 | 0 | 0 | 0 | 0 | 0 | 0 | 0 | 0 | 0 | 0
182109 | 112 | その他の紙製容器 | 0 | 0 | 0 | 0 | 0 | 0 | 0 | 0 | 0 | 0 | 6314.5275 | 8424.6324 | 4096.4227 | 216.3965 | 376.7841 | 0 | 0 | 0 | 0 | 0 | 10597.267 | 0 | 7813.3761 | 0 | 0 | 0 | 0 | 0 | 0 | 0 | 0 | 0 | 0 | 0
182901 | 113 | 紙製衛生材料・用品 | 0 | 0 | 0 | 0 | 0 | 0 | 0 | 0 | 0 | 0 | 6167.889 | 46684.0698 | 682.8534 | 133.5056 | 125.3836 | 0 | 0 | 0 | 0 | 0 | 5824.7389 | 0 | 665.3171 | 0 | 0 | 0 | 0 | 0 | 0 | 0 | 0 | 0 | 0 | 0
182909 | 114 | その他のパルプ・紙・紙加工品 | 0 | 9316.9536 | 0 | 0 | 0 | 0 | 0 | 0 | 0 | 0 | 16833.953 | 23713.0389 | 4270.7979 | 41.8122 | 334.9895 | 0 | 0 | 146.0937 | 13.3604 | 3585.8148 | 5636.8441 | 1329.5492 | 1504.5771 | 0 | 0 | 0 | 0 | 0 | 0 | 0 | 0 | 0 | 0 | 0
191101 | 115 | 新聞 | 0 | 0 | 0 | 0 | 0 | 0 | 0 | 0 | 0 | 0 | 12041.7451 | 2477.3622 | 1263.1741 | 55.0161 | 34.8288 | 0 | 0 | 0 | 0 | 0 | 1916.527 | 0 | 17745.1078 | 0 | 0 | 0 | 0 | 0 | 0 | 0 | 0 | 0 | 0 | 0
191102 | 116 | 印刷・製版・製本 | 0 | 0 | 0 | 0 | 0 | 0 | 0 | 0 | 0 | 0 | 23614.0957 | 1521.6367 | 21639.965 | 1816.2633 | 1255.7359 | 0 | 0 | 0 | 0 | 0 | 37917.1716 | 212.7279 | 52292.4003 | 0 | 0 | 0 | 0 | 0 | 0 | 0 | 0 | 0 | 0 | 0
191103 | 117 | 出版 | 0 | 0 | 0 | 0 | 0 | 0 | 0 | 0 | 0 | 0 | 2540.4749 | 0 | 327.1279 | 0 | 27.863 | 0 | 0 | 0 | 0 | 0 | 2555.3693 | 0 | 8943.7124 | 0 | 0 | 0 | 0 | 0 | 0 | 0 | 0 | 0 | 0 | 0
201101 | 118 | アンモニア | 0 | 4253.2796 | 0 | 0 | 15195.7154 | 4535.5876 | 0 | 720.3346 | 0 | 0 | 470.1504 | 3290.6094 | 479.1831 | 13.9374 | 0 | 0 | 0 | 8457.1404 | 6094.5442 | 4197.1915 | 554552.726 | 115271.9116 | 1395.0575 | 0 | 0 | 0 | 0 | 0 | 0 | 0 | 0 | 0 | 0 | 0
201102 | 119 | 単質肥料 | 0 | 850.3978 | 24338.1473 | 0 | 0 | 0 | 0 | 0 | 0 | 0 | 2452.7941 | 14547.199 | 126.2477 | 41.8122 | 6.9658 | 0 | 0 | 3365.324 | 3861.8982 | 5988.2935 | 2405.0535 | 0 | 2072.6736 | 0 | 0 | 0 | 0 | 0 | 0 | 0 | 47968.9286 | 0 | 0 | 0
201103 | 120 | 複合肥料 | 0 | 1404.6404 | 0 | 0 | 14317.9846 | 0 | 0 | 0 | 0 | 0 | 10054.5661 | 29694.728 | 2198.5228 | 443.0626 | 41.7945 | 0 | 0 | 3808.6835 | 4476.5898 | 8591.9445 | 5261.0545 | 0 | 4223.2408 | 0 | 0 | 0 | 0 | 0 | 0 | 0 | 0 | 0 | 0 | 0
202101 | 121 | ソーダ工業製品 | 0 | 0 | 208877.6435 | 0 | 0 | 0 | 0 | 0 | 0 | 0 | 51814.047 | 636342.701 | 252.4953 | 498.0787 | 41.7945 | 0 | 0 | 14281.5835 | 12747.7267 | 8743.9952 | 4922.8439 | 0 | 9905.9623 | 0 | 0 | 0 | 0 | 0 | 0 | 0 | 176521.3205 | 0 | 0 | 0
202901 | 122 | 硫酸 | 0 | 0 | 692.2898 | 0 | 0 | 0 | 0 | 0 | 0 | 0 | 8737.8428 | 9237.8796 | 1719.3397 | 41.8122 | 6.9658 | 0 | 0 | 516.6917 | 594.2859 | 2203.0923 | 1277.6847 | 478.6377 | 1272.0675 | 0 | 0 | 0 | 0 | 0 | 0 | 0 | 0 | 0 | 0 | 0
202902 | 123 | 無機顔料 | 0 | 1829.1941 | 9765.5355 | 0 | 0 | 0 | 0 | 0 | 0 | 0 | 3040.1041 | 28245.1309 | 2554.9457 | 68.9535 | 6.9658 | 0 | 0 | 1198.4586 | 14455.6544 | 5742.1355 | 8906.2137 | 1941.1418 | 5869.5492 | 0 | 0 | 0 | 0 | 0 | 0 | 0 | 0 | 0 | 0 | 0
202903 | 124 | 圧縮ガス・液化ガス | 0 | 0 | 0 | 0 | 1728.0326 | 0 | 0 | 0 | 0 | 0 | 29.4789 | 11750.4611 | 126.2477 | 41.8122 | 0 | 0 | 0 | 482.6793 | 2030.4044 | 1490.8145 | 187.8948 | 0 | 5172.6061 | 0 | 0 | 0 | 0 | 0 | 0 | 0 | 0 | 0 | 0 | 0
202909 | 125 | その他の無機化学工業製品 | 0 | 2764.1156 | 725077.0714 | 0 | 0 | 0 | 0 | 0 | 0 | 0 | 82911.9992 | 371242.5324 | 27504.5524 | 564.0979 | 111.4521 | 0 | 0 | 10402.4645 | 8754.8888 | 16296.1143 | 74669.3953 | 2180.4606 | 12870.0202 | 0 | 0 | 0 | 0 | 0 | 0 | 0 | 84775.5521 | 0 | 0 | 0
203101 | 126 | 石油化学基礎製品 | 0 | 51132.9123 | 0 | 0 | 0 | 0 | 0 | 0 | 0 | 0 | 13706.1681 | 194417.3028 | 331782.3388 | 0 | 0 | 0 | 0 | 727141.1248 | 188004.7214 | 104469.2546 | 0 | 0 | 57.981 | 0 | 0 | 0 | 0 | 0 | 0 | 0 | 0 | 0 | 0 | 0
203102 | 127 | 石油化学系芳香族製品 | 0 | 15740.1027 | 0 | 0 | 0 | 0 | 0 | 0 | 0 | 0 | 699.9345 | 37518.2299 | 6926.8813 | 13.9374 | 6.9658 | 0 | 0 | 324922.457 | 83214.4656 | 46284.1448 | 577776.5239 | 0 | 32.2117 | 0 | 0 | 0 | 0 | 0 | 0 | 0 | 0 | 0 | 0 | 0
203201 | 128 | 脂肪族中間物 | 0 | 386610.3436 | 59095.1677 | 0 | 0 | 0 | 0 | 0 | 0 | 0 | 11077.2565 | 387951.7201 | 12006.7802 | 0 | 0 | 0 | 0 | 192849.3704 | 117929.0525 | 90457.6188 | 63470.865 | 3403.6458 | 11507.1744 | 0 | 0 | 0 | 0 | 0 | 0 | 0 | 0 | 0 | 0 | 0
203202 | 129 | 環式中間物 | 0 | 87336.1163 | 76858.3325 | 0 | 40201.9018 | 0 | 0 | 0 | 0 | 701.396 | 25836.3498 | 254657.6267 | 3211.9916 | 752.6196 | 0 | 0 | 0 | 258380.8018 | 146190.2557 | 17663.2365 | 21645.4815 | 2499.5524 | 21742.2813 | 0 | 0 | 0 | 0 | 0 | 0 | 0 | 0 | 0 | 0 | 0
203301 | 130 | 合成ゴム | 0 | 93843.7889 | 76089.0232 | 0 | 0 | 0 | 0 | 0 | 0 | 0 | 1375.6811 | 331780.8338 | 378.743 | 993.2232 | 0 | 0 | 0 | 41962.1608 | 85540.3351 | 57017.2178 | 27958.7469 | 265.9098 | 1717.7597 | 0 | 0 | 0 | 0 | 0 | 0 | 0 | 0 | 0 | 0 | 0
203901 | 131 | コールタール製品 | 0 | 5914.0718 | 0 | 0 | 0 | 0 | 0 | 0 | 0 | 0 | 3334.1371 | 6618.8395 | 1845.5873 | 0 | 104.4863 | 0 | 0 | 0 | 9513.8632 | 0 | 2442.6325 | 0 | 19.327 | 0 | 0 | 0 | 0 | 0 | 0 | 0 | 0 | 0 | 0 | 0
203902 | 132 | メタン誘導品 | 0 | 7912.3131 | 0 | 0 | 0 | 0 | 0 | 0 | 0 | 0 | 13442.3699 | 48806.837 | 20021.0654 | 55.0161 | 0 | 0 | 0 | 8529.7018 | 5934.5263 | 1498.3592 | 338.2106 | 200894.8772 | 51.5386 | 0 | 0 | 0 | 0 | 0 | 0 | 0 | 0 | 0 | 0 | 0
203903 | 133 | 油脂加工製品 | 0 | 0 | 0 | 0 | 0 | 0 | 0 | 0 | 0 | 0 | 18616.2915 | 18228.4231 | 9303.2668 | 13.9374 | 2951.5809 | 0 | 0 | 0.022968 | 200.0954 | 0 | 8906.2137 | 0 | 2137.6825 | 0 | 0 | 0 | 0 | 0 | 0 | 0 | 0 | 0 | 0 | 0
203904 | 134 | 可塑剤 | 0 | 2764.1156 | 0 | 0 | 0 | 0 | 0 | 0 | 0 | 0 | 3975.1138 | 6441.9422 | 2503.3307 | 0 | 0 | 0 | 0 | 30457.2558 | 8332.4749 | 5649.6716 | 601.2634 | 0 | 2537.6927 | 0 | 0 | 0 | 0 | 0 | 0 | 0 | 0 | 0 | 0 | 0
203905 | 135 | 合成染料 | 0 | 1276.242 | 0 | 0 | 0 | 0 | 0 | 0 | 0 | 0 | 13153.628 | 47604.576 | 2907.8812 | 752.6196 | 300.1608 | 0 | 0 | 40729.1007 | 25974.1402 | 47.1799 | 20781.1654 | 0 | 1168.9902 | 0 | 0 | 0 | 0 | 0 | 0 | 0 | 0 | 0 | 0 | 0
203909 | 136 | その他の有機化学工業製品 | 0 | 3615.1586 | 0 | 0 | 0 | 0 | 0 | 0 | 0 | 0 | 16016.8588 | 51001.6439 | 13978.6152 | 0 | 0 | 0 | 0 | 94402.6781 | 35997.2177 | 18433.354 | 4998.0018 | 36722.1476 | 18351.8582 | 0 | 0 | 0 | 0 | 0 | 0 | 0 | 0 | 0 | 0 | 0
204101 | 137 | 熱硬化性樹脂 | 0 | 31608.6038 | 0 | 0 | 0 | 0 | 0 | 0 | 0 | 0 | 5232.8794 | 43358.2411 | 5738.3398 | 0 | 0 | 0 | 0 | 41620.0615 | 29348.2369 | 5092.5281 | 28935.7999 | 8987.7523 | 1440.1538 | 0 | 0 | 0 | 0 | 0 | 0 | 0 | 98178.4865 | 0 | 0 | 0
204102 | 138 | 熱可塑性樹脂 | 0 | 126387.3142 | 0 | 0 | 0 | 0 | 0 | 0 | 0 | 0 | 25601.2746 | 307888.4963 | 19541.8823 | 0 | 0 | 0 | 0 | 519739.1405 | 275303.5464 | 76644.3558 | 214726.1826 | 26458.0282 | 9963.9433 | 0 | 0 | 0 | 0 | 0 | 0 | 0 | 0 | 0 | 0 | 0
204103 | 139 | 高機能性樹脂 | 0 | 8975.633 | 0 | 0 | 0 | 0 | 0 | 0 | 0 | 0 | 3245.7004 | 56383.0029 | 4500.9732 | 0 | 0 | 0 | 0 | 27842.5818 | 19401.2871 | 2993.6201 | 19165.2701 | 3642.9647 | 2305.1831 | 0 | 0 | 0 | 0 | 0 | 0 | 0 | 0 | 0 | 0 | 0
204109 | 140 | その他の合成樹脂 | 0 | 8209.1136 | 0 | 0 | 0 | 0 | 0 | 0 | 0 | 0 | 6197.3679 | 51746.0532 | 3312.4317 | 0 | 0 | 0 | 0 | 211577.6651 | 150410.4998 | 57382.2867 | 14129.6893 | 8907.9793 | 1698.4327 | 0 | 0 | 0 | 0 | 0 | 0 | 0 | 0 | 0 | 0 | 0
205101 | 141 | レーヨン・アセテート | 0 | 8040.7116 | 0 | 0 | 0 | 0 | 0 | 0 | 0 | 0 | 3275.1793 | 222201.3802 | 1719.3397 | 133.5056 | 6.9658 | 0 | 0 | 0 | 2643.899 | 58430.4655 | 0 | 0 | 6.4423 | 0 | 0 | 0 | 0 | 0 | 0 | 0 | 0 | 0 | 0 | 0
205102 | 142 | 合成繊維 | 0 | 110904.0084 | 0 | 0 | 0 | 0 | 0 | 0 | 0 | 0 | 11512.6369 | 137717.3256 | 26973.0567 | 13.9374 | 13.9315 | 0 | 0 | 11219.0481 | 54629.3034 | 181132.0119 | 17887.5854 | 0 | 555.2118 | 0 | 0 | 0 | 0 | 0 | 0 | 0 | 0 | 0 | 0 | 0
206101 | 143 | 医薬品 | 0 | 2977.6829 | 0 | 0 | 0 | 0 | 0 | 0 | 0 | 0 | 42346.7909 | 24456.6478 | 2830.4586 | 11144.7853 | 885.9175 | 0 | 0 | 11364.4161 | 7703.5928 | 44527.9208 | 25553.6934 | 0 | 38654.5714 | 0 | 0 | 0 | 0 | 0 | 0 | 0 | 0 | 0 | 0 | 0
207101 | 144 | 石けん・合成洗剤・界面活性剤 | 0 | 0 | 0 | 0 | 0 | 0 | 0 | 0 | 0 | 0 | 77185.5375 | 44878.2769 | 21588.3499 | 388.0466 | 41.7945 | 0 | 0 | 1192.6327 | 1941.7098 | 2831.7163 | 1803.7901 | 877.5024 | 16976.7134 | 0 | 0 | 0 | 0 | 0 | 0 | 0 | 0 | 0 | 0 | 0
207102 | 145 | 化粧品・歯磨 | 0 | 0 | 0 | 0 | 0 | 0 | 0 | 0 | 0 | 0 | 12859.5951 | 424.2333 | 6495.8257 | 0 | 27.863 | 0 | 0 | 145.368 | 0 | 417.0168 | 4847.686 | 0 | 8039.4434 | 0 | 0 | 0 | 0 | 0 | 0 | 0 | 0 | 0 | 0 | 0
207201 | 146 | 塗料 | 0 | 84.5236 | 0 | 0 | 0 | 0 | 0 | 0 | 0 | 0 | 33404.1077 | 389.0139 | 10112.3678 | 550.1605 | 571.8253 | 0 | 0 | 8331.2105 | 7334.5894 | 997.874 | 6426.0023 | 0 | 5172.6061 | 0 | 0 | 0 | 0 | 0 | 0 | 0 | 0 | 0 | 0 | 0
207202 | 147 | 印刷インキ | 0 | 1404.6404 | 0 | 0 | 0 | 0 | 0 | 0 | 0 | 0 | 5638.7809 | 389.0139 | 884.4311 | 175.3178 | 146.2809 | 0 | 0 | 332.1695 | 162.5201 | 928.3934 | 1991.6849 | 0 | 1355.8178 | 0 | 0 | 0 | 0 | 0 | 0 | 0 | 0 | 0 | 0 | 0
207301 | 148 | 写真感光材料 | 0 | 0 | 0 | 0 | 0 | 0 | 0 | 0 | 0 | 0 | 34867.4696 | 32136.8709 | 14082.5429 | 0 | 0 | 0 | 0 | 145.368 | 0 | 417.0168 | 2367.4745 | 0 | 16892.9631 | 0 | 0 | 0 | 0 | 0 | 0 | 0 | 0 | 0 | 0 | 0
207401 | 149 | 農薬 | 0 | 0 | 0 | 0 | 0 | 0 | 0 | 0 | 0 | 0 | 9408.2983 | 29023.1587 | 3613.7521 | 0 | 244.4347 | 0 | 0 | 2974.9676 | 2409.4696 | 656.4691 | 3006.3169 | 0 | 1504.5771 | 0 | 0 | 0 | 0 | 0 | 0 | 0 | 3106.5811 | 0 | 0 | 0
207901 | 150 | 火薬類 | 0 | 0 | 0 | 0 | 0 | 0 | 0 | 0 | 0 | 0 | 964.4885 | 6546.7998 | 327.1279 | 1747.3099 | 6.9658 | 0 | 0 | 41.4336 | 162.5201 | 94.3597 | 0 | 0 | 981.577 | 0 | 0 | 0 | 0 | 0 | 0 | 0 | 0 | 0 | 0 | 0
207902 | 151 | ゼラチン・接着剤 | 0 | 1063.3199 | 0 | 0 | 0 | 0 | 0 | 0 | 0 | 0 | 10201.2047 | 13590.673 | 5132.2115 | 0 | 0 | 0 | 0 | 166.3005 | 7366.803 | 500.6785 | 7590.9501 | 0 | 7148.6447 | 0 | 0 | 0 | 0 | 0 | 0 | 0 | 0 | 0 | 0 | 0
207909 | 152 | その他の化学最終製品 | 0 | 8550.4341 | 845.4434 | 0 | 0 | 0 | 0 | 0 | 0 | 0 | 114065.1298 | 69972.8755 | 24547.1487 | 738.6822 | 481.2704 | 0 | 0 | 25397.6097 | 14102.0481 | 40406.2393 | 60239.0743 | 8588.8875 | 14509.8863 | 0 | 0 | 0 | 0 | 0 | 0 | 0 | 0 | 0 | 0 | 0
211101 | 153 | 石油製品 | 0 | 24972.5326 | 0 | 0 | 0 | 0 | 0 | 0 | 0 | 0 | 133644.398 | 1592790.2128 | 61450.4512 | 89422.7066 | 93785.4245 | 0 | 200119.0587 | 4126358.6962 | 565.3226 | 133630.2758 | 250839.564 | 2605.9163 | 6.4423 | 0 | 0 | 0 | 0 | 0 | 0 | 0 | 0 | 0 | 0 | 0
212101 | 154 | 石炭製品 | 0 | 29861.9976 | 201860.9057 | 0 | 1027932.596 | 2623937.747 | 0 | 416729.4956 | 0 | 0 | 1081.6482 | 284.1562 | 6521.6333 | 68.9535 | 27.863 | 0 | 0 | 11629.1529 | 13529.9822 | 1273.8506 | 0 | 0 | 277.6059 | 0 | 0 | 0 | 0 | 0 | 0 | 0 | 0 | 0 | 0 | 0
212102 | 155 | 舗装材料 | 0 | 0 | 0 | 0 | 0 | 0 | 0 | 0 | 0 | 0 | 20779.5878 | 57867.8193 | 36175.8834 | 550.1605 | 0 | 0 | 0 | 0 | 0 | 0 | 37.579 | 0 | 51.5386 | 0 | 0 | 0 | 0 | 0 | 0 | 0 | 0 | 0 | 0 | 0
221101 | 156 | プラスチック製品 | 0 | 553.5974 | 1922.8305 | 0 | 2249.1853 | 0 | 0 | 0 | 0 | 0 | 193149.4096 | 170348.8685 | 53139.8025 | 0 | 0 | 0 | 0 | 11365.608 | 12658.1002 | 43516.2651 | 81433.6083 | 0 | 47087.5826 | 0 | 0 | 0 | 0 | 0 | 0 | 0 | 0 | 0 | 0 | 0
231101 | 157 | タイヤ・チューブ | 0 | 3318.3582 | 0 | 0 | 0 | 0 | 0 | 0 | 0 | 0 | 45328.6931 | 134992.6274 | 11097.2391 | 44792.6036 | 593.3558 | 0 | 0 | 0 | 67.2319 | 9799.7521 | 18864.6384 | 0 | 3441.9617 | 0 | 0 | 0 | 0 | 0 | 0 | 0 | 0 | 0 | 0 | 0
231901 | 158 | ゴム製履物 | 0 | 296.8005 | 0 | 0 | 0 | 0 | 0 | 0 | 0 | 0 | 3827.7194 | 3290.6094 | 1214.349 | 106.3644 | 397.6814 | 0 | 0 | 0 | 0.20659 | 0 | 75.1579 | 0 | 6.4423 | 0 | 0 | 0 | 0 | 0 | 0 | 0 | 0 | 0 | 0 | 0
231902 | 159 | プラスチック製履物 | 0 | 7274.1921 | 0 | 0 | 0 | 0 | 0 | 0 | 0 | 0 | 12595.041 | 2973.6351 | 1263.1741 | 68.9535 | 739.6367 | 0 | 0 | 0 | 0 | 0 | 3269.3696 | 0 | 535.8848 | 0 | 0 | 0 | 0 | 0 | 0 | 0 | 0 | 0 | 0 | 0
231909 | 160 | その他のゴム製品 | 0 | 4168.756 | 0 | 0 | 0 | 0 | 0 | 0 | 0 | 0 | 66431.0369 | 78572.0038 | 18631.6437 | 388.0466 | 732.6709 | 0 | 0 | 0 | 2161.0239 | 804.2804 | 6576.3182 | 0 | 25494.0606 | 0 | 0 | 0 | 0 | 0 | 0 | 0 | 0 | 0 | 0 | 0
241101 | 161 | 革製履物 | 0 | 0 | 0 | 0 | 0 | 0 | 0 | 0 | 0 | 0 | 8532.2465 | 2795.9374 | 4044.8076 | 68.9535 | 104.4863 | 0 | 0 | 0 | 0 | 0 | 75.1579 | 0 | 374.2409 | 0 | 0 | 0 | 0 | 0 | 0 | 0 | 0 | 0 | 0 | 0
241201 | 162 | 製革・毛皮 | 0 | 0 | 0 | 0 | 0 | 0 | 0 | 0 | 0 | 0 | 11106.7354 | 24421.4284 | 531.4957 | 216.3965 | 104.4863 | 0 | 0 | 0 | 0 | 0 | 150.3158 | 0 | 64.4233 | 0 | 0 | 0 | 0 | 0 | 0 | 0 | 0 | 0 | 0 | 0
241202 | 163 | かばん・袋物・その他の革製品 | 0 | 0 | 0 | 0 | 0 | 0 | 0 | 0 | 0 | 0 | 6427.152 | 0 | 657.0458 | 41.8122 | 6.9658 | 0 | 0 | 0 | 0 | 0 | 2668.1062 | 0 | 213.1826 | 0 | 0 | 0 | 0 | 0 | 0 | 0 | 0 | 0 | 0 | 0
251101 | 164 | 板ガラス・安全ガラス | 0 | 0 | 0 | 0 | 0 | 0 | 0 | 0 | 0 | 0 | 3798.9963 | 443801.6299 | 7787.5974 | 1330.6549 | 1960.5437 | 0 | 0 | 0 | 0 | 0 | 38518.4349 | 1622.05 | 11810.5496 | 0 | 0 | 0 | 0 | 0 | 0 | 0 | 8335.92 | 0 | 0 | 0
251201 | 165 | ガラス繊維・同製品 | 0 | 0 | 0 | 0 | 0 | 0 | 0 | 0 | 0 | 0 | 4703.7712 | 86430.725 | 3387.0643 | 106.3644 | 656.0476 | 0 | 0 | 0 | 0 | 71.864 | 59412.3372 | 0 | 10564.2514 | 0 | 0 | 0 | 0 | 0 | 0 | 0 | 0 | 0 | 0 | 0
251909 | 166 | その他のガラス製品 | 0 | 0 | 3767.7563 | 0 | 0 | 0 | 0 | 0 | 0 | 0 | 105679.5218 | 400480.2091 | 19642.3224 | 564.0979 | 244.4347 | 0 | 0 | 0 | 0 | 0 | 76698.6592 | 1196.5942 | 58872.9486 | 0 | 0 | 0 | 0 | 0 | 0 | 0 | 0 | 0 | 0 | 0
252101 | 167 | セメント | 0 | 4460422.4846 | 23222.6932 | 0 | 594.2969 | 0 | 0 | 0 | 0 | 0 | 4703.7712 | 86430.725 | 2150.3952 | 14489.7614 | 251.4005 | 0 | 0 | 4155.8422 | 14852.8068 | 730109.3097 | 0 | 0 | 232.5096 | 0 | 0 | 82129.9091 | 0 | 0 | 0 | 0 | 11449200 | 0 | 0 | 0
252201 | 168 | 生コンクリート | 0 | 0 | 0 | 0 | 0 | 0 | 0 | 0 | 0 | 0 | 15458.2718 | 2761.5185 | 34734.8466 | 41066.1829 | 0 | 0 | 0 | 0 | 0.70061 | 33.0568 | 3119.0538 | 0 | 271.1636 | 0 | 0 | 0 | 0 | 0 | 0 | 0 | 0 | 0 | 0 | 0
252301 | 169 | セメント製品 | 0 | 128.3985 | 0 | 0 | 576.0109 | 0 | 0 | 0 | 0 | 0 | 128622.406 | 204326.7516 | 70910.73 | 9799.4594 | 1904.8177 | 0 | 0 | 0 | 87.7343 | 215.981 | 17136.0062 | 0 | 335.5869 | 0 | 0 | 0 | 0 | 0 | 0 | 0 | 0 | 0 | 0 | 0
253101 | 170 | 陶磁器 | 0 | 296.8005 | 0 | 0 | 0 | 0 | 0 | 0 | 0 | 0 | 153547.934 | 43109.3042 | 54276.7289 | 89566.8685 | 244.4347 | 0 | 0 | 0 | 0 | 110.5017 | 159485.1101 | 4334.3302 | 17350.9542 | 0 | 0 | 0 | 0 | 0 | 0 | 0 | 0 | 0 | 0 | 0
259901 | 171 | 耐火物 | 0 | 128.3985 | 29297.4919 | 0 | 0 | 0 | 0 | 0 | 0 | 0 | 34720.8311 | 75316.6138 | 9656.2023 | 498.0787 | 600.3215 | 0 | 0 | 59.9306 | 15.9386 | 75123.0729 | 12325.8992 | 0 | 381.2689 | 0 | 0 | 0 | 0 | 0 | 0 | 0 | 0 | 0 | 0 | 0
259902 | 172 | その他の建設用土石製品 | 0 | 8465.9105 | 0 | 0 | 0 | 0 | 0 | 0 | 0 | 0 | 170647.1969 | 68485.6577 | 67270.4729 | 3655.2666 | 195.6744 | 0 | 0 | 0.0057419 | 0 | 6970.811 | 11762.2148 | 5397.9696 | 4959.4235 | 0 | 0 | 0 | 0 | 0 | 0 | 0 | 0 | 0 | 0 | 0
259903 | 173 | 炭素・黒鉛製品 | 0 | 36371.6059 | 148063.26 | 0 | 0 | 0 | 0 | 0 | 0 | 0 | 26129.6269 | 14050.9261 | 3739.9997 | 980.0193 | 321.058 | 0 | 0 | 0 | 6190.4896 | 9175.1767 | 450.9475 | 0 | 2124.7979 | 0 | 0 | 0 | 0 | 0 | 0 | 0 | 0 | 0 | 0 | 0
259904 | 174 | 研磨剤 | 0 | 722.6446 | 105540.554 | 0 | 0 | 0 | 0 | 0 | 0 | 0 | 11253.374 | 5026.764 | 1667.7246 | 41.8122 | 125.3836 | 0 | 0 | 6.4795 | 0 | 5200.1942 | 7027.2657 | 0 | 523.0001 | 0 | 0 | 0 | 0 | 0 | 0 | 0 | 0 | 0 | 0 | 0
259909 | 175 | その他の窯業・土石製品 | 0 | 116433.5301 | 564721.6837 | 0 | 98241.8547 | 0 | 0 | 0 | 0 | 0 | 24142.4479 | 304952.4819 | 54707.087 | 21143.7696 | 1060.6947 | 0 | 0 | 0.011139 | 226.3225 | 138195.1714 | 13265.3732 | 26.591 | 2260.0868 | 0 | 0 | 0 | 0 | 0 | 0 | 0 | 0 | 0 | 0 | 0
261101 | 176 | 銑鉄 | 2214917.2992 | 1602485.044 | 3627074.5151 | 28146803.5446 | 842219.3286 | 5400801.0568 | -12417876.8019 | 857746.3786 | 0 | 0 | 905.5308 | 12563.7083 | 25.8075 | 0 | 0 | 0 | 0 | 0 | 269.323 | 1164.9852 | 4960.4228 | 1276.3672 | 213.1826 | 0 | 0 | 0 | 0 | 0 | 0 | 0 | 2020943.3314 | 0 | 0 | 0
261102 | 177 | フェロアロイ | 289262.4658 | 0 | 620079.1946 | 0 | 448.0085 | 22557.524 | 0 | 3582.549 | 0 | 0 | 1722.6249 | 16954.1224 | 757.486 | 660.1926 | 13.9315 | 0 | 0 | 0 | 0 | 4678.1562 | 75.1579 | 4015.2384 | 57.981 | 0 | 0 | 0 | 0 | 0 | 0 | 0 | 19298.9229 | 0 | 0 | 0
261103 | 178 | 粗鋼（転炉） | 798.7524 | 0 | 164972.1285 | 0 | 71909.929 | 883.0347 | 0 | 140.2421 | -1972186.856 | 0 | 15605.6662 | 2795.9374 | 14561.0285 | 0 | 0 | 0 | 0 | 0 | 0 | 421.9519 | 1089.7899 | 212.7279 | 4255.4524 | 0 | 0 | 0 | 0 | 0 | 0 | 0 | 591071.1943 | 0 | 0 | 0
261104 | 179 | 粗鋼（電気炉） | 570.5374 | 0 | 202021.1415 | 0 | 45687.7197 | 0 | 0 | 0 | 0 | 0 | 9907.9276 | 2867.977 | 14309.2307 | 0 | 0 | 0 | 0 | 0 | 0 | 0 | 1615.8953 | 1462.5041 | 5772.9142 | 0 | 0 | 0 | 0 | 0 | 0 | 0 | 214380.5057 | 0 | 0 | 0
2612011 | 180 | 鉄屑 | 0 | 0 | 0 | 0 | 0 | 0 | 0 | 0 | 0 | 0 | 0 | 0 | 0 | 0 | 0 | 0 | 0 | 0 | 0 | 0 | 0 | 0 | 0 | 0 | 0 | 0 | 0 | 0 | 0 | 0 | 0 | 0 | 0 | 0
262101 | 181 | 熱間圧延鋼材 | 5705.3741 | 0 | 53288.6091 | 0 | 628629.0106 | 211848.0631 | 0 | 33645.3624 | 0 | 0 | 192008.8036 | 407134.2679 | 50436.289 | 0 | 0 | 0 | 0 | 0 | 14812.7643 | 74107.0221 | 122056.465 | 94158.6711 | 81448.0475 | 0 | 0 | 0 | 0 | 0 | 0 | 0 | 0 | 0 | 0 | 0
262201 | 182 | 鋼管 | 228.215 | 0 | 77.0195 | 0 | 116482.199 | 58761.9485 | 0 | 9332.4764 | 0 | 0 | 27064.6365 | 60770.2153 | 2150.3952 | 0 | 0 | 0 | 0 | 0 | 1885.2608 | 8697.4023 | 21607.9025 | 10317.3014 | 8659.6641 | 0 | 0 | 0 | 0 | 0 | 0 | 0 | 0 | 0 | 0 | 0
262301 | 183 | 冷間仕上鋼材 | 2282.1496 | 0 | 154.0389 | 0 | 266665.6057 | 125712.0374 | 0 | 19965.3799 | 0 | 0 | 71106.0852 | 162244.4121 | 15244.5794 | 0 | 0 | 0 | 0 | 0.011139 | 4039.8458 | 19102.2228 | 59036.5476 | 16592.7734 | 37143.5519 | 0 | 0 | 0 | 0 | 0 | 0 | 0 | 0 | 0 | 0 | 0
262302 | 184 | めっき鋼材 | 0 | 0 | 0 | 0 | 136825.4402 | 79914.6445 | 0 | 12691.913 | 0 | 0 | 44129.1294 | 1344.7394 | 15419.6521 | 161.3804 | 13.9315 | 0 | 0 | 0.011139 | 4847.8137 | 20970.3717 | 49754.5442 | 26.591 | 28742.1667 | 0 | 0 | 0 | 0 | 0 | 0 | 0 | 0 | 0 | 0 | 0
263101 | 185 | 鋳鍛鋼 | 1597.5047 | 0 | 189182.7954 | 0 | 27611.9499 | 9673.2443 | 0 | 1536.2888 | 0 | 0 | 58334.1709 | 20916.3011 | 25127.4694 | 605.1766 | 69.6576 | 0 | 0 | 0.79734 | 0.093604 | 760.116 | 6538.7392 | 5557.5155 | 5708.4909 | 0 | 0 | 0 | 0 | 0 | 0 | 0 | 0 | 0 | 0 | 0
263102 | 186 | 鋳鉄管 | 0 | 0 | 53350.5788 | 0 | 0 | 4214.484 | 0 | 669.3374 | 0 | 0 | 19144.6437 | 7467.306 | 17090.1667 | 443.0626 | 153.2466 | 0 | 0 | 0 | 0 | 8509.1001 | 8267.3714 | 1701.8229 | 5430.885 | 0 | 0 | 0 | 0 | 0 | 0 | 0 | 0 | 0 | 0 | 0
263103 | 187 | 鋳鉄品及び鍛工品（鉄） | 1597.5047 | 0 | 1656470.668 | 0 | 438.8654 | 0 | 0 | 0 | 0 | 0 | 238066.1543 | 20351.9908 | 17796.0376 | 1922.6277 | 704.8079 | 0 | 0 | 0.17939 | 0 | 4498.136 | 8793.4769 | 345.6828 | 18313.2042 | 0 | 0 | 0 | 0 | 0 | 0 | 0 | 0 | 0 | 0 | 0
264901 | 188 | 鉄鋼シャースリット業 | 0 | 0 | 0 | 0 | 0 | 0 | 0 | 0 | 0 | 0 | 8884.4813 | 3751.6629 | 2603.0733 | 147.443 | 216.5717 | 0 | 0 | 0.79734 | 0.093604 | 0 | 39871.2775 | 0 | 342.0292 | 0 | 0 | 0 | 0 | 0 | 0 | 0 | 0 | 0 | 0 | 0
264909 | 189 | その他の鉄鋼製品 | 912.8599 | 0 | 34834.0398 | 0 | 0 | 0 | 0 | 0 | 0 | 0 | 10430.9888 | 14582.4183 | 5637.8997 | 1802.3259 | 181.1097 | 0 | 0 | 33.4883 | 273.2543 | 1301.8806 | 1728.6322 | 372.2738 | 593.8658 | 0 | 0 | 0 | 0 | 0 | 0 | 0 | 0 | 0 | 0 | 0
271101 | 190 | 銅 | 0 | 49431.4714 | 86008.5977 | 0 | 0 | 0 | 0 | 0 | 0 | 0 | 1575.9863 | 23252.7858 | 1793.9723 | 401.2504 | 13.9315 | 0 | 0 | 0 | 0 | 13268.5494 | 789.1582 | 0 | 322.7022 | 0 | 0 | 3768.5598 | 0 | 0 | 0 | 0 | 0 | 0 | 0 | 0
271102 | 191 | 鉛（含再生） | 0 | 638.121 | 269481.3301 | 0 | 0 | 0 | 0 | 0 | 0 | 0 | 494.3382 | 7079.893 | 51.6151 | 41.8122 | 69.6576 | 0 | 0 | 0 | 0 | 381.8557 | 75.1579 | 0 | 200.2979 | 0 | 0 | 5213.5824 | 0 | 0 | 0 | 0 | 0 | 0 | 0 | 0
271103 | 192 | 亜鉛（含再生） | 0 | 28716.0897 | 324117.337 | 0 | 11264.2127 | 0 | 0 | 0 | 0 | 0 | 17039.5493 | 20988.3407 | 783.2935 | 133.5056 | 139.3151 | 0 | 0 | 0 | 0 | 1548.6443 | 5824.7389 | 0 | 458.5768 | 0 | 0 | 8502.9391 | 0 | 0 | 0 | 0 | 0 | 0 | 0 | 0
271104 | 193 | アルミニウム（含再生） | 0 | 0 | 201505.908 | 0 | 0 | 0 | 0 | 0 | 0 | 0 | 99659.0272 | 77972.4741 | 8393.0282 | 2273.2633 | 397.6814 | 0 | 0 | 2907.279 | 42522.4266 | 15.7093 | 3119.0538 | 212.7279 | 213.1826 | 0 | 0 | 10348.3744 | 0 | 0 | 0 | 0 | 0 | 0 | 0 | 0
271109 | 194 | その他の非鉄金属地金 | 0 | 6720.5948 | 100425.4 | 0 | 0 | 0 | 0 | 0 | 0 | 0 | 2746.0712 | 51781.2726 | 2224.3303 | 175.3178 | 181.1097 | 0 | 0 | 40.6413 | 58.6981 | 13053.0013 | 225.4738 | 0 | 2460.3848 | 0 | 0 | 3982.6352 | 0 | 0 | 0 | 0 | 0 | 0 | 0 | 0
2712011 | 195 | 非鉄金属屑 | 0 | 0 | 0 | 0 | 0 | 0 | 0 | 0 | 0 | 0 | 0 | 0 | 0 | 0 | 0 | 0 | 0 | 0 | 0 | 0 | 0 | 0 | 0 | 0 | 0 | 0 | 0 | 0 | 0 | 0 | 0 | 0 | 0 | 0
272101 | 196 | 電線・ケーブル | 0 | 0 | 0 | 0 | 0 | 0 | 0 | 0 | 0 | 0 | 25336.7205 | 10512.1803 | 8722.9461 | 831.8427 | 362.8526 | 0 | 0 | 0 | 27.1263 | 0 | 17774.8485 | 132.9549 | 16944.5017 | 0 | 0 | 0 | 0 | 0 | 0 | 0 | 0 | 0 | 0 | 0
272201 | 197 | 伸銅品 | 0 | 0 | 615.2703 | 0 | 0 | 0 | 0 | 0 | 0 | 0 | 22385.0531 | 11927.3584 | 16481.9459 | 564.0979 | 209.6059 | 0 | 0 | 0 | 0 | 1120.2504 | 9770.5298 | 1648.641 | 30976.4842 | 0 | 0 | 0 | 0 | 0 | 0 | 0 | 0 | 0 | 0 | 0
272202 | 198 | アルミ圧延製品 | 0 | 0 | 2153.0036 | 0 | 0 | 0 | 0 | 0 | 0 | 0 | 42871.3638 | 71496.9135 | 23258.8645 | 845.7801 | 188.0754 | 0 | 0 | 0 | 4879.1265 | 0 | 13490.847 | 12019.1244 | 8975.924 | 0 | 0 | 0 | 0 | 0 | 0 | 0 | 0 | 0 | 0 | 0
272203 | 199 | 非鉄金属鋳鍛造品 | 0 | 0 | 68165.7576 | 0 | 0 | 0 | 0 | 0 | 0 | 0 | 83760.0839 | 3891.7399 | 20325.1758 | 1182.4784 | 488.2362 | 0 | 0 | 0 | 3252.751 | 85.4385 | 22246.7449 | 265.9098 | 930.0383 | 0 | 0 | 0 | 0 | 0 | 0 | 0 | 141926.5772 | 0 | 0 | 0
272204 | 200 | 核燃料 | 0 | 0 | 0 | 0 | 0 | 0 | 0 | 0 | 0 | 0 | 9002.3968 | 0 | 1214.349 | 0 | 0 | 0 | 0 | 0 | 0 | 0 | 977.053 | 0 | 0 | 0 | 0 | 0 | 0 | 0 | 0 | 0 | 0 | 0 | 0 | 0
272209 | 201 | その他の非鉄金属製品 | 0 | 5701.1497 | 21299.8627 | 0 | 0 | 0 | 0 | 0 | 0 | 0 | 14087.8818 | 7965.1798 | 4144.5503 | 267.7448 | 69.6576 | 0 | 0 | 0 | 576.4342 | 622.8924 | 676.4213 | 0 | 45.0963 | 0 | 0 | 0 | 0 | 0 | 0 | 0 | 0 | 0 | 0 | 0
281101 | 202 | 建設用金属製品 | 0 | 212.2769 | 13457.1576 | 0 | 0 | 0 | 0 | 0 | 0 | 0 | 16104.5396 | 212.1166 | 26241.3783 | 23928.3155 | 4521.409 | 0 | 0 | 383.6206 | 0.046802 | 165.0111 | 6238.1075 | 265.9098 | 6257.2604 | 0 | 0 | 0 | 0 | 0 | 0 | 0 | 0 | 0 | 0 | 0
281201 | 203 | 建築用金属製品 | 0 | 425.8441 | 9458.343 | 0 | 0 | 0 | 0 | 0 | 0 | 0 | 68359.2581 | 16669.9662 | 59888.1235 | 3899.5379 | 1060.6947 | 0 | 0 | 6.2713 | 0.46315 | 0.7499 | 32768.8539 | 0 | 12140.2798 | 0 | 0 | 0 | 0 | 0 | 0 | 0 | 0 | 0 | 0 | 0
289101 | 204 | ガス・石油機器及び暖厨房機器 | 0 | 0 | 2384.0619 | 0 | 0 | 0 | 0 | 0 | 0 | 0 | 9731.0543 | 248.9369 | 11123.0466 | 1127.4623 | 244.4347 | 0 | 0 | 0.20886 | 0 | 0 | 10597.267 | 0 | 4927.2118 | 0 | 0 | 0 | 0 | 0 | 0 | 0 | 0 | 0 | 0 | 0
289901 | 205 | ボルト・ナット・リベット及びスプリング | 0 | 0 | 17378.0675 | 0 | 0 | 0 | 0 | 0 | 0 | 0 | 15311.6333 | 10016.7078 | 59130.6376 | 6640.0709 | 844.123 | 0 | 0 | 1.1337 | 0 | 138.1599 | 46823.3853 | 0 | 9750.7607 | 0 | 0 | 0 | 0 | 0 | 0 | 0 | 0 | 0 | 0 | 0
289902 | 206 | 金属製容器及び製缶板金製品 | 0 | 2255.0383 | 8920.0921 | 0 | 0 | 0 | 0 | 0 | 0 | 0 | 6867.8235 | 4034.2183 | 14966.2765 | 887.5923 | 314.0923 | 0 | 0 | 207.2759 | 0.046802 | 36.5031 | 103868.2479 | 0 | 35296.3599 | 0 | 0 | 0 | 0 | 0 | 0 | 0 | 0 | 0 | 0 | 0
289903 | 207 | 配管工事付属品・粉末冶金製品・道具類 | 0 | 0 | 19146.8591 | 0 | 0 | 0 | 0 | 0 | 0 | 0 | 28083.5476 | 4529.6907 | 16433.1209 | 443.0626 | 404.6471 | 0 | 0 | 4.4704 | 0.046802 | 149.0651 | 36639.4869 | 1515.686 | 3822.6449 | 0 | 0 | 0 | 0 | 0 | 0 | 0 | 0 | 0 | 0 | 0
289909 | 208 | その他の金属製品 | 0 | 128.3985 | 38908.9886 | 0 | 0 | 0 | 0 | 0 | 0 | 0 | 97347.5806 | 2122.7672 | 52913.1147 | 3211.4704 | 1604.6569 | 0 | 0 | 48.8285 | 2772.2742 | 42.7211 | 56593.9151 | 0 | 20857.3393 | 0 | 0 | 0 | 0 | 0 | 0 | 0 | 0 | 0 | 0 | 0
301101 | 209 | ボイラ | 0 | 0 | 2307.0425 | 0 | 0 | 0 | 0 | 0 | 0 | 0 | 7161.1005 | 1239.0813 | 5637.8997 | 2647.3725 | 83.5891 | 0 | 0 | 9.8052 | 0 | 0.0096008 | 2893.58 | 0 | 1007.3463 | 0 | 0 | 0 | 0 | 0 | 0 | 0 | 0 | 0 | 0 | 0
301102 | 210 | タービン | 0 | 0 | 1383.6943 | 0 | 0 | 0 | 0 | 0 | 0 | 0 | 7308.495 | 1947.4708 | 4348.918 | 577.3018 | 62.6918 | 0 | 0 | 0.25207 | 0 | 0.0096008 | 3908.2119 | 0 | 1026.6733 | 0 | 0 | 0 | 0 | 0 | 0 | 0 | 0 | 0 | 0 | 0
301103 | 211 | 原動機 | 0 | 0 | 3229.5054 | 0 | 0 | 0 | 0 | 0 | 0 | 0 | 11777.191 | 35.2194 | 14130.6704 | 8280.2828 | 1290.5646 | 0 | 0 | 2.0186 | 0 | 0.47184 | 13152.6363 | 0 | 2776.6446 | 0 | 0 | 0 | 0 | 0 | 0 | 0 | 0 | 0 | 0 | 0
301201 | 212 | 運搬機械 | 0 | 0 | 769.3093 | 0 | 0 | 0 | 0 | 0 | 0 | 0 | 10666.0639 | 212.1166 | 7004.3039 | 1533.8476 | 837.1572 | 0 | 0 | 0.63147 | 0 | 0.39968 | 3419.6854 | 0 | 4429.981 | 0 | 0 | 0 | 0 | 0 | 0 | 0 | 0 | 0 | 0 | 0
301301 | 213 | 冷凍機・温湿調整装置 | 0 | 0 | 1460.7138 | 0 | 0 | 0 | 0 | 0 | 0 | 0 | 7421.1194 | 248.9369 | 4727.661 | 738.6822 | 669.9791 | 0 | 0 | 0 | 0 | 0 | 3306.9486 | 0 | 5785.7989 | 0 | 0 | 0 | 0 | 0 | 0 | 0 | 0 | 0 | 0 | 0
301901 | 214 | ポンプ及び圧縮機 | 0 | 0 | 5152.3359 | 0 | 0 | 0 | 0 | 0 | 0 | 0 | 18880.8455 | 7007.8534 | 14360.8457 | 4287.5844 | 593.3558 | 0 | 0 | 8313.6438 | 5850.599 | 1007.4113 | 22584.9555 | 106.3639 | 2944.7309 | 0 | 0 | 0 | 0 | 0 | 0 | 0 | 0 | 0 | 0 | 0
301902 | 215 | ミシン・毛糸毛編機械 | 0 | 0 | 0 | 0 | 0 | 0 | 0 | 0 | 0 | 0 | 4062.7945 | 141.6779 | 3765.8073 | 133.5056 | 62.6918 | 0 | 0 | 0 | 0 | 0 | 2217.1587 | 0 | 471.4615 | 0 | 0 | 0 | 0 | 0 | 0 | 0 | 0 | 0 | 0 | 0
301903 | 216 | 機械工具 | 0 | 0 | 307.1925 | 0 | 0 | 0 | 0 | 0 | 0 | 0 | 18092.4744 | 35.2194 | 12589.1935 | 0 | 139.3151 | 0 | 0 | 39.9982 | 0 | 1.2519 | 5486.5283 | 0 | 1905.173 | 0 | 0 | 0 | 0 | 0 | 0 | 0 | 0 | 0 | 0 | 0
301909 | 217 | その他の一般産業機械及び装置 | 0 | 0 | 6536.0302 | 0 | 0 | 0 | 0 | 0 | 0 | 0 | 37437.4234 | 1026.9647 | 16913.0015 | 1478.8315 | 795.3627 | 0 | 0 | 4.4089 | 0.67115 | 11.0994 | 15294.6371 | 0 | 4165.2598 | 0 | 0 | 0 | 0 | 0 | 0 | 0 | 0 | 0 | 0 | 0
302101 | 218 | 鉱山・土木建設機械 | 0 | 0 | 8227.8023 | 0 | 0 | 0 | 0 | 0 | 0 | 0 | 37672.4986 | 2938.4157 | 22449.7635 | 26428.245 | 4535.3405 | 0 | 0 | 26.2854 | 0 | 42.2133 | 15482.5319 | 0 | 4384.8847 | 0 | 0 | 0 | 0 | 0 | 0 | 0 | 0 | 0 | 0 | 0
302201 | 219 | 化学機械 | 0 | 0 | 615.2703 | 0 | 0 | 0 | 0 | 0 | 0 | 0 | 8155.8238 | 1768.9727 | 12790.7712 | 738.6822 | 418.5786 | 0 | 0 | 30.6199 | 81.26 | 47.5522 | 5148.3176 | 0 | 1717.7597 | 0 | 0 | 0 | 0 | 0 | 0 | 0 | 0 | 0 | 0 | 0
302301 | 220 | 産業用ロボット | 0 | 0 | 154.0389 | 0 | 0 | 0 | 0 | 0 | 0 | 0 | 935.0096 | 0 | 1136.9264 | 0 | 27.863 | 0 | 0 | 0.03481 | 0 | 0.25396 | 676.4213 | 0 | 1562.5581 | 0 | 0 | 0 | 0 | 0 | 0 | 0 | 0 | 0 | 0 | 0
302401 | 221 | 金属工作機械 | 0 | 0 | 3460.5637 | 0 | 0 | 0 | 0 | 0 | 0 | 0 | 23878.6497 | 284.1562 | 25305.3321 | 831.8427 | 593.3558 | 0 | 0 | 9.0066 | 0.57755 | 2.5667 | 4622.2122 | 0 | 3293.2024 | 0 | 0 | 0 | 0 | 0 | 0 | 0 | 0 | 0 | 0 | 0
302402 | 222 | 金属加工機械 | 0 | 0 | 1537.7332 | 0 | 0 | 0 | 0 | 0 | 0 | 0 | 22355.5742 | 955.7255 | 12842.3863 | 457.7336 | 376.7841 | 0 | 0 | 20.9298 | 0.046802 | 3.6789 | 9244.4244 | 0 | 1646.8941 | 0 | 0 | 0 | 0 | 0 | 0 | 0 | 0 | 0 | 0 | 0
302901 | 223 | 農業機械 | 0 | 0 | 2768.2739 | 0 | 0 | 0 | 0 | 0 | 0 | 0 | 10989.5758 | 1841.0123 | 10187.0004 | 887.5923 | 362.8526 | 0 | 0 | 117.6134 | 0 | 0 | 15144.3212 | 186.1369 | 1556.1158 | 0 | 0 | 0 | 0 | 0 | 0 | 0 | 0 | 0 | 0 | 0
302902 | 224 | 繊維機械 | 0 | 0 | 3998.8146 | 0 | 0 | 0 | 0 | 0 | 0 | 0 | 6690.9502 | 176.8973 | 6799.9361 | 429.8588 | 279.2635 | 0 | 0 | 0 | 0 | 0 | 5899.8969 | 0 | 671.7594 | 0 | 0 | 0 | 0 | 0 | 0 | 0 | 0 | 0 | 0 | 0
302903 | 225 | 食料品加工機械 | 0 | 0 | 999.4823 | 0 | 0 | 0 | 0 | 0 | 0 | 0 | 3392.339 | 212.1166 | 3892.0549 | 161.3804 | 69.6576 | 0 | 0 | 0.52216 | 0 | 0.44659 | 1954.106 | 0 | 238.9519 | 0 | 0 | 0 | 0 | 0 | 0 | 0 | 0 | 0 | 0 | 0
302909 | 226 | その他の特殊産業機械 | 0 | 0 | 59901.6587 | 0 | 0 | 0 | 0 | 0 | 0 | 0 | 17358.5259 | 1204.6624 | 24421.5985 | 793.6983 | 697.8421 | 0 | 0 | 4.248 | 0.046802 | 39.8477 | 6125.3706 | 0 | 4126.6058 | 0 | 0 | 0 | 0 | 0 | 0 | 0 | 0 | 0 | 0 | 0
303101 | 227 | 金型 | 0 | 0 | 999.4823 | 0 | 0 | 0 | 0 | 0 | 0 | 0 | 14494.5392 | 284.1562 | 22584.3812 | 388.0466 | 536.9965 | 0 | 0 | 0.82984 | 0.49504 | 2.936 | 8568.0031 | 0 | 2673.5673 | 0 | 0 | 0 | 0 | 0 | 0 | 0 | 0 | 0 | 0 | 0
303102 | 228 | ベアリング | 0 | 0 | 12226.6169 | 0 | 0 | 0 | 0 | 0 | 0 | 0 | 12859.5951 | 212.1166 | 27860.2779 | 4208.3613 | 697.8421 | 0 | 0 | 0 | 0 | 2.2425 | 24238.4298 | 0 | 1291.3945 | 0 | 0 | 0 | 0 | 0 | 0 | 0 | 0 | 0 | 0 | 0
303109 | 229 | その他の一般機器具及び部品 | 0 | 0 | 23375.8468 | 0 | 0 | 0 | 0 | 0 | 0 | 0 | 18792.4089 | 529.0909 | 19972.2404 | 7461.6439 | 2441.8142 | 0 | 0 | 1.8153 | 0 | 826.9168 | 9056.5296 | 0 | 3551.4814 | 0 | 0 | 0 | 0 | 0 | 0 | 0 | 0 | 0 | 0 | 0
311101 | 230 | 複写機 | 0 | 0 | 2691.2545 | 0 | 0 | 0 | 0 | 0 | 0 | 0 | 8473.2887 | 459.4526 | 4475.1657 | 267.7448 | 181.1097 | 0 | 0 | 0 | 0 | 0 | 751.5792 | 0 | 1943.8269 | 0 | 0 | 0 | 0 | 0 | 0 | 0 | 0 | 0 | 0 | 0
311109 | 231 | その他の事務用機械 | 0 | 0 | 2614.235 | 0 | 0 | 0 | 0 | 0 | 0 | 0 | 10460.4676 | 424.2333 | 6094.0652 | 254.5409 | 202.6402 | 0 | 0 | 145.4376 | 0 | 417.2679 | 1127.3688 | 0 | 2511.9234 | 0 | 0 | 0 | 0 | 0 | 0 | 0 | 0 | 0 | 0 | 0
311201 | 232 | サービス用機器 | 0 | 0 | 154.0389 | 0 | 0 | 0 | 0 | 0 | 0 | 0 | 6020.4946 | 1132.6228 | 4574.9083 | 683.6662 | 495.2019 | 0 | 0 | 0 | 0 | 0 | 12513.794 | 0 | 1569.0004 | 0 | 0 | 0 | 0 | 0 | 0 | 0 | 0 | 0 | 0 | 0
321101 | 233 | 電気音響機器 | 0 | 0 | 77.0195 | 0 | 0 | 0 | 0 | 0 | 0 | 0 | 19492.3434 | 176.8973 | 3639.5596 | 660.1926 | 767.4997 | 0 | 0 | 0 | 0 | 591.6188 | 4659.7912 | 0 | 5941.0005 | 0 | 0 | 0 | 0 | 0 | 0 | 0 | 0 | 0 | 0 | 0
321102 | 234 | ラジオ・テレビ・受信機 | 0 | 0 | 1307.5601 | 0 | 0 | 0 | 0 | 0 | 0 | 0 | 1634.9441 | 0 | 2830.4586 | 267.7448 | 62.6918 | 0 | 0 | 0 | 0 | 12.5876 | 3870.633 | 0 | 723.2981 | 0 | 0 | 0 | 0 | 0 | 0 | 0 | 0 | 0 | 0 | 0
321103 | 235 | ビデオ機器 | 0 | 0 | 0 | 0 | 0 | 0 | 0 | 0 | 0 | 0 | 11136.2143 | 70.4387 | 3412.8718 | 295.6196 | 174.1439 | 0 | 0 | 0.21692 | 0 | 25.1753 | 4396.7384 | 0 | 1833.7217 | 0 | 0 | 0 | 0 | 0 | 0 | 0 | 0 | 0 | 0 | 0
321109 | 236 | その他の民生用電気機器 | 0 | 0 | 7689.5514 | 0 | 0 | 0 | 0 | 0 | 0 | 0 | 29634.5903 | 1982.6902 | 11074.2216 | 4470.9713 | 4493.546 | 0 | 0 | 0.44296 | 0 | 17.6242 | 9996.0036 | 0 | 12352.8768 | 0 | 0 | 0 | 0 | 0 | 0 | 0 | 0 | 0 | 0 | 0
321201 | 237 | 磁気テープ・フレキシブルディスク | 0 | 0 | 307.1925 | 0 | 0 | 0 | 0 | 0 | 0 | 0 | 13794.6047 | 107.259 | 1771.6522 | 282.4157 | 321.058 | 0 | 0 | 0 | 0 | 213.9897 | 3457.2644 | 0 | 1943.8269 | 0 | 0 | 0 | 0 | 0 | 0 | 0 | 0 | 0 | 0 | 0
321209 | 238 | その他の電気音響機器部分品・付属品 | 0 | 0 | 231.0584 | 0 | 0 | 0 | 0 | 0 | 0 | 0 | 14787.8162 | 248.9369 | 2224.3303 | 267.7448 | 300.1608 | 0 | 0 | 0.21692 | 0 | 264.3404 | 3419.6854 | 0 | 1433.7115 | 0 | 0 | 0 | 0 | 0 | 0 | 0 | 0 | 0 | 0 | 0
331101 | 239 | 電子計算機本体 | 0 | 0 | 0 | 0 | 0 | 0 | 0 | 0 | 0 | 0 | 11689.5102 | 319.3756 | 9781.7524 | 203.1926 | 307.1265 | 0 | 0 | 0 | 0 | 0.18999 | 2480.2114 | 132.9549 | 2615.0007 | 0 | 0 | 0 | 0 | 0 | 0 | 0 | 0 | 0 | 0 | 0
331102 | 240 | 電子計算機付属装置 | 0 | 0 | 0 | 0 | 0 | 0 | 0 | 0 | 0 | 0 | 16363.8026 | 176.8973 | 19441.4422 | 350.6356 | 446.4416 | 0 | 0 | 2.5284 | 0 | 12.8188 | 4810.107 | 398.8647 | 4152.3751 | 0 | 0 | 0 | 0 | 0 | 0 | 0 | 0 | 0 | 0 | 0
332101 | 241 | 有線電気通信機器 | 0 | 0 | 9688.5161 | 0 | 0 | 0 | 0 | 0 | 0 | 0 | 18939.0474 | 70.4387 | 4475.1657 | 55.0161 | 90.5548 | 0 | 0 | 0.29157 | 0 | 37.7629 | 1803.7901 | 0 | 4080.9238 | 0 | 0 | 0 | 0 | 0 | 0 | 0 | 0 | 0 | 0 | 0
332102 | 242 | 無線電気通信機機 | 0 | 0 | 384.212 | 0 | 0 | 0 | 0 | 0 | 0 | 0 | 9878.4487 | 0 | 2830.4586 | 41.8122 | 55.726 | 0 | 0 | 0.21692 | 0 | 0 | 563.6844 | 0 | 2434.6154 | 0 | 0 | 0 | 0 | 0 | 0 | 0 | 0 | 0 | 0 | 0
332109 | 243 | その他の電気通信機器 | 0 | 0 | 77.0195 | 0 | 0 | 0 | 0 | 0 | 0 | 0 | 4121.7523 | 248.9369 | 984.1737 | 41.8122 | 48.7603 | 0 | 0 | 0 | 0 | 0 | 1277.6847 | 0 | 787.7214 | 0 | 0 | 0 | 0 | 0 | 0 | 0 | 0 | 0 | 0 | 0
333101 | 244 | 電子応用装置 | 0 | 0 | 461.2314 | 0 | 0 | 0 | 0 | 0 | 0 | 0 | 10260.1624 | 0 | 17115.9742 | 956.5458 | 223.5374 | 0 | 0 | 0.23709 | 0 | 12.5876 | 3269.3696 | 0 | 2582.789 | 0 | 0 | 0 | 0 | 0 | 0 | 0 | 0 | 0 | 0 | 0
333201 | 245 | 電気計測器 | 0 | 0 | 0 | 0 | 0 | 0 | 0 | 0 | 0 | 0 | 4151.2312 | 0 | 2503.3307 | 55.0161 | 48.7603 | 0 | 0 | 0.03481 | 0 | 0 | 864.3161 | 0 | 1569.0004 | 0 | 0 | 0 | 0 | 0 | 0 | 0 | 0 | 0 | 0 | 0
334101 | 246 | 半導体素子・集積回路 | 0 | 0 | 16224.5463 | 0 | 0 | 0 | 0 | 0 | 0 | 0 | 66836.9385 | 459.4526 | 20930.6066 | 1007.1606 | 564.8595 | 0 | 0 | 0.70427 | 0 | 104.5594 | 11311.2672 | 0 | 12140.2798 | 0 | 0 | 0 | 0 | 0 | 0 | 0 | 0 | 0 | 0 | 0
335901 | 247 | 電子管 | 0 | 0 | 2153.0036 | 0 | 0 | 0 | 0 | 0 | 0 | 0 | 32556.7788 | 636.3499 | 1567.2845 | 13.9374 | 13.9315 | 0 | 0 | 0.074645 | 0 | 0 | 13979.3735 | 0 | 7251.722 | 0 | 0 | 0 | 0 | 0 | 0 | 0 | 0 | 0 | 0 | 0
335909 | 248 | その他の電子・通信機器部分品 | 0 | 0 | 307.1925 | 0 | 0 | 0 | 0 | 0 | 0 | 0 | 61985.7728 | 4140.6768 | 44037.4159 | 10604.1609 | 7989.0891 | 0 | 0 | 19.2845 | 104.3668 | 61.5516 | 30175.9056 | 319.0918 | 7632.9908 | 0 | 0 | 0 | 0 | 0 | 0 | 0 | 0 | 0 | 0 | 0
341101 | 249 | 回転電気機械 | 0 | 0 | 4383.0266 | 0 | 0 | 0 | 0 | 0 | 0 | 0 | 11601.0736 | 1379.9588 | 13599.8723 | 1733.3725 | 809.2942 | 0 | 0 | 0.64728 | 0 | 7.5048 | 4697.3701 | 0 | 1627.5671 | 0 | 0 | 0 | 0 | 0 | 0 | 0 | 0 | 0 | 0 | 0
341102 | 250 | 開閉制御装置及び配電盤 | 0 | 0 | 154.0389 | 0 | 0 | 0 | 0 | 0 | 0 | 0 | 47403.5529 | 176.8973 | 19137.3318 | 633.0514 | 998.0029 | 0 | 0 | 0.88593 | 0 | 0.56998 | 4885.2649 | 877.5024 | 4810.6642 | 0 | 0 | 0 | 0 | 0 | 0 | 0 | 0 | 0 | 0 | 0
341103 | 251 | その他の送配電気器 | 0 | 0 | 77.0195 | 0 | 0 | 0 | 0 | 0 | 0 | 0 | 3158.0196 | 319.3756 | 3717.6797 | 161.3804 | 90.5548 | 0 | 0 | 9.3659 | 0 | 0.094997 | 300.6317 | 0 | 465.0192 | 0 | 0 | 0 | 0 | 0 | 0 | 0 | 0 | 0 | 0 | 0
341109 | 252 | その他の産業用重電機器 | 0 | 0 | 307.1925 | 0 | 0 | 0 | 0 | 0 | 0 | 0 | 3651.6019 | 35.2194 | 2425.9081 | 68.9535 | 111.4521 | 0 | 0 | 6.4142 | 0 | 0.23572 | 2104.4218 | 186.1369 | 1420.8268 | 0 | 0 | 0 | 0 | 0 | 0 | 0 | 0 | 0 | 0 | 0
342101 | 253 | 電気照明器具 | 0 | 0 | 0 | 0 | 0 | 0 | 0 | 0 | 0 | 0 | 3798.9963 | 0 | 3108.7614 | 240.6035 | 139.3151 | 0 | 0 | 0 | 0 | 0.19339 | 9169.2665 | 0 | 2363.1641 | 0 | 0 | 0 | 0 | 0 | 0 | 0 | 0 | 0 | 0 | 0
342102 | 254 | 電池 | 0 | 0 | 4151.9682 | 0 | 0 | 0 | 0 | 0 | 0 | 0 | 17329.047 | 70.4387 | 2603.0733 | 55.0161 | 223.5374 | 0 | 0 | 0 | 0 | 0 | 3194.2117 | 0 | 3118.6738 | 0 | 0 | 0 | 0 | 0 | 0 | 0 | 0 | 0 | 0 | 0
342103 | 255 | 電球類 | 0 | 0 | 0 | 0 | 0 | 0 | 0 | 0 | 0 | 0 | 3275.1793 | 248.9369 | 1035.7888 | 0 | 20.8973 | 0 | 0 | 0 | 0 | 0 | 8154.6345 | 0 | 2757.3176 | 0 | 0 | 0 | 0 | 0 | 0 | 0 | 0 | 0 | 0 | 0
342104 | 256 | 配線器具 | 0 | 0 | 615.2703 | 0 | 0 | 0 | 0 | 0 | 0 | 0 | 4851.1656 | 107.259 | 5712.5323 | 2245.3885 | 104.4863 | 0 | 0 | 0 | 0 | 0 | 1352.8426 | 0 | 1517.4618 | 0 | 0 | 0 | 0 | 0 | 0 | 0 | 0 | 0 | 0 | 0
342105 | 257 | 内燃機関電装品 | 0 | 0 | 8304.8218 | 0 | 0 | 0 | 0 | 0 | 0 | 0 | 16687.3144 | 601.1305 | 19085.0192 | 591.9727 | 348.9211 | 0 | 0 | 0 | 0 | 0 | 2142.0008 | 0 | 4778.4526 | 0 | 0 | 0 | 0 | 0 | 0 | 0 | 0 | 0 | 0 | 0
342109 | 258 | その他の軽電機器 | 0 | 0 | 0 | 0 | 0 | 0 | 0 | 0 | 0 | 0 | 37202.3482 | 778.0278 | 14082.5429 | 780.4944 | 216.5717 | 0 | 0 | 6.8603 | 0 | 0.094997 | 9056.5296 | 239.3188 | 6489.7699 | 0 | 0 | 0 | 0 | 0 | 0 | 0 | 0 | 0 | 0 | 0
351101 | 259 | 乗用車 | 0 | 0 | 34910.174 | 0 | 0 | 0 | 0 | 0 | 0 | 0 | 13824.0836 | 20670.566 | 40651.0491 | 13869.9138 | 53612.8924 | 0 | 0 | 0 | 0 | 0 | 14918.8475 | 505.2287 | 43458.7933 | 0 | 0 | 0 | 0 | 0 | 0 | 0 | 0 | 0 | 0 | 0
352101 | 260 | トラック・バス・その他の自動車 | 0 | 0 | 7074.2811 | 0 | 0 | 0 | 0 | 0 | 0 | 0 | 14406.1025 | 4283.1551 | 9124.7066 | 5605.0355 | 8595.7431 | 0 | 0 | 0 | 0 | 0 | 2104.4218 | 0 | 11888.4433 | 0 | 0 | 0 | 0 | 0 | 0 | 0 | 0 | 0 | 0 | 0
353101 | 261 | 二輪自動車 | 0 | 0 | 3613.7174 | 0 | 0 | 0 | 0 | 0 | 0 | 0 | 3245.7004 | 1768.9727 | 4701.8535 | 1464.8941 | 948.6093 | 0 | 0 | 0 | 0 | 0.074431 | 638.8423 | 0 | 2673.5673 | 0 | 0 | 0 | 0 | 0 | 0 | 0 | 0 | 0 | 0 | 0
354101 | 262 | 自動車車体 | 0 | 0 | 13380.1382 | 0 | 0 | 0 | 0 | 0 | 0 | 0 | 14552.7411 | 1239.0813 | 15750.2675 | 2162.4977 | 3955.9163 | 0 | 0 | 0 | 0 | 0 | 4922.8439 | 0 | 6838.2415 | 0 | 0 | 0 | 0 | 0 | 0 | 0 | 0 | 0 | 0 | 0
354102 | 263 | 自動車用内燃機関・同部分品 | 0 | 0 | 44983.7873 | 0 | 0 | 0 | 0 | 0 | 0 | 0 | 78908.9183 | 14619.2386 | 43658.6729 | 4435.761 | 2972.4781 | 0 | 0 | 145.6015 | 43.6014 | 341.5117 | 8755.8979 | 2260.2336 | 11914.2126 | 0 | 0 | 0 | 0 | 0 | 0 | 0 | 0 | 0 | 0 | 0
354103 | 264 | 自動車部品 | 0 | 0 | 126726.2155 | 0 | 0 | 0 | 0 | 0 | 0 | 0 | 190256.6999 | 42437.7349 | 134366.5706 | 13602.169 | 9084.6126 | 0 | 0 | 418.9035 | 125.3541 | 992.3084 | 93721.9285 | 5876.6073 | 36510.4465 | 0 | 0 | 0 | 0 | 0 | 0 | 0 | 0 | 0 | 0 | 0
361101 | 265 | 鋼船 | 0 | 0 | 154.0389 | 0 | 0 | 0 | 0 | 0 | 0 | 0 | 4968.3253 | 7751.4622 | 2956.0088 | 5872.0468 | 97.5206 | 0 | 0 | 185.1205 | 0 | 0.13161 | 488.5265 | 0 | 6780.2605 | 0 | 0 | 0 | 0 | 0 | 0 | 0 | 0 | 0 | 0 | 0
361102 | 266 | その他の船舶 | 0 | 0 | 0 | 0 | 0 | 0 | 0 | 0 | 0 | 0 | 352.2348 | 0 | 809.7985 | 1238.228 | 321.058 | 0 | 0 | 0 | 0 | 0 | 300.6317 | 0 | 19.327 | 0 | 0 | 0 | 0 | 0 | 0 | 0 | 0 | 0 | 0 | 0
361103 | 267 | 船用内燃機関 | 0 | 0 | 20377.3998 | 0 | 0 | 0 | 0 | 0 | 0 | 0 | 14146.8395 | 107.259 | 4574.9083 | 738.6822 | 321.058 | 0 | 0 | 1.7706 | 0 | 0.14121 | 4058.5278 | 0 | 1214.0866 | 0 | 0 | 0 | 0 | 0 | 0 | 0 | 0 | 0 | 0 | 0
361110 | 268 | 船舶修理 | 0 | 0 | 307.1925 | 0 | 0 | 0 | 0 | 0 | 0 | 0 | 4004.5926 | 0 | 605.4308 | 1977.6437 | 181.1097 | 0 | 0 | 10.361 | 0 | 0 | 225.4738 | 0 | 115.962 | 0 | 0 | 0 | 0 | 0 | 0 | 0 | 0 | 0 | 0 | 0
362101 | 269 | 鉄道車両 | 0 | 0 | 0 | 0 | 0 | 0 | 0 | 0 | 0 | 0 | 8561.7253 | 35.2194 | 6294.9455 | 240.6035 | 816.26 | 0 | 0 | 0 | 0 | 0 | 3720.3171 | 0 | 354.9139 | 0 | 0 | 0 | 0 | 0 | 0 | 0 | 0 | 0 | 0 | 0
362110 | 270 | 鉄道車両修理 | 0 | 0 | 74511.4523 | 0 | 0 | 0 | 0 | 0 | 0 | 0 | 0 | 63247.5775 | 1871.3949 | 161.3804 | 3907.156 | 0 | 0 | 0 | 0 | 0 | 0 | 0 | 83.7503 | 0 | 0 | 0 | 0 | 0 | 0 | 0 | 0 | 0 | 0 | 0
362201 | 271 | 航空機 | 0 | 0 | 307.1925 | 0 | 0 | 0 | 0 | 0 | 0 | 0 | 7014.462 | 35.2194 | 4600.7158 | 92.427 | 523.065 | 24051.0997 | 0 | 0 | 0 | 0 | 112.7369 | 0 | 1071.7696 | 0 | 0 | 0 | 0 | 0 | 0 | 0 | 0 | 0 | 0 | 0
362210 | 272 | 航空機修理 | 0 | 0 | 0 | 0 | 0 | 0 | 0 | 0 | 0 | 0 | 322.756 | 0 | 25.8075 | 0 | 286.2293 | 0 | 0 | 0 | 0 | 0 | 0 | 0 | 77.308 | 0 | 0 | 0 | 0 | 0 | 0 | 0 | 0 | 0 | 0 | 0
362901 | 273 | 自転車 | 0 | 0 | 77.0195 | 0 | 0 | 0 | 0 | 0 | 0 | 0 | 2398.3715 | 107.259 | 682.8534 | 92.427 | 13.9315 | 0 | 0 | 0 | 0 | 0 | 1014.6319 | 0 | 1181.8749 | 0 | 0 | 0 | 0 | 0 | 0 | 0 | 0 | 0 | 0 | 0
362909 | 274 | その他の輸送機械 | 0 | 0 | 615.2703 | 0 | 0 | 0 | 0 | 0 | 0 | 0 | 26682.9228 | 1062.1841 | 2172.7153 | 2620.2312 | 1262.7016 | 0 | 0 | 2.911 | 0.23157 | 0.074431 | 263.0527 | 0 | 658.8748 | 0 | 0 | 0 | 0 | 0 | 0 | 0 | 0 | 0 | 0 | 0
371101 | 275 | カメラ | 0 | 0 | 4614.085 | 0 | 0 | 0 | 0 | 0 | 0 | 0 | 7102.1428 | 848.4665 | 3917.8625 | 68.9535 | 83.5891 | 0 | 0 | 0 | 0 | 0 | 112.7369 | 0 | 1207.6442 | 0 | 0 | 0 | 0 | 0 | 0 | 0 | 0 | 0 | 0 | 0
371109 | 276 | その他の光学機械 | 0 | 0 | 2230.023 | 0 | 0 | 0 | 0 | 0 | 0 | 0 | 4616.0905 | 35.2194 | 7609.7347 | 68.9535 | 83.5891 | 0 | 0 | 0 | 0 | 0 | 263.0527 | 0 | 1511.0194 | 0 | 0 | 0 | 0 | 0 | 0 | 0 | 0 | 0 | 0 | 0
371201 | 277 | 時計 | 0 | 0 | 1922.8305 | 0 | 0 | 0 | 0 | 0 | 0 | 0 | 8185.3027 | 70.4387 | 3613.7521 | 92.427 | 977.1056 | 0 | 0 | 0 | 0 | 0 | 112.7369 | 0 | 1194.7596 | 0 | 0 | 0 | 0 | 0 | 0 | 0 | 0 | 0 | 0 | 0
371901 | 278 | 理化学機械器具 | 0 | 0 | 0 | 0 | 0 | 0 | 0 | 0 | 0 | 0 | 58.9578 | 35.2194 | 327.1279 | 0 | 0 | 0 | 0 | 0 | 0 | 0.31023 | 300.6317 | 0 | 238.9519 | 0 | 0 | 0 | 0 | 0 | 0 | 0 | 0 | 0 | 0 | 0
371902 | 279 | 分析器・試験器・計量器・測定器 | 0 | 0 | 231.0584 | 0 | 0 | 0 | 0 | 0 | 0 | 0 | 7190.5794 | 35.2194 | 10668.9735 | 1142.1333 | 2420.9169 | 0 | 0 | 0.03481 | 0 | 8.7991 | 5148.3176 | 0 | 3183.6828 | 0 | 0 | 0 | 0 | 0 | 0 | 0 | 0 | 0 | 0 | 0
371903 | 280 | 医療用機械器具 | 0 | 0 | 3844.7757 | 0 | 0 | 0 | 0 | 0 | 0 | 0 | 7978.9505 | 107.259 | 4980.1563 | 120.3018 | 111.4521 | 0 | 0 | 0.12058 | 660.9748 | 2537.0918 | 1954.106 | 0 | 1446.5961 | 0 | 0 | 0 | 0 | 0 | 0 | 0 | 0 | 0 | 0 | 0
391101 | 281 | 玩具 | 0 | 0 | 0 | 0 | 0 | 0 | 0 | 0 | 0 | 0 | 4121.7523 | 107.259 | 1188.5415 | 13.9374 | 27.863 | 0 | 0 | 0.0056259 | 0 | 0 | 37.579 | 0 | 658.8748 | 0 | 0 | 0 | 0 | 0 | 0 | 0 | 0 | 0 | 0 | 0
391102 | 282 | 運動用品 | 0 | 0 | 77.0195 | 0 | 0 | 0 | 0 | 0 | 0 | 0 | 9643.3735 | 424.2333 | 4953.6513 | 175.3178 | 90.5548 | 0 | 0 | 0 | 0.41318 | 326.3304 | 7403.0553 | 0 | 555.2118 | 0 | 0 | 0 | 0 | 0 | 0 | 0 | 0 | 0 | 0 | 0
391901 | 283 | 楽器 | 0 | 0 | 0 | 0 | 0 | 0 | 0 | 0 | 0 | 0 | 3334.1371 | 1026.9647 | 2554.9457 | 41.8122 | 20.8973 | 0 | 0 | 0 | 0 | 0 | 75.1579 | 0 | 878.4997 | 0 | 0 | 0 | 0 | 0 | 0 | 0 | 0 | 0 | 0 | 0
391902 | 284 | レコード | 0 | 0 | 0 | 0 | 0 | 0 | 0 | 0 | 0 | 0 | 1170.0848 | 353.7945 | 1593.092 | 41.8122 | 13.9315 | 0 | 0 | 0 | 0 | 0 | 0 | 0 | 400.5959 | 0 | 0 | 0 | 0 | 0 | 0 | 0 | 0 | 0 | 0 | 0
391903 | 285 | 筆記具・文具 | 0 | 0 | 4460.0461 | 0 | 0 | 0 | 0 | 0 | 0 | 0 | 5086.2408 | 813.2472 | 2124.5877 | 106.3644 | 55.726 | 0 | 0 | 0 | 0 | 0 | 1916.527 | 0 | 736.1827 | 0 | 0 | 0 | 0 | 0 | 0 | 0 | 0 | 0 | 0 | 0
391904 | 286 | 身辺細貸品 | 0 | 0 | 154.0389 | 0 | 0 | 0 | 0 | 0 | 0 | 0 | 3040.1041 | 1026.9647 | 2124.5877 | 13.9374 | 27.863 | 0 | 0 | 0 | 0 | 0.38466 | 2780.8431 | 0 | 1259.1829 | 0 | 0 | 0 | 0 | 0 | 0 | 0 | 0 | 0 | 0 | 0
391905 | 287 | 畳・わら加工品 | 0 | 0 | 0 | 0 | 0 | 0 | 0 | 0 | 0 | 0 | 1517.0286 | 0 | 1214.349 | 106.3644 | 0 | 0 | 0 | 0 | 0 | 0 | 0 | 0 | 0 | 0 | 0 | 0 | 0 | 0 | 0 | 0 | 0 | 0 | 0 | 0
391906 | 288 | 武器 | 0 | 0 | 0 | 0 | 0 | 0 | 0 | 0 | 0 | 0 | 1781.5826 | 1239.0813 | 4221.9729 | 4732.1141 | 1402.65 | 0 | 0 | 0.20671 | 0 | 0 | 187.8948 | 0 | 1078.2119 | 0 | 0 | 0 | 0 | 0 | 0 | 0 | 0 | 0 | 0 | 0
391909 | 289 | その他の製造工業製品 | 0 | 0 | 29374.5114 | 0 | 0 | 0 | 0 | 0 | 0 | 0 | 32086.6285 | 36136.6702 | 9934.5051 | 901.5297 | 195.6744 | 0 | 0 | 0 | 0 | 0 | 15858.3215 | 0 | 2673.5673 | 0 | 0 | 0 | 0 | 0 | 0 | 0 | 0 | 0 | 0 | 0
411101 | 290 | 住宅建築（木造） | 0 | 0 | 0 | 0 | 0 | 0 | 0 | 0 | 0 | 0 | 19462.8645 | 459.4526 | 87722.5939 | 40581.3081 | 7102.5383 | 0 | 0 | 0 | 0 | 0 | 1878.948 | 0 | 9679.8951 | 0 | 0 | 0 | 0 | 0 | 0 | 0 | 24836.7272 | 0 | 0 | 0
411102 | 291 | 住宅建築（非木造） | 0 | 0 | 0 | 0 | 0 | 0 | 0 | 0 | 0 | 0 | 64179.3039 | 1556.8561 | 132926.2313 | 53878.3214 | 16410.6883 | 0 | 0 | 0 | 0 | 0 | 2893.58 | 0 | 119940.975 | 0 | 0 | 0 | 0 | 0 | 0 | 0 | 26541.0123 | 0 | 0 | 0
411201 | 292 | 非住宅建築（木造） | 0 | 0 | 0 | 0 | 0 | 0 | 0 | 0 | 0 | 0 | 1781.5826 | 35.2194 | 6168.6978 | 2864.5025 | 830.1915 | 0 | 0 | 0 | 0 | 0 | 112.7369 | 0 | 787.7214 | 0 | 0 | 0 | 0 | 0 | 0 | 0 | 1396.9706 | 0 | 0 | 0
411202 | 293 | 非住宅建築（非木造） | 0 | 0 | 0 | 0 | 0 | 0 | 0 | 0 | 0 | 0 | 137037.4928 | 5556.6554 | 274472.1785 | 85681.268 | 26715.5747 | 0 | 0 | 0 | 0 | 0 | 5787.16 | 0 | 102789.733 | 0 | 0 | 0 | 0 | 0 | 0 | 0 | 60598.1266 | 0 | 0 | 0
412101 | 294 | 建設補修 | 0 | 1147.1983 | 0 | 0 | 0 | 0 | 0 | 0 | 0 | 0 | 133326.9331 | 7716.2429 | 103093.4209 | 69094.2947 | 22201.7647 | 0 | 0 | 0 | 0 | 0 | 4885.2649 | 0 | 21354.5701 | 0 | 0 | 0 | 0 | 0 | 0 | 0 | 3713.0259 | 0 | 0 | 0
413101 | 295 | 道路関係公共事業 | 0 | 0 | 0 | 0 | 0 | 0 | 0 | 0 | 0 | 0 | 120815.0377 | 37587.8682 | 92653.9251 | 414748.4215 | 42512.6433 | 0 | 0 | 0 | 0 | 0 | 3457.2644 | 0 | 8498.0202 | 0 | 0 | 0 | 0 | 0 | 0 | 0 | 22120.4484 | 0 | 0 | 0
413102 | 296 | 河川・下水道・その他の公共事業 | 0 | 0 | 0 | 0 | 0 | 0 | 0 | 0 | 0 | 0 | 139901.4795 | 36704.9827 | 46768.1319 | 527167.4915 | 40139.8534 | 0 | 0 | 0 | 0 | 0 | 1578.3164 | 0 | 6244.3757 | 0 | 0 | 0 | 0 | 0 | 0 | 0 | 24635.6625 | 0 | 0 | 0
413103 | 297 | 農林関係公共事業 | 0 | 0 | 0 | 0 | 0 | 0 | 0 | 0 | 0 | 0 | 11136.2143 | 1026.9647 | 6877.3587 | 244369.5725 | 3090.896 | 0 | 0 | 0 | 0 | 0 | 789.1582 | 0 | 1362.2602 | 0 | 0 | 0 | 0 | 0 | 0 | 0 | 15746.8891 | 0 | 0 | 0
413201 | 298 | 鉄道軌道建設 | 0 | 0 | 0 | 0 | 0 | 0 | 0 | 0 | 0 | 0 | 470.1504 | 35.2194 | 152.0552 | 21641.8483 | 62.6918 | 0 | 0 | 0 | 0 | 0 | 0 | 0 | 633.1054 | 0 | 0 | 0 | 0 | 0 | 0 | 0 | 981.024 | 0 | 0 | 0
413202 | 299 | 電力施設建設 | 0 | 0 | 0 | 0 | 0 | 0 | 0 | 0 | 0 | 0 | 2309.9349 | 70.4387 | 708.6609 | 29815.7668 | 195.6744 | 0 | 0 | 0 | 0 | 0 | 37.579 | 0 | 1620.5391 | 0 | 0 | 0 | 0 | 0 | 0 | 0 | 474.5507 | 0 | 0 | 0
413203 | 300 | 電気通信施設建設 | 0 | 0 | 0 | 0 | 0 | 0 | 0 | 0 | 0 | 0 | 1634.9441 | 35.2194 | 100.4401 | 1977.6437 | 697.8421 | 0 | 0 | 0 | 0 | 0 | 263.0527 | 0 | 284.0482 | 0 | 0 | 0 | 0 | 0 | 0 | 0 | 443.5811 | 0 | 0 | 0
413209 | 301 | その他の土木建設 | 0 | 0 | 0 | 0 | 0 | 0 | 0 | 0 | 0 | 0 | 53190.484 | 1982.6902 | 17265.9369 | 437656.3726 | 4556.2378 | 0 | 0 | 0 | 0 | 0 | 1089.7899 | 0 | 5017.4045 | 0 | 0 | 0 | 0 | 0 | 0 | 0 | 35484.5782 | 0 | 0 | 0
511101 | 302 | 事業用電力 | 0 | 16486782.9338 | 0 | 0 | 652407.9908 | 2770200.4113 | 0 | 439958.6924 | 0 | 15790440.4072 | 159892.6963 | 19671674.3162 | 6825.7437 | 137082.8457 | 0 | 0 | 238140.2864 | 0 | 0 | 0 | 912594.4737 | 21599536.4628 | 2124.2122 | 0 | 0 | 0 | 0 | 0 | 0 | 0 | 125188.1757 | 0 | 0 | 0
511104 | 303 | 自家発電 | 363838.0857 | 3166581.5294 | 0 | 0 | 81528.3963 | 1074492.7338 | 0 | 170649.1762 | 0 | 0 | 117839.1824 | 3315610.3298 | 152.0552 | 6625.3999 | 0 | 0 | 0 | 0 | 0 | 0 | 49942.439 | 10530.0293 | 96.635 | 0 | 0 | 88049.1818 | 0 | 0 | 0 | 0 | 0 | 0 | 0 | 0
512101 | 304 | 都市ガス | 0 | 5657.2749 | 60670.968 | 0 | 0 | 0 | 0 | 0 | 0 | 0 | 0 | 5166.8411 | 5206.8441 | 0 | 0 | 0 | 0 | 0 | 0 | 0 | 0 | 0 | 217255.3123 | 0 | 0 | 0 | 0 | 0 | 0 | 0 | 0 | 0 | 0 | 0
512201 | 305 | 熱供給業 | 0 | 24800.2593 | 0 | 0 | 0 | 0 | 0 | 0 | 0 | 0 | 11660.0314 | 12386.811 | 7004.3039 | 0 | 0 | 0 | 0 | 0 | 0 | 0 | 1664.1117 | 0 | 37084.9853 | 0 | 0 | 0 | 0 | 0 | 0 | 0 | 0 | 0 | 0 | 0
521101 | 306 | 上水道・簡易水道 | 0 | 212.2769 | 0 | 0 | 0 | 0 | 0 | 0 | 0 | 0 | 0 | 9698.9331 | 21057.5517 | 20255.4438 | 621.2188 | 0 | 0 | 0 | 0 | 0 | 0 | 0 | 22052.0988 | 0 | 0 | 0 | 0 | 0 | 0 | 0 | 7597.2568 | 0 | 0 | 0
521102 | 307 | 工業用水 | 0 | 0 | 0 | 0 | 0 | 0 | 0 | 0 | 0 | 0 | 0 | 107.259 | 4727.661 | 1385.671 | 0 | 0 | 0 | 0 | 0 | 0 | 497.0723 | 0 | 781.279 | 0 | 0 | 0 | 0 | 0 | 0 | 0 | 0 | 0 | 0 | 0
521103 | 308 | 下水道 | 0 | 0 | 0 | 0 | 0 | 0 | 0 | 0 | 0 | 0 | 852530.0029 | 134249.0185 | 8976.1389 | 10780.2123 | 3656.3887 | 0 | 0 | 0 | 0 | 0 | 3047.2694 | 0 | 633.1054 | 0 | 0 | 0 | 0 | 0 | 0 | 0 | 34522.5116 | 0 | 0 | 0
521201 | 309 | 廃棄物処理（公営） | 0 | 2808.6357 | 0 | 0 | 0 | 0 | 0 | 0 | 0 | 0 | 27764.571 | 60770.2153 | 70761.4648 | 12876.6907 | 328.0238 | 0 | 0 | 0 | 0 | 0 | 0 | 0 | 8291.2799 | 0 | 0 | 0 | 2169560.4426 | 0 | 0 | 0 | 0 | 0 | 0 | 0
521202 | 310 | 廃棄物処理（産業） | 0 | 3402.2366 | 0 | 0 | 0 | 0 | 0 | 0 | 0 | 0 | 33933.2158 | 42296.057 | 91666.2639 | 13426.8512 | 341.9553 | 0 | 0 | 0 | 0 | 0 | 0 | 0 | 12443.6551 | 0 | 0 | 0 | 0 | 1314090 | 0 | 0 | 0 | 0 | 0 | 0
611101 | 311 | 卸売 | 0 | 0 | 0 | 0 | 0 | 0 | 0 | 0 | 0 | 0 | 844609.2543 | 0 | 565145.9076 | 35877.8023 | 948.6093 | 0 | 0 | 0 | 0 | 0 | 389.0131 | 0 | 130938.0339 | 0 | 0 | 0 | 0 | 0 | 0 | 0 | 0 | 0 | 0 | 0
611201 | 312 | 小売 | 0 | 0 | 0 | 0 | 0 | 0 | 0 | 0 | 0 | 0 | 1388731.2011 | 0 | 1117903.5019 | 23818.2834 | 614.253 | 0 | 0 | 0 | 0 | 0 | 0 | 0 | 69398.546 | 0 | 0 | 0 | 0 | 0 | 0 | 0 | 0 | 0 | 0 | 0
621101 | 313 | 金融 | 0 | 0 | 0 | 0 | 0 | 0 | 0 | 0 | 0 | 0 | 6573.7905 | 0 | 37036.5995 | 1423.8155 | 258.3662 | 0 | 0 | 0 | 0 | 0 | 24832.0039 | 0 | 40966.1968 | 0 | 0 | 0 | 0 | 0 | 0 | 0 | 0 | 0 | 0 | 0
621201 | 314 | 生命保険 | 0 | 0 | 0 | 0 | 0 | 0 | 0 | 0 | 0 | 0 | 1316.7234 | 0 | 10844.7438 | 1866.8781 | 118.4179 | 0 | 0 | 0 | 0 | 0 | 15560.5246 | 0 | 15207.415 | 0 | 0 | 0 | 0 | 0 | 0 | 0 | 0 | 0 | 0 | 0
621202 | 315 | 損害保険 | 0 | 0 | 0 | 0 | 0 | 0 | 0 | 0 | 0 | 0 | 1811.0615 | 0 | 6521.6333 | 738.6822 | 55.726 | 0 | 0 | 0 | 0 | 0 | 7153.519 | 0 | 15472.1363 | 0 | 0 | 0 | 0 | 0 | 0 | 0 | 0 | 0 | 0 | 0
641101 | 316 | 不動産仲介・管理業 | 0 | 0 | 0 | 0 | 0 | 0 | 0 | 0 | 0 | 0 | 16598.8778 | 0 | 44924.637 | 5295.4785 | 0 | 0 | 0 | 0 | 0 | 0 | 5100.3942 | 0 | 14645.7609 | 0 | 0 | 0 | 0 | 0 | 0 | 0 | 0 | 0 | 0 | 0
641102 | 317 | 不動産賃貸業 | 0 | 0 | 0 | 0 | 0 | 0 | 0 | 0 | 0 | 0 | 79608.8527 | 0 | 215111.3656 | 24987.5579 | 0 | 0 | 0 | 0 | 0 | 0 | 6310.6572 | 0 | 58284.9394 | 0 | 0 | 0 | 0 | 0 | 0 | 0 | 0 | 0 | 0 | 0
642101 | 318 | 住宅賃貸料 | 0 | 0 | 0 | 0 | 0 | 0 | 0 | 0 | 0 | 0 | 99218.3558 | 0 | 267898.2327 | 31469.9161 | 0 | 0 | 0 | 0 | 0 | 0 | 2636.6445 | 0 | 2383.0768 | 0 | 0 | 0 | 0 | 0 | 0 | 0 | 0 | 0 | 0 | 0
711101 | 319 | 鉄道旅客輸送 | 0 | 766.5194 | 0 | 0 | 0 | 0 | 0 | 0 | 0 | 0 | 81218.8532 | 0 | 32840.4342 | 208382.4716 | 0 | 0 | 0 | 0 | 0 | 0 | 1015.7565 | 0 | 8278.3953 | 0 | 0 | 0 | 0 | 0 | 0 | 0 | 0 | 0 | 0 | 0
711201 | 320 | 鉄道貨物輸送 | 0 | 0 | 0 | 0 | 0 | 0 | 0 | 0 | 0 | 0 | 14817.2951 | 0 | 3869.0374 | 24437.3974 | 0 | 0 | 0 | 0 | 0 | 0 | 194.5066 | 0 | 155.2016 | 0 | 0 | 0 | 0 | 0 | 0 | 0 | 0 | 0 | 0 | 0
712101 | 321 | バス | 0 | 0 | 0 | 0 | 0 | 0 | 0 | 0 | 0 | 0 | 699.9345 | 0 | 28365.2685 | 1113011.4379 | 656.0476 | 0 | 0 | 0 | 0 | 0 | 648.3552 | 0 | 2292.2985 | 0 | 0 | 0 | 0 | 0 | 0 | 0 | 0 | 0 | 0 | 0
712102 | 322 | ハイヤー・タクシー | 0 | 2808.6357 | 0 | 0 | 0 | 0 | 0 | 0 | 0 | 0 | 117.1597 | 0 | 7661.3497 | 37195.2534 | 18906.962 | 0 | 0 | 0 | 0 | 0 | 1548019.0889 | 0 | 10919.751 | 0 | 0 | 0 | 0 | 0 | 0 | 0 | 0 | 0 | 0 | 0
712201 | 323 | 道路貨物輸送 | 0 | 0 | 0 | 0 | 0 | 0 | 0 | 0 | 0 | 0 | 19933.0148 | 0 | 21714.5976 | 9045333.1169 | 80248.6775 | 0 | 0 | 0 | 0 | 0 | 345.7894 | 0 | 20050.2909 | 0 | 0 | 0 | 0 | 0 | 0 | 0 | 0 | 0 | 0 | 0
712202 | 324 | 通運 | 0 | 0 | 0 | 0 | 0 | 0 | 0 | 0 | 0 | 0 | 322.756 | 0 | 74.6326 | 73502.1809 | 2804.6667 | 0 | 0 | 0 | 0 | 0 | 21.6118 | 0 | 296.9329 | 0 | 0 | 0 | 0 | 0 | 0 | 0 | 0 | 0 | 0 | 0
713101 | 325 | 自家用旅客自動車輸送 | 0 | 0 | 0 | 0 | 0 | 0 | 0 | 0 | 0 | 0 | 0 | 0 | 6952.6888 | 2715022.4301 | 7172079.3516 | 0 | 0 | 0 | 0 | 0 | 30991.3782 | 0 | 6160.6254 | 0 | 0 | 0 | 0 | 0 | 0 | 0 | 0 | 0 | 0 | 0
713201 | 326 | 自家用貨物自動車輸送 | 0 | 0 | 0 | 0 | 0 | 0 | 0 | 0 | 0 | 0 | 0 | 0 | 2224.3303 | 6835079.3091 | 2466540.0701 | 0 | 0 | 0 | 0 | 0 | 20077.3991 | 0 | 2124.7979 | 0 | 0 | 0 | 0 | 0 | 0 | 0 | 0 | 0 | 0 | 0
714101 | 327 | 外洋輸送 | 0 | 0 | 0 | 0 | 0 | 0 | 0 | 0 | 0 | 0 | 656608.8226 | 10151181.7543 | 1113.9089 | 9758.3808 | 0 | 0 | 0 | 0 | 0 | 0 | 0 | 0 | 1123.3083 | 0 | 0 | 0 | 0 | 0 | 0 | 0 | 0 | 0 | 0 | 0
714201 | 328 | 沿海・内水面輸送 | 0 | 0 | 0 | 0 | 0 | 0 | 0 | 0 | 0 | 0 | 1405689.8724 | 2085409.0883 | 583.1107 | 97657.1625 | 0 | 0 | 0 | 0 | 0 | 0 | 0 | 0 | 6444.6736 | 0 | 0 | 0 | 0 | 0 | 0 | 0 | 0 | 0 | 0 | 0
714301 | 329 | 港湾運送 | 0 | 0 | 0 | 0 | 0 | 0 | 0 | 0 | 0 | 0 | 64443.858 | 98537.382 | 10011.9277 | 62384.5368 | 7814.3119 | 0 | 0 | 0 | 0 | 0 | 648.3552 | 0 | 348.4715 | 0 | 0 | 0 | 0 | 0 | 0 | 0 | 0 | 0 | 0 | 0
715101 | 330 | 航空輸送 | 0 | 0 | 0 | 0 | 0 | 0 | 0 | 0 | 0 | 0 | 22125.7901 | 2228.4253 | 12689.6336 | 2730.2633 | 15973.7454 | 4724389.5548 | 0 | 0 | 0 | 0 | 6332.2691 | 0 | 6592.8472 | 0 | 0 | 0 | 0 | 0 | 0 | 0 | 0 | 0 | 0 | 0
716101 | 331 | 倉庫 | 0 | 0 | 0 | 0 | 0 | 0 | 0 | 0 | 0 | 0 | 3504.9634 | 0 | 11452.9645 | 7069.1961 | 1702.1775 | 0 | 0 | 0 | 0 | 0 | 886.0854 | 0 | 2731.5483 | 0 | 0 | 0 | 0 | 0 | 0 | 0 | 0 | 0 | 0 | 0
717101 | 332 | こん包 | 0 | 0 | 0 | 0 | 0 | 0 | 0 | 0 | 0 | 0 | 7337.218 | 0 | 3917.8625 | 2956.9295 | 767.4997 | 0 | 0 | 0 | 0 | 0 | 756.4144 | 0 | 1911.6153 | 0 | 0 | 0 | 0 | 0 | 0 | 0 | 0 | 0 | 0 | 0
717901 | 333 | 道路輸送施設提供 | 0 | 0 | 0 | 0 | 0 | 0 | 0 | 0 | 0 | 0 | 2687.8693 | 0 | 2781.6335 | 34292.6064 | 7758.5859 | 0 | 0 | 0 | 0 | 0 | 0 | 0 | 7723.1835 | 0 | 0 | 0 | 0 | 0 | 0 | 0 | 0 | 0 | 0 | 0
717902 | 334 | 水運付帯サービス（公営） | 0 | 0 | 0 | 0 | 0 | 0 | 0 | 0 | 0 | 0 | 7161.1005 | 2903.1964 | 2250.1379 | 914.7336 | 0 | 0 | 0 | 0 | 0 | 0 | 151.2829 | 0 | 148.7593 | 0 | 0 | 0 | 0 | 0 | 0 | 0 | 0 | 0 | 0 | 0
717903 | 335 | 水運付帯サービス（産業） | 0 | 0 | 0 | 0 | 0 | 0 | 0 | 0 | 0 | 0 | 2775.5501 | 1449.5971 | 51.6151 | 683.6662 | 0 | 0 | 0 | 0 | 0 | 0 | 151.2829 | 0 | 64.4233 | 0 | 0 | 0 | 0 | 0 | 0 | 0 | 0 | 0 | 0 | 0
717904 | 336 | 航空付帯サービス（国公営） | 0 | 0 | 0 | 0 | 0 | 0 | 0 | 0 | 0 | 0 | 352.2348 | 0 | 531.4957 | 133.5056 | 571.8253 | 5356.1336 | 0 | 0 | 0 | 0 | 216.1184 | 0 | 354.9139 | 0 | 0 | 0 | 0 | 0 | 0 | 0 | 0 | 0 | 0 | 0
717905 | 337 | 航空付帯サービス（産業） | 0 | 0 | 0 | 0 | 0 | 0 | 0 | 0 | 0 | 0 | 381.7137 | 0 | 708.6609 | 8385.9136 | 991.0371 | 0 | 0 | 0 | 0 | 0 | 367.4013 | 0 | 2582.789 | 0 | 0 | 0 | 0 | 0 | 0 | 0 | 0 | 0 | 0 | 0
717909 | 338 | 旅行・その他の運輸付帯サービス | 0 | 0 | 0 | 0 | 0 | 0 | 0 | 0 | 0 | 0 | 352.2348 | 0 | 3590.7346 | 0 | 0 | 0 | 0 | 0 | 0 | 0 | 0 | 0 | 25649.2622 | 0 | 0 | 0 | 0 | 0 | 0 | 0 | 0 | 0 | 0 | 0
731101 | 339 | 郵便 | 0 | 0 | 0 | 0 | 0 | 0 | 0 | 0 | 0 | 0 | 12276.8203 | 0 | 8367.2206 | 0 | 46063.9124 | 0 | 0 | 0 | 0 | 0 | 3004.0457 | 0 | 2059.7889 | 0 | 0 | 0 | 0 | 0 | 0 | 0 | 0 | 0 | 0 | 0
731201 | 340 | 国内電気通信 | 0 | 0 | 0 | 0 | 0 | 0 | 0 | 0 | 0 | 0 | 50297.0184 | 0 | 9986.1202 | 0 | 0 | 0 | 0 | 0 | 0 | 0 | 648.3552 | 0 | 21903.9252 | 0 | 0 | 0 | 0 | 0 | 0 | 0 | 0 | 0 | 0 | 0
731202 | 341 | 国際電気通信 | 0 | 0 | 0 | 0 | 0 | 0 | 0 | 0 | 0 | 0 | 787.6152 | 0 | 352.9354 | 0 | 0 | 0 | 0 | 0 | 0 | 0 | 0 | 0 | 1091.0966 | 0 | 0 | 0 | 0 | 0 | 0 | 0 | 0 | 0 | 0 | 0
731909 | 342 | その他の通信サービス | 0 | 0 | 0 | 0 | 0 | 0 | 0 | 0 | 0 | 0 | 0 | 0 | 2529.1382 | 0 | 0 | 0 | 0 | 0 | 0 | 0 | 0 | 0 | 542.3271 | 0 | 0 | 0 | 0 | 0 | 0 | 0 | 0 | 0 | 0 | 0
732101 | 343 | 公共放送 | 0 | 0 | 0 | 0 | 0 | 0 | 0 | 0 | 0 | 0 | 16510.4411 | 0 | 278.3029 | 0 | 0 | 0 | 0 | 0 | 0 | 0 | 86.4474 | 0 | 1362.2602 | 0 | 0 | 0 | 0 | 0 | 0 | 0 | 0 | 0 | 0 | 0
732102 | 344 | 民間放送 | 0 | 0 | 0 | 0 | 0 | 0 | 0 | 0 | 0 | 0 | 67712.9903 | 0 | 404.5505 | 0 | 69.6576 | 0 | 0 | 0 | 0 | 0 | 259.3421 | 0 | 4100.2508 | 0 | 0 | 0 | 0 | 0 | 0 | 0 | 0 | 0 | 0 | 0
732103 | 345 | 有線放送 | 0 | 0 | 0 | 0 | 0 | 0 | 0 | 0 | 0 | 0 | 2339.4138 | 0 | 226.6878 | 0 | 34.8288 | 0 | 0 | 0 | 0 | 0 | 43.2237 | 0 | 232.5096 | 0 | 0 | 0 | 0 | 0 | 0 | 0 | 0 | 0 | 0 | 0
811101 | 346 | 公務（中央） | 0 | 1276.242 | 0 | 0 | 0 | 0 | 0 | 0 | 0 | 0 | 182659.4631 | 0 | 65628.5558 | 76985.0639 | 19808.7108 | 664495.3197 | 0 | 0 | 0 | 0 | 25934.2077 | 0 | 18016.2713 | 0 | 0 | 0 | 0 | 0 | 0 | 0 | 0 | 0 | 0 | 0
811201 | 347 | 公務（地方） | 0 | 0 | 0 | 0 | 0 | 0 | 0 | 0 | 0 | 0 | 570446.5878 | 0 | 224744.5504 | 148644.5738 | 45226.7552 | 0 | 0 | 0 | 0 | 0 | 32417.7597 | 0 | 41424.7737 | 0 | 0 | 0 | 0 | 0 | 0 | 0 | 0 | 0 | 0 | 0
821101 | 348 | 学校教育（国公立） | 0 | 87548.3931 | 0 | 0 | 0 | 0 | 0 | 0 | 0 | 0 | 0 | 0 | 164678.5641 | 110682.7634 | 0 | 0 | 0 | 0 | 0 | 0 | 0 | 0 | 104533.262 | 0 | 0 | 0 | 0 | 0 | 0 | 0 | 0 | 0 | 0 | 0
821102 | 349 | 学校教育（私立） | 0 | 84571.3554 | 0 | 0 | 0 | 0 | 0 | 0 | 0 | 0 | 0 | 0 | 118439.1379 | 68327.0041 | 13821.96 | 0 | 0 | 0 | 0 | 0 | 0 | 0 | 59298.7281 | 0 | 0 | 0 | 0 | 0 | 0 | 0 | 0 | 0 | 0 | 0
821301 | 350 | 社会教育（国公立） | 0 | 29779.4096 | 0 | 0 | 0 | 0 | 0 | 0 | 0 | 0 | 0 | 0 | 53113.9949 | 5309.4159 | 0 | 0 | 0 | 0 | 0 | 0 | 21.6118 | 0 | 7200.1833 | 0 | 0 | 0 | 0 | 0 | 0 | 0 | 0 | 0 | 0 | 0
821302 | 351 | 社会教育（非営利） | 0 | 0 | 0 | 0 | 0 | 0 | 0 | 0 | 0 | 0 | 0 | 0 | 2781.6335 | 993.2232 | 0 | 0 | 0 | 0 | 0 | 0 | 0 | 0 | 1103.9813 | 0 | 0 | 0 | 0 | 0 | 0 | 0 | 0 | 0 | 0 | 0
821303 | 352 | その他の教育訓練機関（国公立） | 0 | 8975.633 | 0 | 0 | 0 | 0 | 0 | 0 | 0 | 0 | 191308.8692 | 0 | 16507.7535 | 9610.9378 | 0 | 0 | 0 | 0 | 0 | 0 | 21417.3332 | 0 | 7464.9046 | 0 | 0 | 0 | 0 | 0 | 0 | 0 | 0 | 0 | 0 | 0
821304 | 353 | その他の教育訓練機関（産業） | 0 | 0 | 0 | 0 | 0 | 0 | 0 | 0 | 0 | 0 | 212582.7952 | 0 | 62291.0141 | 170798.4381 | 47871.2095 | 0 | 0 | 0 | 0 | 0 | 0 | 0 | 787.7214 | 0 | 0 | 0 | 0 | 0 | 0 | 0 | 0 | 0 | 0 | 0
822101 | 354 | 自然科学研究機関（国公立） | 0 | 1913.7177 | 0 | 0 | 0 | 0 | 0 | 0 | 0 | 0 | 0 | 0 | 36706.6816 | 1788.3885 | 4137.6592 | 0 | 0 | 0 | 0 | 0 | 0 | 0 | 14135.6454 | 0 | 0 | 0 | 0 | 0 | 0 | 0 | 0 | 0 | 0 | 0
822102 | 355 | 人文科学研究機関（国公立） | 0 | 0 | 0 | 0 | 0 | 0 | 0 | 0 | 0 | 0 | 0 | 0 | 2250.1379 | 401.2504 | 244.4347 | 0 | 0 | 0 | 0 | 0 | 0 | 0 | 200.2979 | 0 | 0 | 0 | 0 | 0 | 0 | 0 | 0 | 0 | 0 | 0
822103 | 356 | 自然科学研究機関（非営利） | 0 | 0 | 0 | 0 | 0 | 0 | 0 | 0 | 0 | 0 | 0 | 0 | 152.0552 | 13.9374 | 69.6576 | 0 | 0 | 0 | 0 | 0 | 0 | 0 | 19.327 | 0 | 0 | 0 | 0 | 0 | 0 | 0 | 0 | 0 | 0 | 0
822104 | 357 | 人文科学研究機関（非営利） | 0 | 0 | 0 | 0 | 0 | 0 | 0 | 0 | 0 | 0 | 0 | 0 | 278.3029 | 13.9374 | 0 | 0 | 0 | 0 | 0 | 0 | 0 | 0 | 32.2117 | 0 | 0 | 0 | 0 | 0 | 0 | 0 | 0 | 0 | 0 | 0
822105 | 358 | 自然科学研究機関（産業） | 0 | 15612.3494 | 0 | 0 | 0 | 0 | 0 | 0 | 0 | 0 | 0 | 0 | 1897.2024 | 5054.875 | 1932.6807 | 0 | 0 | 0 | 0 | 0 | 34665.391 | 0 | 1103.9813 | 0 | 0 | 0 | 0 | 0 | 0 | 0 | 0 | 0 | 0 | 0
822106 | 359 | 人文科学研究機関（産業） | 0 | 0 | 0 | 0 | 0 | 0 | 0 | 0 | 0 | 0 | 0 | 0 | 100.4401 | 512.7496 | 181.1097 | 0 | 0 | 0 | 0 | 0 | 0 | 0 | 264.7212 | 0 | 0 | 0 | 0 | 0 | 0 | 0 | 0 | 0 | 0 | 0
822201 | 360 | 企業内研究開発 | 0 | 69256.4517 | 0 | 0 | 0 | 0 | 0 | 0 | 0 | 0 | 0 | 0 | 42217.6361 | 885178.224 | 33316.5786 | 0 | 0 | 0 | 0 | 0 | 0 | 0 | 58691.9776 | 0 | 0 | 0 | 0 | 0 | 0 | 0 | 0 | 0 | 0 | 0
831101 | 361 | 医療（国公立） | 0 | 0 | 0 | 0 | 0 | 0 | 0 | 0 | 0 | 0 | 174592.0759 | 0 | 60065.9863 | 43607.9246 | 509.1335 | 0 | 0 | 0 | 0 | 0 | 28614.0759 | 0 | 22904.8292 | 0 | 0 | 0 | 0 | 0 | 0 | 0 | 0 | 0 | 0 | 0
831102 | 362 | 医療（非営利） | 0 | 0 | 0 | 0 | 0 | 0 | 0 | 0 | 0 | 0 | 243035.2354 | 0 | 217715.1364 | 86997.9856 | 1674.3145 | 0 | 0 | 0 | 0 | 0 | 38728.4169 | 0 | 31712.6669 | 0 | 0 | 0 | 0 | 0 | 0 | 0 | 0 | 0 | 0 | 0
831103 | 363 | 医療（産業） | 0 | 0 | 0 | 0 | 0 | 0 | 0 | 0 | 0 | 0 | 659061.6167 | 0 | 286225.7659 | 144180.938 | 132.3494 | 0 | 0 | 0 | 0 | 0 | 103499.1007 | 0 | 229943.7759 | 0 | 0 | 0 | 0 | 0 | 0 | 0 | 0 | 0 | 0 | 0
831201 | 364 | 保健衛生（国公立） | 0 | 2383.4367 | 0 | 0 | 0 | 0 | 0 | 0 | 0 | 0 | 6108.9312 | 0 | 13320.8719 | 6372.3261 | 1213.9413 | 0 | 0 | 0 | 0 | 0 | 0 | 0 | 4959.4235 | 0 | 0 | 0 | 0 | 0 | 0 | 0 | 0 | 0 | 0 | 0
831202 | 365 | 保健衛生（非営利） | 0 | 2551.8387 | 0 | 0 | 0 | 0 | 0 | 0 | 0 | 0 | 0 | 0 | 2654.6884 | 3252.5491 | 258.3662 | 0 | 0 | 0 | 0 | 0 | 0 | 0 | 1956.7116 | 0 | 0 | 0 | 0 | 0 | 0 | 0 | 0 | 0 | 0 | 0
831203 | 366 | 保健衛生（産業） | 0 | 722.6446 | 0 | 0 | 0 | 0 | 0 | 0 | 0 | 0 | 0 | 0 | 682.8534 | 1197.1493 | 104.4863 | 0 | 0 | 0 | 0 | 0 | 0 | 0 | 658.8748 | 0 | 0 | 0 | 0 | 0 | 0 | 0 | 0 | 0 | 0 | 0
831301 | 367 | 社会保険事業（国公立） | 0 | 0 | 0 | 0 | 0 | 0 | 0 | 0 | 0 | 0 | 0 | 0 | 2882.0737 | 0 | 0 | 0 | 0 | 0 | 0 | 0 | 0 | 0 | 15723.9728 | 0 | 0 | 0 | 0 | 0 | 0 | 0 | 0 | 0 | 0 | 0
831302 | 368 | 社会保険事業（非営利） | 0 | 0 | 0 | 0 | 0 | 0 | 0 | 0 | 0 | 0 | 0 | 0 | 3338.2392 | 0 | 0 | 0 | 0 | 0 | 0 | 0 | 0 | 0 | 16505.2519 | 0 | 0 | 0 | 0 | 0 | 0 | 0 | 0 | 0 | 0 | 0
831303 | 369 | 社会福祉（国公立） | 0 | 638.121 | 0 | 0 | 0 | 0 | 0 | 0 | 0 | 0 | 0 | 0 | 45225.9574 | 9032.9024 | 286.2293 | 0 | 0 | 0 | 0 | 0 | 23211.1159 | 0 | 15917.8284 | 0 | 0 | 0 | 0 | 0 | 0 | 0 | 0 | 0 | 0 | 0
831304 | 370 | 社会福祉（非営利） | 0 | 553.5974 | 0 | 0 | 0 | 0 | 0 | 0 | 0 | 0 | 0 | 0 | 28466.4061 | 6264.4946 | 321.058 | 0 | 0 | 0 | 0 | 0 | 18931.9716 | 0 | 13457.4437 | 0 | 0 | 0 | 0 | 0 | 0 | 0 | 0 | 0 | 0 | 0
841101 | 371 | 対企業民間営利団体 | 0 | 0 | 0 | 0 | 0 | 0 | 0 | 0 | 0 | 0 | 51084.6337 | 0 | 45809.0682 | 5309.4159 | 0 | 0 | 0 | 0 | 0 | 0 | 1512.8288 | 0 | 5895.9042 | 0 | 0 | 0 | 0 | 0 | 0 | 0 | 0 | 0 | 0 | 0
841102 | 372 | 対家計民間非営利団体 | 0 | 0 | 0 | 0 | 0 | 0 | 0 | 0 | 0 | 0 | 30980.7925 | 0 | 113258.1013 | 20352.272 | 0 | 0 | 0 | 0 | 0 | 0 | 11864.9 | 0 | 18984.9636 | 0 | 0 | 0 | 0 | 0 | 0 | 0 | 0 | 0 | 0 | 0
851101 | 373 | 広告 | 0 | 0 | 0 | 0 | 0 | 0 | 0 | 0 | 0 | 0 | 131427.435 | 0 | 14913.9639 | 11130.8479 | 0 | 0 | 0 | 0 | 0 | 0 | 453.8486 | 0 | 4345.6451 | 0 | 0 | 0 | 0 | 0 | 0 | 0 | 0 | 0 | 0 | 0
851201 | 374 | 情報サービス | 0 | 0 | 0 | 0 | 0 | 0 | 0 | 0 | 0 | 0 | 35185.6904 | 0 | 113788.8995 | 25015.4327 | 0 | 0 | 0 | 0 | 0 | 0 | 0 | 0 | 14322.473 | 0 | 0 | 0 | 0 | 0 | 0 | 0 | 0 | 0 | 0 | 0
851202 | 375 | ニュース供給・興信所 | 0 | 0 | 0 | 0 | 0 | 0 | 0 | 0 | 0 | 0 | 0 | 0 | 9555.7621 | 498.0787 | 0 | 0 | 0 | 0 | 0 | 0 | 0 | 0 | 761.9521 | 0 | 0 | 0 | 0 | 0 | 0 | 0 | 0 | 0 | 0 | 0
851301 | 376 | 物品賃貸業（除貸自動車） | 0 | 0 | 9227.2847 | 0 | 0 | 0 | 0 | 0 | 0 | 0 | 28611.8998 | 0 | 68837.7574 | 14586.5896 | 0 | 0 | 0 | 0 | 0 | 0 | 0 | 0 | 2027.5772 | 0 | 0 | 0 | 0 | 0 | 0 | 0 | 0 | 0 | 0 | 0
851401 | 377 | 貸自動車業 | 0 | 0 | 0 | 0 | 0 | 0 | 0 | 0 | 0 | 0 | 0 | 0 | 2023.4501 | 8131.3727 | 12377.5155 | 0 | 0 | 0 | 0 | 0 | 302.5658 | 0 | 845.7024 | 0 | 0 | 0 | 0 | 0 | 0 | 0 | 0 | 0 | 0 | 0
851510 | 378 | 自動車修理 | 0 | 0 | 0 | 0 | 0 | 0 | 0 | 0 | 0 | 0 | 2951.6675 | 0 | 33824.6079 | 26266.8645 | 12391.447 | 0 | 0 | 0 | 0 | 0 | 20963.4846 | 0 | 9531.1358 | 0 | 0 | 0 | 0 | 0 | 0 | 0 | 0 | 0 | 0 | 0
851610 | 379 | 機械修理 | 0 | 0 | 0 | 0 | 0 | 0 | 0 | 0 | 0 | 0 | 0 | 0 | 25.8075 | 15418.4324 | 34886.4067 | 0 | 0 | 0 | 0 | 0 | 64.8355 | 0 | 2834.6256 | 0 | 0 | 0 | 0 | 0 | 0 | 0 | 0 | 0 | 0 | 0
851901 | 380 | 建物サービス | 0 | 0 | 0 | 0 | 0 | 0 | 0 | 0 | 0 | 0 | 8913.9602 | 0 | 25457.3873 | 23268.1229 | 0 | 0 | 0 | 0 | 0 | 0 | 518.6842 | 0 | 2944.7309 | 0 | 0 | 0 | 0 | 0 | 0 | 0 | 0 | 0 | 0 | 0
851902 | 381 | 法務・財務・会計サービス | 0 | 3530.635 | 461.2314 | 0 | 0 | 0 | 0 | 0 | 0 | 0 | 0 | 0 | 74779.7674 | 240.6035 | 0 | 0 | 0 | 0 | 0 | 0 | 950.9209 | 0 | 4358.5297 | 0 | 0 | 0 | 0 | 0 | 0 | 0 | 0 | 0 | 0 | 0
851903 | 382 | 土木建築サービス | 0 | 0 | 0 | 0 | 0 | 0 | 0 | 0 | 0 | 0 | 0 | 0 | 258947.9013 | 60421.564 | 0 | 0 | 0 | 0 | 0 | 0 | 1556.0525 | 0 | 3254.5485 | 0 | 0 | 0 | 0 | 0 | 0 | 0 | 0 | 0 | 0 | 0
851904 | 383 | 労働者派遣サービス | 0 | 0 | 0 | 0 | 0 | 0 | 0 | 0 | 0 | 0 | 758.8922 | 0 | 2046.4676 | 240.6035 | 0 | 0 | 0 | 0 | 0 | 0 | 453.8486 | 0 | 574.5388 | 0 | 0 | 0 | 0 | 0 | 0 | 0 | 0 | 0 | 0 | 0
851909 | 384 | その他の対事業所サービス | 0 | 2255.0383 | 3075.4665 | 0 | 0 | 0 | 0 | 0 | 0 | 0 | 63096.8999 | 0 | 494510.6904 | 0 | 0 | 0 | 0 | 0 | 0 | 0 | 70368.1503 | 0 | 6773.8182 | 0 | 0 | 0 | 0 | 0 | 0 | 0 | 0 | 0 | 0 | 0
861101 | 385 | 映画制作・配給業 | 0 | 0 | 0 | 0 | 0 | 0 | 0 | 0 | 0 | 0 | 0 | 0 | 10011.9277 | 1021.098 | 0 | 0 | 0 | 0 | 0 | 0 | 3306.6115 | 0 | 1310.7215 | 0 | 0 | 0 | 0 | 0 | 0 | 0 | 0 | 0 | 0 | 0
861102 | 386 | 映画館 | 0 | 0 | 0 | 0 | 0 | 0 | 0 | 0 | 0 | 0 | 10813.4584 | 0 | 278.3029 | 793.6983 | 0 | 0 | 0 | 0 | 0 | 0 | 0 | 0 | 4436.4234 | 0 | 0 | 0 | 0 | 0 | 0 | 0 | 0 | 0 | 0 | 0
861103 | 387 | 劇場・興行場 | 0 | 296.8005 | 0 | 0 | 0 | 0 | 0 | 0 | 0 | 0 | 2309.9349 | 0 | 583.1107 | 175.3178 | 0 | 0 | 0 | 0 | 0 | 0 | 0 | 0 | 2008.2503 | 0 | 0 | 0 | 0 | 0 | 0 | 0 | 0 | 0 | 0 | 0
861104 | 388 | 遊戯場 | 0 | 0 | 0 | 0 | 0 | 0 | 0 | 0 | 0 | 0 | 284858.2093 | 0 | 489352.6713 | 27301.8999 | 0 | 0 | 0 | 0 | 0 | 0 | 84242.9514 | 0 | 25681.4738 | 0 | 0 | 0 | 0 | 0 | 0 | 0 | 0 | 0 | 0 | 0
861105 | 389 | 競輪・競馬等の競争場・競技団 | 0 | 0 | 0 | 0 | 0 | 0 | 0 | 0 | 0 | 0 | 39042.8886 | 0 | 53872.1784 | 22247.0249 | 1109.455 | 0 | 0 | 0 | 0 | 0 | 2031.5129 | 0 | 6961.2314 | 0 | 0 | 0 | 0 | 0 | 0 | 0 | 0 | 0 | 0 | 0
861106 | 390 | 運動競技場・公園・遊園地 | 0 | 0 | 0 | 0 | 0 | 0 | 0 | 0 | 0 | 0 | 52984.8877 | 0 | 60522.1518 | 33336.0606 | 0 | 0 | 0 | 0 | 0 | 0 | 16381.7745 | 0 | 8892.1737 | 0 | 0 | 0 | 0 | 0 | 0 | 0 | 0 | 0 | 0 | 0
861107 | 391 | 興行団 | 0 | 0 | 0 | 0 | 0 | 0 | 0 | 0 | 0 | 0 | 1022.6904 | 0 | 1871.3949 | 188.5217 | 0 | 0 | 0 | 0 | 0 | 0 | 0 | 0 | 510.1155 | 0 | 0 | 0 | 0 | 0 | 0 | 0 | 0 | 0 | 0 | 0
861109 | 392 | その他の娯楽 | 0 | 0 | 0 | 0 | 0 | 0 | 0 | 0 | 0 | 0 | 7102.1428 | 0 | 11906.3401 | 2041.4624 | 0 | 0 | 0 | 0 | 0 | 0 | 10114.341 | 0 | 2899.6346 | 0 | 0 | 0 | 0 | 0 | 0 | 0 | 0 | 0 | 0 | 0
861201 | 393 | 一般飲食店（除喫茶店） | 0 | 3956.4792 | 44100.2768 | 0 | 0 | 0 | 0 | 0 | 0 | 0 | 89721.6208 | 0 | 67827.7761 | 64362.1806 | 0 | 0 | 0 | 0 | 0 | 0 | 420955.4151 | 0 | 285775.3586 | 0 | 0 | 0 | 0 | 0 | 0 | 0 | 0 | 0 | 0 | 0
861202 | 394 | 喫茶店 | 0 | 1147.1983 | 8997.1116 | 0 | 0 | 0 | 0 | 0 | 0 | 0 | 24343.509 | 0 | 19010.3866 | 11292.2283 | 0 | 0 | 0 | 0 | 0 | 0 | 22216.9713 | 0 | 77043.8358 | 0 | 0 | 0 | 0 | 0 | 0 | 0 | 0 | 0 | 0 | 0
861203 | 395 | 遊興飲食店 | 0 | 3021.5577 | 21376.8821 | 0 | 0 | 0 | 0 | 0 | 0 | 0 | 44040.6928 | 0 | 53240.2426 | 25258.9704 | 0 | 0 | 0 | 0 | 0 | 0 | 153444.0624 | 0 | 98160.0397 | 0 | 0 | 0 | 0 | 0 | 0 | 0 | 0 | 0 | 0 | 0
861301 | 396 | 旅館・その他の宿泊所 | 0 | 33266.1698 | 0 | 0 | 0 | 0 | 0 | 0 | 0 | 0 | 80631.5432 | 0 | 138715.4886 | 31428.1039 | 0 | 0 | 0 | 0 | 0 | 0 | 73653.1499 | 0 | 144389.0353 | 0 | 0 | 0 | 0 | 0 | 0 | 0 | 0 | 0 | 0 | 0
861901 | 397 | 洗濯・洗張・染物業 | 0 | 0 | 0 | 0 | 0 | 0 | 0 | 0 | 0 | 0 | 0 | 0 | 272521.966 | 49133.737 | 5212.2854 | 0 | 0 | 0 | 0 | 0 | 0 | 0 | 24958.1758 | 0 | 0 | 0 | 0 | 0 | 0 | 0 | 0 | 0 | 0 | 0
861902 | 398 | 理容業 | 0 | 0 | 0 | 0 | 0 | 0 | 0 | 0 | 0 | 0 | 0 | 0 | 71292.263 | 0 | 0 | 0 | 0 | 0 | 0 | 0 | 17138.1889 | 0 | 13644.857 | 0 | 0 | 0 | 0 | 0 | 0 | 0 | 0 | 0 | 0 | 0
861903 | 399 | 美容業 | 0 | 0 | 0 | 0 | 0 | 0 | 0 | 0 | 0 | 0 | 0 | 0 | 90857.1629 | 0 | 0 | 0 | 0 | 0 | 0 | 0 | 19169.7019 | 0 | 19062.2716 | 0 | 0 | 0 | 0 | 0 | 0 | 0 | 0 | 0 | 0 | 0
861904 | 400 | 浴場業 | 0 | 12634.6665 | 0 | 0 | 0 | 0 | 0 | 0 | 0 | 0 | 100946.2717 | 0 | 130976.7163 | 0 | 0 | 0 | 0 | 0 | 0 | 0 | 0 | 0 | 58278.4971 | 0 | 0 | 0 | 0 | 0 | 0 | 0 | 0 | 0 | 0 | 0
861905 | 401 | 写真業 | 0 | 0 | 0 | 0 | 0 | 0 | 0 | 0 | 0 | 0 | 2281.2119 | 0 | 23890.1028 | 5068.8124 | 0 | 0 | 0 | 0 | 0 | 0 | 1231.8749 | 0 | 4520.1737 | 0 | 0 | 0 | 0 | 0 | 0 | 0 | 0 | 0 | 0 | 0
861906 | 402 | 葬儀業 | 0 | 5063.6739 | 0 | 0 | 0 | 0 | 0 | 0 | 0 | 0 | 23555.1379 | 14370.3017 | 27782.1578 | 8792.2989 | 1514.1021 | 0 | 0 | 0 | 0 | 0 | 583.5197 | 0 | 33643.6092 | 0 | 0 | 0 | 0 | 0 | 0 | 0 | 0 | 0 | 0 | 0
861907 | 403 | 各種修理業 | 0 | 0 | 4921.2775 | 0 | 0 | 0 | 0 | 0 | 0 | 0 | 0 | 0 | 9124.7066 | 3132.9809 | 0 | 0 | 0 | 0 | 0 | 0 | 259.3421 | 0 | 1498.1348 | 0 | 0 | 0 | 0 | 0 | 0 | 0 | 0 | 0 | 0 | 0
861908 | 404 | 個人教授所 | 0 | 0 | 9073.2457 | 0 | 0 | 0 | 0 | 0 | 0 | 0 | 1546.5075 | 0 | 38705.0216 | 2915.8508 | 0 | 0 | 0 | 0 | 0 | 0 | 1339.9341 | 0 | 20980.3292 | 0 | 0 | 0 | 0 | 0 | 0 | 0 | 0 | 0 | 0 | 0
861909 | 405 | その他の対個人サービス | 0 | 0 | 7305.3394 | 0 | 0 | 0 | 0 | 0 | 0 | 0 | 1228.2867 | 0 | 65224.0053 | 18819.158 | 0 | 0 | 0 | 0 | 0 | 0 | 1058.9801 | 0 | 16466.5979 | 0 | 0 | 0 | 0 | 0 | 0 | 0 | 0 | 0 | 0 | 0
890000 | 406 | 事務用品 | 0 | 0 | 0 | 0 | 0 | 0 | 0 | 0 | 0 | 0 | 0 | 0 | 0 | 0 | 0 | 0 | 0 | 0 | 0 | 0 | 0 | 0 | 0 | 0 | 0 | 0 | 0 | 0 | 0 | 0 | 0 | 0 | 0 | 0
900000 | 407 | 分類不明 | 0 | 12854.686 | 973585.2075 | 0 | 0 | 0 | 0 | 0 | 0 | 0 | 95302.1998 | 740945.8183 | 6489.5482 | 330240.0958 | 389046.3485 | 0 | 5672.122 | 1250.3226 | 3272.5615 | 3930.5672 | 46897.6923 | 0 | 55159.8233 | 0 | 0 | 0 | 0 | 0 | 0 | 0 | 48914.9305 | 0 | 0 | 0
909900 |  | 内生部門計 | 2881710.7485 | 28421939.8277 | 11915543.377 | 28146803.5446 | 4083156.2347 | 12417876.8019 | -12417876.8019 | 1972186.856 | -1972186.856 | 15791141.8033 | 21190521.1757 | 51039114.893 | 11507693.8746 | 26179058.9793 | 10943022.8753 | 5418292.1078 | 443931.4671 | 6792371.7154 | 1476946.8212 | 2568932.8484 | 8474052.5457 | 22211714.0752 | 4283084.7545 | 4550118.7686 | 167415.7344 | 219753 | 2169560.4426 | 1314090 | 0 | 0 | 15324589.5519 | 0 | 0 | 0
912100 |  | 家計消費支出 | 0 | 19251.3811 | 0 | 0 | 0 | 0 | 0 | 0 | 0 | 0 | 0 | 0 | 6664055.2889 | 388974.5008 | 15364678.0798 | 0 | 0 | 0 | 0 | 0 | 4075949.7574 | 0 | 4975833.2869 | 0 | 0 | 0 | 0 | 0 | 0 | 0 | 0 | 0 | 0 | 0
|  | 総合計 | 2881710.7485 | 28441191.2088 | 11915543.377 | 28146803.5446 | 4083156.2347 | 12417876.8019 | -12417876.8019 | 1972186.856 | -1972186.856 | 15791141.8033 | 21190521.1757 | 51039114.893 | 18171749.1635 | 26568033.4802 | 26307700.9551 | 5418292.1078 | 443931.4671 | 6792371.7154 | 1476946.8212 | 2568932.8484 | 12550002.3031 | 22211714.0752 | 9258918.0413 | 4550118.7686 | 167415.7344 | 219753 | 2169560.4426 | 1314090 | 0 | 0 | 15324589.5519 | 0 | 0 | 0

## D3
NOx排出量 | 基本分類 | 原燃料種名 | 原料炭 | 一般炭・亜炭・無煙炭 | コークス | 高炉用コークス | コークス炉ガス（COG） | 高炉ガス（BFG）消費 | 高炉ガス（BFG）発生 | 転炉ガス（LDG）消費 | 転炉ガス（LDG）発生 | 原油 | Ａ重油 | Ｂ重油・Ｃ重油 | 灯油 | 軽油 | 揮発油 | ジェット燃料油 | ナフサ | 石油系炭化水素ガス | 炭化水素油 | 石油コークス | LPG | LNG・天然ガス | 都市ガス | 回収黒液 | 廃材 | 廃タイヤ | 一般廃棄物 | 産業廃棄物 | 原子力発電 | 水力・その他発電 | 石灰石 | 電気炉消費電力 | 金属鉱石 | 野焼き
列コード | 部門名 |  | kg-NOx | kg-NOx | kg-NOx | kg-NOx | kg-NOx | kg-NOx | kg-NOx | kg-NOx | kg-NOx | kg-NOx | kg-NOx | kg-NOx | kg-NOx | kg-NOx | kg-NOx | kg-NOx | kg-NOx | kg-NOx | kg-NOx | kg-NOx | kg-NOx | kg-NOx | kg-NOx | kg-NOx | kg-NOx | kg-NOx | kg-NOx | kg-NOx | - | - | - | kg-NOx | - | -
11101 | 1 | 米 | 0 | 0 | 0 | 0 | 0 | 0 | 0 | 0 | 0 | 0 | 142728.621 | 0 | 406503.6413 | 3856796.8895 | 260931.5444 | 0 | 0 | 0 | 0 | 0 | 0 | 0 | 0 | 0 | 0 | 0 | 0 | 0 | 0 | 0 | 0 | 0 | 0 | 0
11102 | 2 | 麦類 | 0 | 0 | 0 | 0 | 0 | 0 | 0 | 0 | 0 | 0 | 12459.8619 | 0 | 30729.7707 | 385150.3518 | 12230.5575 | 0 | 0 | 0 | 0 | 0 | 0 | 0 | 0 | 0 | 0 | 0 | 0 | 0 | 0 | 0 | 0 | 0 | 0 | 0
11103 | 3 | 雑穀 | 0 | 0 | 0 | 0 | 0 | 0 | 0 | 0 | 0 | 0 | 0 | 0 | 0 | 70309.7893 | 1499.6066 | 0 | 0 | 0 | 0 | 0 | 0 | 0 | 0 | 0 | 0 | 0 | 0 | 0 | 0 | 0 | 0 | 0 | 0 | 0
11201 | 4 | いも類 | 0 | 0 | 0 | 0 | 0 | 0 | 0 | 0 | 0 | 0 | 39245.5554 | 0 | 473.5304 | 643873.4991 | 19533.8363 | 0 | 0 | 0 | 0 | 0 | 0 | 0 | 0 | 0 | 0 | 0 | 0 | 0 | 0 | 0 | 0 | 0 | 0 | 0
11202 | 5 | 豆類 | 0 | 0 | 0 | 0 | 0 | 0 | 0 | 0 | 0 | 0 | 5381.2157 | 0 | 2090.336 | 226349.1909 | 8374.4263 | 0 | 0 | 0 | 0 | 0 | 0 | 0 | 0 | 0 | 0 | 0 | 0 | 0 | 0 | 0 | 0 | 0 | 0 | 0
11301 | 6 | 野菜 | 0 | 0 | 0 | 0 | 0 | 0 | 0 | 0 | 0 | 0 | 8042401.4511 | 0 | 33751.4704 | 1122463.3745 | 198064.9207 | 0 | 0 | 0 | 0 | 0 | 0 | 0 | 0 | 0 | 0 | 0 | 0 | 0 | 0 | 0 | 0 | 0 | 0 | 0
11401 | 7 | 果実 | 0 | 0 | 0 | 0 | 0 | 0 | 0 | 0 | 0 | 0 | 512130.4204 | 0 | 5598.6471 | 470151.1664 | 103648.1325 | 0 | 0 | 0 | 0 | 0 | 0 | 0 | 0 | 0 | 0 | 0 | 0 | 0 | 0 | 0 | 0 | 0 | 0 | 0
11501 | 8 | 砂糖原料作物 | 0 | 0 | 0 | 0 | 0 | 0 | 0 | 0 | 0 | 0 | 2636.4345 | 0 | 1043.8599 | 172993.5351 | 5569.9673 | 0 | 0 | 0 | 0 | 0 | 0 | 0 | 0 | 0 | 0 | 0 | 0 | 0 | 0 | 0 | 0 | 0 | 0 | 0
11502 | 9 | 飲料用作物 | 0 | 0 | 0 | 0 | 0 | 0 | 0 | 0 | 0 | 0 | 0 | 0 | 473.5304 | 14767.7408 | 7517.5083 | 0 | 0 | 0 | 0 | 0 | 0 | 0 | 0 | 0 | 0 | 0 | 0 | 0 | 0 | 0 | 0 | 0 | 0 | 0
11509 | 10 | その他の食用耕種作物 | 0 | 0 | 0 | 0 | 0 | 0 | 0 | 0 | 0 | 0 | 2636.4345 | 0 | 193.5981 | 30954.719 | 3427.6722 | 0 | 0 | 0 | 0 | 0 | 0 | 0 | 0 | 0 | 0 | 0 | 0 | 0 | 0 | 0 | 0 | 0 | 0 | 0
11601 | 11 | 飼料作物 | 0 | 0 | 0 | 0 | 0 | 0 | 0 | 0 | 0 | 0 | 6693.4137 | 0 | 27218.8434 | 389446.4218 | 37762.8202 | 0 | 0 | 0 | 0 | 0 | 0 | 0 | 0 | 0 | 0 | 0 | 0 | 0 | 0 | 0 | 0 | 0 | 0 | 0
11602 | 12 | 葉たばこ | 0 | 0 | 0 | 0 | 0 | 0 | 0 | 0 | 0 | 0 | 0 | 0 | 57362.5875 | 31645.1589 | 15444.0002 | 0 | 0 | 0 | 0 | 0 | 0 | 0 | 0 | 0 | 0 | 0 | 0 | 0 | 0 | 0 | 0 | 0 | 0 | 0
11603 | 13 | 種苗 | 0 | 0 | 0 | 0 | 0 | 0 | 0 | 0 | 0 | 0 | 289971.6846 | 0 | 16785.4767 | 75910.0235 | 6660.5903 | 0 | 0 | 0 | 0 | 0 | 0 | 0 | 0 | 0 | 0 | 0 | 0 | 0 | 0 | 0 | 0 | 0 | 0 | 0
11604 | 14 | 花き・花木類 | 0 | 0 | 0 | 0 | 0 | 0 | 0 | 0 | 0 | 0 | 3003886.1073 | 0 | 300963.9104 | 94973.8344 | 60295.8697 | 0 | 0 | 0 | 0 | 0 | 0 | 0 | 0 | 0 | 0 | 0 | 0 | 0 | 0 | 0 | 0 | 0 | 0 | 0
11609 | 15 | その他の非食用耕種作物 | 0 | 0 | 0 | 0 | 0 | 0 | 0 | 0 | 0 | 0 | 20549.7433 | 0 | 2561.2503 | 10625.1018 | 856.918 | 0 | 0 | 0 | 0 | 0 | 0 | 0 | 0 | 0 | 0 | 0 | 0 | 0 | 0 | 0 | 0 | 0 | 0 | 0
12101 | 16 | 酪農 | 0 | 0 | 0 | 0 | 0 | 0 | 0 | 0 | 0 | 0 | 11135.6254 | 0 | 7492.7689 | 309969.1258 | 15444.0002 | 0 | 0 | 0 | 0 | 0 | 15779.6007 | 0 | 0 | 0 | 0 | 0 | 0 | 0 | 0 | 0 | 0 | 0 | 0 | 0
12102 | 17 | 鶏卵 | 0 | 0 | 0 | 0 | 0 | 0 | 0 | 0 | 0 | 0 | 12459.8619 | 0 | 11087.4143 | 118141.9264 | 13301.7051 | 0 | 0 | 0 | 0 | 0 | 11250.2708 | 0 | 0 | 0 | 0 | 0 | 0 | 0 | 0 | 0 | 0 | 0 | 0 | 0
12103 | 18 | 肉鶏 | 0 | 0 | 0 | 0 | 0 | 0 | 0 | 0 | 0 | 0 | 15192.6046 | 0 | 14415.2083 | 5561.8764 | 10730.951 | 0 | 0 | 0 | 0 | 0 | 1168.8593 | 0 | 0 | 0 | 0 | 0 | 0 | 0 | 0 | 0 | 0 | 0 | 0 | 0
12104 | 19 | 豚 | 0 | 0 | 0 | 0 | 0 | 0 | 0 | 0 | 0 | 0 | 14253.6005 | 0 | 7116.0375 | 39355.0703 | 21461.9019 | 0 | 0 | 0 | 0 | 0 | 0 | 0 | 0 | 0 | 0 | 0 | 0 | 0 | 0 | 0 | 0 | 0 | 0 | 0
12105 | 20 | 肉用牛 | 0 | 0 | 0 | 0 | 0 | 0 | 0 | 0 | 0 | 0 | 22740.7528 | 0 | 3691.4444 | 137704.3883 | 28531.4758 | 0 | 0 | 0 | 0 | 0 | 0 | 0 | 0 | 0 | 0 | 0 | 0 | 0 | 0 | 0 | 0 | 0 | 0 | 0
12109 | 21 | その他の畜産 | 0 | 0 | 0 | 0 | 0 | 0 | 0 | 0 | 0 | 0 | 3105.9366 | 0 | 1517.3903 | 17644.5734 | 2356.5246 | 0 | 0 | 0 | 0 | 0 | 876.6445 | 0 | 0 | 0 | 0 | 0 | 0 | 0 | 0 | 0 | 0 | 0 | 0 | 0
12201 | 22 | 養蚕 | 0 | 0 | 0 | 0 | 0 | 0 | 0 | 0 | 0 | 0 | 854.7345 | 0 | 11757.159 | 11315.5417 | 3641.9017 | 0 | 0 | 0 | 0 | 0 | 0 | 0 | 0 | 0 | 0 | 0 | 0 | 0 | 0 | 0 | 0 | 0 | 0 | 0
13101 | 23 | 獣医業 | 0 | 0 | 0 | 0 | 0 | 0 | 0 | 0 | 0 | 0 | 0 | 0 | 226814.699 | 0 | 0 | 0 | 0 | 0 | 0 | 0 | 0 | 0 | 0 | 0 | 0 | 0 | 0 | 0 | 0 | 0 | 0 | 0 | 0 | 0
13102 | 24 | 農業サービス（除獣医業） | 0 | 0 | 0 | 0 | 0 | 0 | 0 | 0 | 0 | 0 | 58398.831 | 0 | 483589.6871 | 2172.5929 | 16086.6887 | 0 | 0 | 0 | 0 | 0 | 1461.0741 | 0 | 0 | 0 | 0 | 0 | 0 | 0 | 0 | 0 | 0 | 0 | 0 | 0
21101 | 25 | 育林 | 0 | 0 | 0 | 0 | 0 | 0 | 0 | 0 | 0 | 0 | 854.7345 | 0 | 13651.2807 | 939113.2419 | 56225.5089 | 0 | 0 | 0 | 0 | 0 | 1461.0741 | 0 | 0 | 0 | 0 | 0 | 0 | 0 | 0 | 0 | 0 | 0 | 0 | 0
21201 | 26 | 素材 | 0 | 0 | 0 | 0 | 0 | 0 | 0 | 0 | 0 | 0 | 7162.9158 | 0 | 22384.1238 | 2347687.2103 | 11373.6395 | 0 | 0 | 0 | 0 | 0 | 4821.5446 | 0 | 41.837 | 0 | 0 | 0 | 0 | 0 | 0 | 0 | 0 | 0 | 0 | 0
21301 | 27 | 特用林産物（含狩猟業） | 0 | 0 | 0 | 0 | 0 | 0 | 0 | 0 | 0 | 0 | 1621082.2066 | 0 | 569981.5216 | 3605.6302 | 531522.8923 | 0 | 0 | 0 | 0 | 0 | 0 | 0 | 0 | 0 | 0 | 0 | 0 | 0 | 0 | 0 | 0 | 0 | 0 | 0
31101 | 28 | 海面漁業 | 0 | 0 | 0 | 0 | 0 | 0 | 0 | 0 | 0 | 0 | 158313571.7356 | 57704272.4778 | 50353.8138 | 1588045.7092 | 0 | 0 | 0 | 0 | 0 | 0 | 31120.8791 | 0 | 271.9407 | 0 | 0 | 0 | 0 | 0 | 0 | 0 | 0 | 0 | 0 | 0
31104 | 29 | 海面養殖業 | 0 | 0 | 0 | 0 | 0 | 0 | 0 | 0 | 0 | 0 | 5941826.9689 | 168636.9758 | 30533.5564 | 22919.1904 | 0 | 0 | 0 | 0 | 0 | 0 | 5552.0817 | 0 | 0 | 0 | 0 | 0 | 0 | 0 | 0 | 0 | 0 | 0 | 0 | 0
31201 | 30 | 内水面漁業・養殖業 | 0 | 0 | 8537.9052 | 0 | 0 | 0 | 0 | 0 | 0 | 0 | 5023245.5711 | 64418.6955 | 8819.1773 | 69936.4705 | 47851.0826 | 0 | 0 | 0 | 0 | 0 | 1168.8593 | 0 | 0 | 0 | 0 | 0 | 0 | 0 | 0 | 0 | 0 | 0 | 0 | 0
61101 | 31 | 鉄鉱石 | 0 | 0 | 0 | 0 | 0 | 0 | 0 | 0 | 0 | 0 | 250.8438 | 0 | 53.1947 | 2296.2389 | 0 | 0 | 0 | 0 | 0 | 0 | 0 | 0 | 0 | 0 | 0 | 0 | 0 | 0 | 0 | 0 | 0 | 0 | 0 | 0
61201 | 32 | 非鉄金属鉱物 | 0 | 0 | 0 | 0 | 0 | 0 | 0 | 0 | 0 | 0 | 9249.0602 | 6845.5412 | 467.2505 | 64939.2478 | 1071.1476 | 0 | 0 | 0 | 0 | 0 | 72.8176 | 0 | 0 | 0 | 0 | 0 | 0 | 0 | 0 | 0 | 0 | 0 | 0 | 0
62101 | 33 | 石灰石 | 0 | 0 | 0 | 0 | 0 | 0 | 0 | 0 | 0 | 0 | 9499.9039 | 754.8968 | 207.0279 | 2760200.0275 | 64366.2304 | 0 | 0 | 0 | 0 | 0 | 72.8176 | 0 | 0 | 0 | 0 | 0 | 0 | 0 | 0 | 0 | 0 | 0 | 0 | 0
62109 | 34 | その他の窯業原料鉱物 | 0 | 0 | 7290.8919 | 0 | 0 | 0 | 0 | 0 | 0 | 0 | 32493.9165 | 22012.1038 | 573.6399 | 487205.4984 | 32192.8529 | 0 | 0 | 0 | 0 | 0 | 72.8176 | 0 | 0 | 0 | 0 | 0 | 0 | 0 | 0 | 0 | 0 | 0 | 0 | 0
62201 | 35 | 砂利・採石 | 0 | 0 | 6170.4581 | 0 | 0 | 0 | 0 | 0 | 0 | 0 | 98735.9683 | 295113.17 | 25796.5433 | 493046.8079 | 71241.0501 | 0 | 0 | 0 | 0 | 0 | 17039.3223 | 0 | 0 | 0 | 0 | 0 | 0 | 0 | 0 | 0 | 0 | 0 | 0 | 0
62202 | 36 | 砕石 | 0 | 0 | 196188.9236 | 0 | 0 | 0 | 0 | 0 | 0 | 0 | 116976.813 | 455957.654 | 16572.2986 | 530068.6248 | 68241.837 | 0 | 0 | 0 | 16.5921 | 29197.8914 | 0 | 0 | 817.7238 | 0 | 0 | 0 | 0 | 0 | 0 | 0 | 0 | 0 | 0 | 0
62909 | 37 | その他の非鉄金属鉱物 | 0 | 0 | 0 | 0 | 0 | 0 | 0 | 0 | 0 | 0 | 7248.7419 | 33369.8689 | 153.8333 | 43588.2544 | 2142.2951 | 0 | 0 | 0 | 0 | 0 | 0 | 0 | 20.9185 | 0 | 0 | 0 | 0 | 0 | 0 | 0 | 0 | 0 | 0 | 0
71101 | 38 | 石炭 | 0 | 31933.8044 | 0 | 0 | 0 | 21975.0507 | 0 | 5932.9545 | 0 | 0 | 2746.4177 | 41742.3605 | 260.2226 | 163153.8175 | 3213.4427 | 0 | 0 | 0 | 0 | 0 | 72.8176 | 0 | 20.9185 | 0 | 0 | 0 | 0 | 0 | 0 | 0 | 0 | 0 | 0 | 0
72101 | 39 | 原油 | 0 | 0 | 0 | 0 | 0 | 0 | 0 | 0 | 0 | 0 | 250.8438 | 754.8968 | 153.8333 | 30979.0829 | 9231.3444 | 0 | 0 | 0 | 0 | 0 | 145.6352 | 0 | 0 | 0 | 0 | 0 | 0 | 0 | 0 | 0 | 0 | 0 | 0 | 0
73101 | 40 | 天然ガス | 0 | 0 | 0 | 0 | 0 | 0 | 0 | 0 | 0 | 0 | 501.6875 | 5335.7477 | 153.8333 | 200739.6228 | 29836.3283 | 0 | 0 | 0 | 0 | 0 | 0 | 725.8965 | 20.9185 | 0 | 0 | 0 | 0 | 0 | 0 | 0 | 0 | 0 | 0 | 0
111101 | 41 | と畜（含肉鶏処理） | 0 | 0 | 0 | 0 | 0 | 0 | 0 | 0 | 0 | 0 | 1727.2201 | 3581.854 | 0 | 0 | 0 | 0 | 0 | 0 | 242.9732 | 0 | 0 | 0 | 632.1036 | 0 | 0 | 0 | 0 | 0 | 0 | 0 | 0 | 0 | 0 | 0
111201 | 42 | 肉加工品 | 0 | 0 | 0 | 0 | 0 | 0 | 0 | 0 | 0 | 0 | 176280.2364 | 24878.7078 | 3531.139 | 10512.396 | 1071.1476 | 0 | 0 | 0 | 3.1555 | 0 | 11040.4899 | 0 | 10602.5082 | 0 | 0 | 0 | 0 | 0 | 0 | 0 | 0 | 0 | 0 | 0
111202 | 43 | 畜産びん・かん詰め | 0 | 0 | 0 | 0 | 0 | 0 | 0 | 0 | 0 | 0 | 24077.3006 | 8588.3549 | 177.1234 | 730.2944 | 0 | 0 | 0 | 0 | 0 | 0 | 1552.5689 | 0 | 1224.8126 | 0 | 0 | 0 | 0 | 0 | 0 | 0 | 0 | 0 | 0 | 0
111203 | 44 | 動物油脂 | 0 | 0 | 0 | 0 | 0 | 0 | 0 | 0 | 0 | 0 | 20930.4982 | 54403.7075 | 301.7519 | 3862.8731 | 0 | 0 | 0 | 0.33765 | 15.6572 | 0 | 0 | 0 | 0 | 0 | 0 | 0 | 0 | 0 | 0 | 0 | 0 | 0 | 0 | 0
111204 | 45 | 酪農品 | 0 | 0 | 0 | 0 | 0 | 0 | 0 | 0 | 0 | 0 | 788346.2701 | 789764.3989 | 2778.8364 | 63055.1579 | 9231.3444 | 0 | 0 | 0.17184 | 0 | 0 | 37261.6533 | 0 | 32735.0873 | 0 | 0 | 0 | 0 | 0 | 0 | 0 | 0 | 0 | 0 | 0
111301 | 46 | 冷凍魚介類 | 0 | 0 | 0 | 0 | 0 | 0 | 0 | 0 | 0 | 0 | 128970.7129 | 10203.2247 | 3422.3723 | 77468.8636 | 12873.2461 | 0 | 0 | 0 | 0 | 0 | 8625.3827 | 0 | 1618.7582 | 0 | 0 | 0 | 0 | 0 | 0 | 0 | 0 | 0 | 0 | 0
111302 | 47 | 塩・干・くん製品 | 0 | 0 | 0 | 0 | 0 | 0 | 0 | 0 | 0 | 0 | 302371.0136 | 37040.8221 | 4749.4763 | 26386.6906 | 6874.8198 | 0 | 0 | 0 | 0 | 0 | 43644.4365 | 0 | 4442.6318 | 0 | 0 | 0 | 0 | 0 | 0 | 0 | 0 | 0 | 0 | 0
111303 | 48 | 水産びん・かん詰め | 0 | 0 | 0 | 0 | 0 | 0 | 0 | 0 | 0 | 0 | 66635.1154 | 28990.7571 | 205.0704 | 3151.797 | 1071.1476 | 0 | 0 | 0 | 0 | 0 | 3450.1531 | 0 | 454.8281 | 0 | 0 | 0 | 0 | 0 | 0 | 0 | 0 | 0 | 0 | 0
111304 | 49 | ねり製品 | 0 | 0 | 0 | 0 | 0 | 0 | 0 | 0 | 0 | 0 | 126546.6743 | 29885.2087 | 1683.2392 | 2786.6498 | 0 | 0 | 0 | 0 | 0 | 0 | 76593.3984 | 0 | 22941.9582 | 0 | 0 | 0 | 0 | 0 | 0 | 0 | 0 | 0 | 0 | 0
111305 | 50 | 魚油・魚かす | 0 | 0 | 0 | 0 | 0 | 0 | 0 | 0 | 0 | 0 | 70930.9269 | 46531.7233 | 219.0439 | 8840.4062 | 0 | 0 | 0 | 0 | 15.6572 | 0 | 0 | 0 | 0 | 0 | 0 | 0 | 0 | 0 | 0 | 0 | 0 | 0 | 0 | 0
111309 | 51 | その他の水産食品 | 0 | 0 | 0 | 0 | 0 | 0 | 0 | 0 | 0 | 0 | 104604.3068 | 41339.0469 | 2997.8803 | 7744.9645 | 0 | 0 | 0 | 0.31816 | 0 | 0 | 23978.5639 | 0 | 4383.5399 | 0 | 0 | 0 | 0 | 0 | 0 | 0 | 0 | 0 | 0 | 0
111401 | 52 | 精穀 | 0 | 0 | 0 | 0 | 0 | 0 | 0 | 0 | 0 | 0 | 78825.7315 | 5913.0945 | 2736.916 | 183515.301 | 10730.951 | 0 | 0 | 0 | 0 | 0 | 0 | 0 | 2526.6237 | 0 | 0 | 0 | 0 | 0 | 0 | 0 | 0 | 0 | 0 | 0
111402 | 53 | 製粉 | 0 | 0 | 0 | 0 | 0 | 0 | 0 | 0 | 0 | 0 | 109189.2238 | 46887.8851 | 2340.3709 | 3862.8731 | 4070.3607 | 0 | 0 | 0.31816 | 0 | 0 | 1552.5689 | 0 | 4265.3563 | 0 | 0 | 0 | 0 | 0 | 0 | 0 | 0 | 0 | 0 | 0
111501 | 54 | めん類 | 0 | 0 | 0 | 0 | 0 | 0 | 0 | 0 | 0 | 0 | 549293.0714 | 106124.0599 | 4134.2651 | 24695.4824 | 2142.2951 | 0 | 0 | 0.31816 | 0 | 0 | 76765.9061 | 0 | 1065.4437 | 0 | 0 | 0 | 0 | 0 | 0 | 0 | 0 | 0 | 0 | 0
111502 | 55 | パン類 | 0 | 0 | 0 | 0 | 0 | 0 | 0 | 0 | 0 | 0 | 204364.243 | 52080.5615 | 4174.6749 | 68647.6757 | 1071.1476 | 0 | 0 | 2.5708 | 0 | 0 | 118340.2507 | 0 | 96190.7675 | 0 | 0 | 0 | 0 | 0 | 0 | 0 | 0 | 0 | 0 | 0
111503 | 56 | 菓子類 | 0 | 0 | 0 | 0 | 0 | 0 | 0 | 0 | 0 | 0 | 514492.9213 | 220484.3603 | 16562.7413 | 34861.9495 | 6446.3607 | 0 | 0 | 16.7895 | 0 | 0 | 251171.1444 | 0 | 83593.4621 | 0 | 0 | 0 | 0 | 0 | 0 | 0 | 0 | 0 | 0 | 0
111601 | 57 | 農産びん・かん詰め | 0 | 0 | 0 | 0 | 0 | 0 | 0 | 0 | 0 | 0 | 83266.0957 | 114534.334 | 820.6594 | 7399.0356 | 1071.1476 | 0 | 0 | 0.17184 | 0 | 0 | 6900.3062 | 0 | 395.7362 | 0 | 0 | 0 | 0 | 0 | 0 | 0 | 0 | 0 | 0 | 0
111602 | 58 | 農産保存食料品（除びん・かん類） | 0 | 0 | 0 | 0 | 0 | 0 | 0 | 0 | 0 | 0 | 128970.7129 | 23271.9326 | 2052.9702 | 39109.1881 | 7517.5083 | 0 | 0 | 0 | 0 | 0 | 13800.6123 | 0 | 592.709 | 0 | 0 | 0 | 0 | 0 | 0 | 0 | 0 | 0 | 0 | 0
111701 | 59 | 砂糖 | 0 | 0 | 0 | 0 | 0 | 0 | 0 | 0 | 0 | 0 | 138285.0997 | 915930.6519 | 1793.5165 | 9186.3351 | 2784.9836 | 0 | 0 | 0 | 0 | 0 | 0 | 0 | 109339.5966 | 0 | 0 | 0 | 0 | 0 | 0 | 0 | 0 | 0 | 0 | 0
111702 | 60 | でん粉 | 0 | 0 | 0 | 0 | 0 | 0 | 0 | 0 | 0 | 0 | 102758.4793 | 161057.9627 | 820.6594 | 3862.8731 | 0 | 0 | 0 | 0 | 0 | 0 | 193381.0802 | 0 | 0 | 0 | 0 | 0 | 0 | 0 | 0 | 0 | 0 | 0 | 0 | 0
111703 | 61 | ぶどう糖・水あめ・異性化糖 | 0 | 0 | 0 | 0 | 0 | 0 | 0 | 0 | 0 | 0 | 247644.8216 | 554964.7646 | 1437.3813 | 0 | 0 | 0 | 0 | 0 | 0 | 0 | 15180.6736 | 0 | 26080.9883 | 0 | 0 | 0 | 0 | 0 | 0 | 0 | 0 | 0 | 0 | 0
111704 | 62 | 植物油脂 | 0 | 0 | 0 | 0 | 0 | 0 | 0 | 0 | 0 | 0 | 208085.5499 | 431295.6912 | 751.9249 | 1095.4416 | 1071.1476 | 0 | 0 | 0.39611 | 62.6287 | 0 | 5175.2296 | 0 | 30641.8037 | 0 | 0 | 0 | 0 | 0 | 0 | 0 | 0 | 0 | 0 | 0
111705 | 63 | 塩 | 0 | 518608.6001 | 73460.2072 | 0 | 0 | 0 | 0 | 0 | 0 | 0 | 5047.3222 | 100679.0154 | 4883.1278 | 365.1472 | 214.2295 | 0 | 0 | 0 | 0 | 380638.1182 | 0 | 0 | 3255.6853 | 0 | 0 | 0 | 0 | 0 | 0 | 0 | 0 | 0 | 0 | 0
111706 | 64 | 調味料 | 0 | 0 | 0 | 0 | 0 | 0 | 0 | 0 | 0 | 0 | 469485.1225 | 424682.415 | 4160.7014 | 28193.2084 | 4927.2788 | 0 | 0 | 137.742 | 57.0599 | 439.6224 | 23288.5333 | 0 | 102193.0656 | 0 | 0 | 0 | 0 | 0 | 0 | 0 | 0 | 0 | 0 | 0
111901 | 65 | 冷凍調理食品 | 0 | 0 | 0 | 0 | 0 | 0 | 0 | 0 | 0 | 0 | 106909.738 | 61919.5299 | 1711.1862 | 5669.3909 | 1071.1476 | 0 | 0 | 0.31816 | 3.1555 | 0 | 20700.9185 | 0 | 7404.3863 | 0 | 0 | 0 | 0 | 0 | 0 | 0 | 0 | 0 | 0 | 0
111902 | 66 | レトルト食品 | 0 | 0 | 0 | 0 | 0 | 0 | 0 | 0 | 0 | 0 | 12457.4826 | 24700.6269 | 273.8049 | 0 | 0 | 0 | 0 | 1.5908 | 0 | 0 | 0 | 0 | 986.6546 | 0 | 0 | 0 | 0 | 0 | 0 | 0 | 0 | 0 | 0 | 0
111903 | 67 | そう菜・すし・弁当 | 0 | 0 | 0 | 0 | 0 | 0 | 0 | 0 | 0 | 0 | 289339.0264 | 42949.8693 | 2395.1319 | 10896.7615 | 1071.1476 | 0 | 0 | 8.9086 | 0 | 0 | 42436.8829 | 0 | 40119.7763 | 0 | 0 | 0 | 0 | 0 | 0 | 0 | 0 | 0 | 0 | 0
111909 | 68 | その他の食料品 | 0 | 0 | 0 | 0 | 0 | 0 | 0 | 0 | 0 | 0 | 1103630.6635 | 640690.4697 | 6050.5217 | 170446.8745 | 0 | 0 | 0 | 16.7163 | 389.5405 | 0 | 771281.7215 | 0 | 89123.0256 | 0 | 0 | 0 | 0 | 0 | 0 | 0 | 0 | 0 | 0 | 0
112101 | 69 | 清酒 | 0 | 0 | 0 | 0 | 0 | 0 | 0 | 0 | 0 | 0 | 108759.272 | 116679.3991 | 233.0174 | 90191.3612 | 3213.4427 | 0 | 0 | 0 | 0 | 0 | 9487.921 | 0 | 7719.5428 | 0 | 0 | 0 | 0 | 0 | 0 | 0 | 0 | 0 | 0 | 0
112102 | 70 | ビール | 0 | 0 | 0 | 0 | 0 | 0 | 0 | 0 | 0 | 0 | 256091.8918 | 362042.4671 | 532.881 | 22158.6702 | 6446.3607 | 0 | 0 | 0 | 0 | 0 | 10177.9516 | 0 | 177653.3421 | 0 | 0 | 0 | 0 | 0 | 0 | 0 | 0 | 0 | 0 | 0
112103 | 71 | 添加用アルコール | 0 | 0 | 0 | 0 | 0 | 0 | 0 | 0 | 0 | 0 | 25370.8625 | 134758.6552 | 546.8545 | 1095.4416 | 214.2295 | 0 | 0 | 0 | 0 | 0 | 2760.1225 | 0 | 966.9573 | 0 | 0 | 0 | 0 | 0 | 0 | 0 | 0 | 0 | 0 | 0
112104 | 72 | ウィスキー類 | 0 | 0 | 0 | 0 | 0 | 0 | 0 | 0 | 0 | 0 | 53165.7635 | 17180.7572 | 355.7575 | 4593.1676 | 1499.6066 | 0 | 0 | 0 | 0 | 0 | 2070.0918 | 0 | 4225.9617 | 0 | 0 | 0 | 0 | 0 | 0 | 0 | 0 | 0 | 0 | 0
112109 | 73 | その他の酒類 | 0 | 0 | 0 | 0 | 0 | 0 | 0 | 0 | 0 | 0 | 114786.0101 | 544227.2973 | 1244.7737 | 5669.3909 | 1713.8361 | 0 | 0 | 0 | 0 | 0 | 8107.8597 | 0 | 6988.9528 | 0 | 0 | 0 | 0 | 0 | 0 | 0 | 0 | 0 | 0 | 0
112901 | 74 | 茶・コーヒー | 0 | 0 | 0 | 0 | 0 | 0 | 0 | 0 | 0 | 0 | 114786.0101 | 125097.7677 | 19327.6042 | 39474.3354 | 0 | 0 | 0 | 0 | 0 | 0 | 17250.7654 | 0 | 8627.4083 | 0 | 0 | 0 | 0 | 0 | 0 | 0 | 0 | 0 | 0 | 0
112902 | 75 | 清涼飲料 | 0 | 0 | 0 | 0 | 0 | 0 | 0 | 0 | 0 | 0 | 938681.1395 | 418947.4014 | 16782.1629 | 6668.7412 | 11802.0985 | 0 | 0 | 0 | 0 | 0 | 77628.4443 | 0 | 16979.0546 | 0 | 0 | 0 | 0 | 0 | 0 | 0 | 0 | 0 | 0 | 0
112903 | 76 | 製氷 | 0 | 0 | 0 | 0 | 0 | 0 | 0 | 0 | 0 | 0 | 433.6583 | 0 | 82.3303 | 0 | 0 | 0 | 0 | 0 | 0 | 0 | 0 | 0 | 0 | 0 | 0 | 0 | 0 | 0 | 0 | 0 | 0 | 0 | 0 | 0
113101 | 77 | 飼料 | 0 | 0 | 0 | 0 | 0 | 0 | 0 | 0 | 0 | 0 | 151343.0322 | 33823.2245 | 1108.0601 | 34131.6551 | 1713.8361 | 0 | 0 | 0 | 3.1555 | 0 | 22598.5027 | 0 | 3633.2527 | 0 | 0 | 0 | 0 | 0 | 0 | 0 | 0 | 0 | 0 | 0
113102 | 78 | 有機質肥料(除別掲) | 0 | 0 | 0 | 0 | 0 | 0 | 0 | 0 | 0 | 0 | 2853.9904 | 44742.82 | 136.7136 | 23254.1119 | 0 | 0 | 0 | 0.037805 | 10.881 | 284.9742 | 5175.2296 | 0 | 0 | 0 | 0 | 0 | 0 | 0 | 0 | 0 | 0 | 0 | 0 | 0
114101 | 79 | たばこ | 0 | 15815.4531 | 0 | 0 | 0 | 0 | 0 | 0 | 0 | 0 | 79114.837 | 110600.3655 | 4091.9669 | 112695.9603 | 7517.5083 | 0 | 0 | 0 | 0 | 0 | 0 | 0 | 236.3673 | 0 | 0 | 0 | 0 | 0 | 0 | 0 | 0 | 0 | 0 | 0
151101 | 80 | 製糸 | 0 | 0 | 0 | 0 | 0 | 0 | 0 | 0 | 0 | 0 | 75835.7445 | 31451.9188 | 0 | 0 | 0 | 0 | 0 | 0 | 0 | 0 | 0 | 0 | 0 | 0 | 0 | 0 | 0 | 0 | 0 | 0 | 0 | 0 | 0 | 0
151102 | 81 | 綿糸 | 0 | 327.1479 | 0 | 0 | 0 | 0 | 0 | 0 | 0 | 0 | 111449.2157 | 107083.4171 | 834.9752 | 1095.4416 | 2142.2951 | 0 | 0 | 0 | 0 | 87.3562 | 1543.248 | 0 | 516.0452 | 0 | 0 | 0 | 0 | 0 | 0 | 0 | 0 | 0 | 0 | 0
151103 | 82 | 化学繊維紡績糸 | 0 | 0 | 0 | 0 | 0 | 0 | 0 | 0 | 0 | 0 | 105890.0397 | 60849.1895 | 1252.4629 | 17911.4316 | 1499.6066 | 0 | 0 | 0 | 2841.3912 | 32511.1396 | 617.2992 | 0 | 48.2422 | 0 | 0 | 0 | 0 | 0 | 0 | 0 | 0 | 0 | 0 | 0
151104 | 83 | 毛糸 | 0 | 333.5625 | 0 | 0 | 0 | 0 | 0 | 0 | 0 | 0 | 101925.0392 | 72135.8077 | 1252.4629 | 4228.0203 | 214.2295 | 0 | 0 | 0 | 0 | 0 | 154.3248 | 0 | 1466.27 | 0 | 0 | 0 | 0 | 0 | 0 | 0 | 0 | 0 | 0 | 0
151109 | 84 | その他の紡績糸 | 0 | 352.8065 | 0 | 0 | 0 | 0 | 0 | 0 | 0 | 0 | 92053.4142 | 14591.7193 | 502.8304 | 5323.462 | 1285.3771 | 0 | 0 | 353.7077 | 0 | 0 | 925.9488 | 0 | 176.888 | 0 | 0 | 0 | 0 | 0 | 0 | 0 | 0 | 0 | 0 | 0
151201 | 85 | 綿・スフ織物（含合繊短織物） | 0 | 0 | 0 | 0 | 0 | 0 | 0 | 0 | 0 | 0 | 640081.8886 | 189520.3558 | 4015.7235 | 3151.797 | 3213.4427 | 0 | 0 | 0 | 23.248 | 87.3562 | 1080.2736 | 0 | 548.2066 | 0 | 0 | 0 | 0 | 0 | 0 | 0 | 0 | 0 | 0 | 0
151202 | 86 | 絹・人絹織物（含合繊長織物） | 0 | 0 | 0 | 0 | 0 | 0 | 0 | 0 | 0 | 0 | 405819.8474 | 175742.1283 | 11286.0052 | 1095.4416 | 1713.8361 | 0 | 0 | 0 | 2841.3912 | 13491.9682 | 2314.872 | 0 | 1144.6554 | 0 | 0 | 0 | 0 | 0 | 0 | 0 | 0 | 0 | 0 | 0
151203 | 87 | 毛織物 | 0 | 0 | 0 | 0 | 0 | 0 | 0 | 0 | 0 | 0 | 56123.1517 | 127434.6587 | 2419.583 | 0 | 214.2295 | 0 | 0 | 0 | 46.496 | 0 | 617.2992 | 0 | 1401.9471 | 0 | 0 | 0 | 0 | 0 | 0 | 0 | 0 | 0 | 0 | 0
151209 | 88 | その他の繊維 | 0 | 0 | 0 | 0 | 0 | 0 | 0 | 0 | 0 | 0 | 38321.5257 | 25074.1427 | 920.318 | 365.1472 | 642.6885 | 0 | 0 | 0 | 0 | 0 | 925.9488 | 0 | 2966.1634 | 0 | 0 | 0 | 0 | 0 | 0 | 0 | 0 | 0 | 0 | 0
151301 | 89 | ニット製品 | 0 | 0 | 0 | 0 | 0 | 0 | 0 | 0 | 0 | 0 | 442138.4346 | 95996.6855 | 30679.5739 | 1441.3706 | 7731.7378 | 0 | 0 | 7.4465 | 0 | 87.3562 | 10957.0606 | 0 | 4980.64 | 0 | 0 | 0 | 0 | 0 | 0 | 0 | 0 | 0 | 0 | 0
151401 | 90 | 染色整理 | 0 | 14801.8366 | 0 | 0 | 0 | 0 | 0 | 0 | 0 | 0 | 2652810.1696 | 2672120.804 | 45893.6532 | 19006.8733 | 5355.7378 | 0 | 0 | 7.4465 | 0 | 142723.5611 | 80866.194 | 0 | 88087.3036 | 0 | 0 | 0 | 0 | 0 | 0 | 0 | 0 | 0 | 0 | 0
151901 | 91 | 綱網 | 0 | 638.259 | 0 | 0 | 0 | 0 | 0 | 0 | 0 | 0 | 177433.7734 | 50980.3714 | 7440.9672 | 1095.4416 | 1499.6066 | 0 | 0 | 0 | 0 | 0 | 771.624 | 0 | 64.3229 | 0 | 0 | 0 | 0 | 0 | 0 | 0 | 0 | 0 | 0 | 0
151902 | 92 | じゅうたん・床敷物 | 0 | 0 | 0 | 0 | 0 | 0 | 0 | 0 | 0 | 0 | 32425.1203 | 37815.7492 | 9616.0547 | 365.1472 | 3213.4427 | 0 | 0 | 0 | 0 | 0 | 16975.7277 | 0 | 8736.2209 | 0 | 0 | 0 | 0 | 0 | 0 | 0 | 0 | 0 | 0 | 0
151903 | 93 | 繊維製衛生材料 | 0 | 0 | 0 | 0 | 0 | 0 | 0 | 0 | 0 | 0 | 0 | 2259.183 | 3095.4055 | 26386.6906 | 0 | 0 | 0 | 0 | 0 | 0 | 0 | 0 | 0 | 0 | 0 | 0 | 0 | 0 | 0 | 0 | 0 | 0 | 0 | 0
151909 | 94 | その他の繊維工業製品 | 0 | 1055.2122 | 0 | 0 | 0 | 0 | 0 | 0 | 0 | 0 | 548825.5621 | 168550.8605 | 10783.1748 | 6303.594 | 2142.2951 | 0 | 0 | 0 | 7635.6126 | 31538.7238 | 15741.1294 | 0 | 10912.9667 | 0 | 0 | 0 | 0 | 0 | 0 | 0 | 0 | 0 | 0 | 0
152101 | 95 | 衣服 | 0 | 0 | 0 | 0 | 0 | 0 | 0 | 0 | 0 | 0 | 1880350.4028 | 126611.8698 | 289252.0322 | 66937.2493 | 26174.9512 | 0 | 0 | 35.5558 | 0 | 0 | 11728.6846 | 0 | 4771.5905 | 0 | 0 | 0 | 0 | 0 | 0 | 0 | 0 | 0 | 0 | 0
152201 | 96 | その他の衣服・身の回り品 | 0 | 638.259 | 0 | 0 | 0 | 0 | 0 | 0 | 0 | 0 | 18598.7138 | 4927.4363 | 9113.2243 | 0 | 1499.6066 | 0 | 0 | 0 | 0 | 0 | 2777.8464 | 0 | 451.7223 | 0 | 0 | 0 | 0 | 0 | 0 | 0 | 0 | 0 | 0 | 0
152901 | 97 | 製綿・寝具 | 0 | 0 | 0 | 0 | 0 | 0 | 0 | 0 | 0 | 0 | 354785.7942 | 61049.0761 | 4763.0494 | 7014.6701 | 2570.7541 | 0 | 0 | 0 | 0 | 0 | 2006.2224 | 0 | 580.3681 | 0 | 0 | 0 | 0 | 0 | 0 | 0 | 0 | 0 | 0 | 0
152909 | 98 | その他の繊維既製品 | 0 | 0 | 0 | 0 | 0 | 0 | 0 | 0 | 0 | 0 | 101925.0392 | 70294.9919 | 11113.0131 | 12703.2793 | 6874.8198 | 0 | 0 | 0.35915 | 23.248 | 0 | 5864.3423 | 0 | 612.5295 | 0 | 0 | 0 | 0 | 0 | 0 | 0 | 0 | 0 | 0 | 0
161101 | 99 | 製材 | 0 | 0 | 0 | 0 | 0 | 0 | 0 | 0 | 0 | 0 | 59814.0301 | 0 | 32466.456 | 1166433.9387 | 26603.4102 | 0 | 0 | 0 | 0 | 0 | 0 | 0 | 0 | 0 | 0 | 0 | 0 | 0 | 0 | 0 | 0 | 0 | 0 | 0
161102 | 100 | 合板 | 0 | 0 | 0 | 0 | 0 | 0 | 0 | 0 | 0 | 0 | 96209.8429 | 115944.0942 | 9924.576 | 189818.895 | 9659.8034 | 0 | 0 | 0 | 0 | 0.69812 | 3247.0866 | 0 | 150.1149 | 0 | 0 | 0 | 0 | 0 | 0 | 0 | 0 | 0 | 0 | 0
161103 | 101 | 木材チップ | 0 | 0 | 0 | 0 | 0 | 0 | 0 | 0 | 0 | 0 | 0 | 0 | 3010.7669 | 118634.4071 | 0 | 0 | 0 | 0 | 0 | 0 | 0 | 0 | 0 | 0 | 0 | 0 | 0 | 0 | 0 | 0 | 0 | 0 | 0 | 0
161909 | 102 | その他の木製品 | 0 | 0 | 0 | 0 | 0 | 0 | 0 | 0 | 0 | 0 | 22086.3062 | 13141.4961 | 15371.873 | 61613.7873 | 6446.3607 | 0 | 0 | 0 | 0 | 0 | 27924.945 | 0 | 866.5724 | 0 | 0 | 0 | 0 | 0 | 0 | 0 | 0 | 0 | 0 | 0
171101 | 103 | 木製家具・装備品 | 0 | 0 | 0 | 0 | 0 | 0 | 0 | 0 | 0 | 0 | 201830.8818 | 57014.9511 | 34516.039 | 69358.7519 | 16086.6887 | 0 | 0 | 0 | 0.64314 | 2.0944 | 1623.5433 | 0 | 15949.7089 | 0 | 0 | 0 | 0 | 0 | 0 | 0 | 0 | 0 | 0 | 0
171102 | 104 | 木製建具 | 0 | 0 | 0 | 0 | 0 | 0 | 0 | 0 | 0 | 0 | 76206.7822 | 10825.2364 | 7618.795 | 3497.7259 | 856.918 | 0 | 0 | 0 | 0 | 0 | 541.1811 | 0 | 525.4022 | 0 | 0 | 0 | 0 | 0 | 0 | 0 | 0 | 0 | 0 | 0
171103 | 105 | 金属製家具・装備品 | 0 | 0 | 387.3892 | 0 | 0 | 0 | 0 | 0 | 0 | 0 | 143158.4898 | 8500.2361 | 40085.251 | 9186.3351 | 11373.6395 | 0 | 0 | 0 | 59.169 | 0 | 15153.0709 | 0 | 30132.156 | 0 | 0 | 0 | 0 | 0 | 0 | 0 | 0 | 0 | 0 | 0
181101 | 106 | パルプ | 0 | 1099597.5477 | 0 | 0 | 0 | 0 | 0 | 0 | 0 | 0 | 114957.8334 | 1680284.197 | 19433.4721 | 4228.0203 | 0 | 0 | 0 | 4.9261 | 0 | 28249.4598 | 21220.8312 | 0 | 650.3757 | 3808686.611 | 186634.2281 | 0 | 0 | 0 | 0 | 0 | 0 | 0 | 0 | 0
181201 | 107 | 洋紙・和紙 | 0 | 2955166.4238 | 0 | 0 | 0 | 0 | 0 | 0 | 0 | 0 | 317178.5066 | 7367315.7662 | 389769.68 | 30633.9292 | 20390.7544 | 0 | 0 | 221.6759 | 114.1813 | 1577343.7151 | 316978.5563 | 150.6584 | 117918.0644 | 3352576.7249 | 185736.7935 | 140196.5524 | 0 | 0 | 0 | 0 | 0 | 0 | 0 | 0
181301 | 108 | 板紙 | 0 | 176681.0497 | 56506.6359 | 0 | 0 | 0 | 0 | 0 | 0 | 0 | 201835.5153 | 3597517.6598 | 17863.5036 | 53138.5284 | 18034.2297 | 0 | 0 | 12.3153 | 0 | 87404.0599 | 184443.4332 | 0 | 62787.592 | 469424.2223 | 127027.0224 | 0 | 0 | 0 | 0 | 0 | 0 | 0 | 0 | 0
181302 | 109 | 段ボール | 0 | 0 | 0 | 0 | 0 | 0 | 0 | 0 | 0 | 0 | 345424.5037 | 100073.5942 | 4615.9601 | 7014.6701 | 4284.5902 | 0 | 0 | 0 | 0 | 0 | 9734.8298 | 0 | 4819.8348 | 0 | 0 | 0 | 0 | 0 | 0 | 0 | 0 | 0 | 0 | 0
181303 | 110 | 塗工紙・建設用加工紙 | 0 | 0 | 0 | 0 | 0 | 0 | 0 | 0 | 0 | 0 | 639246.6588 | 135175.9352 | 20088.2301 | 3497.7259 | 5141.5083 | 0 | 0 | 2.4631 | 149.8578 | 6139.819 | 181597.4264 | 0 | 6440.3105 | 0 | 0 | 0 | 0 | 0 | 0 | 0 | 0 | 0 | 0 | 0
182101 | 111 | 段ボール箱 | 0 | 0 | 0 | 0 | 0 | 0 | 0 | 0 | 0 | 0 | 148174.2186 | 255201.0441 | 43042.7851 | 38032.9648 | 25746.4921 | 0 | 0 | 0 | 0 | 0 | 17822.2269 | 0 | 1674.1163 | 0 | 0 | 0 | 0 | 0 | 0 | 0 | 0 | 0 | 0 | 0
182109 | 112 | その他の紙製容器 | 0 | 0 | 0 | 0 | 0 | 0 | 0 | 0 | 0 | 0 | 79260.5558 | 42984.3509 | 8386.5337 | 5669.3909 | 11587.869 | 0 | 0 | 0 | 0 | 0 | 30593.9916 | 0 | 30866.2019 | 0 | 0 | 0 | 0 | 0 | 0 | 0 | 0 | 0 | 0 | 0
182901 | 113 | 紙製衛生材料・用品 | 0 | 0 | 0 | 0 | 0 | 0 | 0 | 0 | 0 | 0 | 77419.9348 | 238192.5224 | 1397.9936 | 3497.7259 | 3856.1312 | 0 | 0 | 0 | 0 | 0 | 16815.8464 | 0 | 2628.2891 | 0 | 0 | 0 | 0 | 0 | 0 | 0 | 0 | 0 | 0 | 0
182909 | 114 | その他のパルプ・紙・紙加工品 | 0 | 8825.3639 | 0 | 0 | 0 | 0 | 0 | 0 | 0 | 0 | 255961.5491 | 122422.5862 | 12489.329 | 1095.4416 | 10302.4919 | 0 | 0 | 495.8209 | 59.1349 | 2250.3521 | 16512.9825 | 1728.325 | 5943.7278 | 0 | 0 | 0 | 0 | 0 | 0 | 0 | 0 | 0 | 0 | 0
191101 | 115 | 新聞 | 0 | 0 | 0 | 0 | 0 | 0 | 0 | 0 | 0 | 0 | 136586.1139 | 11481.4343 | 3328.3526 | 1441.3706 | 1071.1476 | 0 | 0 | 0 | 0 | 0 | 7189.9653 | 0 | 48808.2972 | 0 | 0 | 0 | 0 | 0 | 0 | 0 | 0 | 0 | 0 | 0
191102 | 116 | 印刷・製版・製本 | 0 | 0 | 0 | 0 | 0 | 0 | 0 | 0 | 0 | 0 | 267564.0948 | 7052.0864 | 57019.4001 | 47584.4471 | 38619.7382 | 0 | 0 | 0 | 0 | 0 | 142248.5278 | 311.96 | 143735.6381 | 0 | 0 | 0 | 0 | 0 | 0 | 0 | 0 | 0 | 0 | 0
191103 | 117 | 出版 | 0 | 0 | 0 | 0 | 0 | 0 | 0 | 0 | 0 | 0 | 7418.5201 | 0 | 582.1693 | 0 | 856.918 | 0 | 0 | 0 | 0 | 0 | 9991.0651 | 0 | 26673.3541 | 0 | 0 | 0 | 0 | 0 | 0 | 0 | 0 | 0 | 0 | 0
201101 | 118 | アンモニア | 0 | 21161.2692 | 0 | 0 | 20857.58 | 3284.6306 | 0 | 886.804 | 0 | 0 | 2667.8461 | 37760.4142 | 987.5384 | 365.1472 | 0 | 0 | 0 | 21539.8496 | 15673.4237 | 15689.5502 | 2285398.7188 | 351539.4763 | 6949.7391 | 0 | 0 | 0 | 0 | 0 | 0 | 0 | 0 | 0 | 0 | 0
201102 | 119 | 単質肥料 | 0 | 4230.9698 | 101164.481 | 0 | 0 | 0 | 0 | 0 | 0 | 0 | 13918.2646 | 166932.0766 | 260.1812 | 1095.4416 | 214.2295 | 0 | 0 | 8571.2864 | 9931.6971 | 22384.8808 | 9911.6025 | 0 | 10325.41 | 0 | 0 | 0 | 0 | 0 | 0 | 0 | 0 | 0 | 0 | 0
201103 | 120 | 複合肥料 | 0 | 6988.4835 | 0 | 0 | 19652.81 | 0 | 0 | 0 | 0 | 0 | 57054.1619 | 340753.0635 | 4530.8896 | 11607.8377 | 1285.3771 | 0 | 0 | 9700.4975 | 11512.508 | 32117.6066 | 21681.6305 | 0 | 21038.8617 | 0 | 0 | 0 | 0 | 0 | 0 | 0 | 0 | 0 | 0 | 0
202101 | 121 | ソーダ工業製品 | 0 | 0 | 331191.359 | 0 | 0 | 0 | 0 | 0 | 0 | 0 | 320063.7296 | 7268995.6558 | 1252.794 | 13049.2082 | 1285.3771 | 0 | 0 | 73354.4273 | 36930.3376 | 59240.9516 | 17243.8513 | 0 | 33293.0234 | 0 | 0 | 0 | 0 | 0 | 0 | 0 | 0 | 0 | 0 | 0
202901 | 122 | 硫酸 | 0 | 0 | 1097.678 | 0 | 0 | 0 | 0 | 0 | 0 | 0 | 53975.0648 | 105525.0674 | 8530.7655 | 1095.4416 | 214.2295 | 0 | 0 | 2653.8811 | 1721.6544 | 14926.0474 | 4475.5034 | 1319.5581 | 4275.3013 | 0 | 0 | 0 | 0 | 0 | 0 | 0 | 0 | 0 | 0 | 0
202902 | 123 | 無機顔料 | 0 | 9990.7271 | 15483.9979 | 0 | 0 | 0 | 0 | 0 | 0 | 0 | 18779.2137 | 322646.4824 | 12676.7521 | 1806.5178 | 214.2295 | 0 | 0 | 6155.637 | 41878.2274 | 38903.22 | 31196.8912 | 5351.5411 | 19727.012 | 0 | 0 | 0 | 0 | 0 | 0 | 0 | 0 | 0 | 0 | 0
202903 | 124 | 圧縮ガス・液化ガス | 0 | 0 | 0 | 0 | 14829.12 | 0 | 0 | 0 | 0 | 0 | 182.0958 | 134226.4959 | 626.397 | 1095.4416 | 0 | 0 | 0 | 2479.1832 | 5882.109 | 10100.3336 | 658.1623 | 0 | 17384.6507 | 0 | 0 | 0 | 0 | 0 | 0 | 0 | 0 | 0 | 0 | 0
202909 | 125 | その他の無機化学工業製品 | 0 | 15097.0987 | 1149664.7352 | 0 | 0 | 0 | 0 | 0 | 0 | 0 | 512160.7983 | 4240734.357 | 136468.0226 | 14778.8529 | 3427.6722 | 0 | 0 | 53430.1274 | 25363.032 | 110406.8897 | 261553.6827 | 6011.3201 | 43254.9479 | 0 | 0 | 0 | 0 | 0 | 0 | 0 | 0 | 219529.6952 | 0 | 0
203101 | 126 | 石油化学基礎製品 | 0 | 141295.6052 | 0 | 0 | 0 | 0 | 0 | 0 | 0 | 0 | 33410.0475 | 911866.0371 | 582896.2381 | 0 | 0 | 0 | 0 | 2527330.2267 | 629554.2937 | 392583.5074 | 0 | 0 | 198.1384 | 0 | 0 | 0 | 0 | 0 | 0 | 0 | 0 | 0 | 0 | 0
203102 | 127 | 石油化学系芳香族製品 | 0 | 43494.6345 | 0 | 0 | 0 | 0 | 0 | 0 | 0 | 0 | 1706.1547 | 175969.9322 | 12169.584 | 365.1472 | 214.2295 | 0 | 0 | 1129335.584 | 278652.7047 | 173930.5212 | 1454123.4831 | 0 | 110.0769 | 0 | 0 | 0 | 0 | 0 | 0 | 0 | 0 | 0 | 0 | 0
203201 | 128 | 脂肪族中間物 | 0 | 1836500.2247 | 117653.1052 | 0 | 0 | 0 | 0 | 0 | 0 | 0 | 39498.8314 | 2155213.5811 | 31814.5654 | 0 | 0 | 0 | 0 | 553473.6496 | 653251.9532 | 273980.7509 | 191422.4768 | 8257.8068 | 34139.102 | 0 | 0 | 0 | 0 | 0 | 0 | 0 | 0 | 0 | 0 | 0
203202 | 129 | 環式中間物 | 0 | 414869.3892 | 153017.951 | 0 | 291015.1371 | 0 | 0 | 0 | 0 | 1402.2708 | 92126.2065 | 1414716.1802 | 8510.8675 | 19717.9494 | 0 | 0 | 0 | 741547.4836 | 809801.0461 | 53498.9409 | 65280.8447 | 6064.3269 | 64504.2764 | 0 | 0 | 0 | 0 | 0 | 0 | 0 | 0 | 0 | 0 | 0
203301 | 130 | 合成ゴム | 0 | 445782.5362 | 151486.3262 | 0 | 0 | 0 | 0 | 0 | 0 | 0 | 4905.3479 | 1843163.7804 | 1003.5616 | 26021.5434 | 0 | 0 | 0 | 120430.5216 | 473839.0566 | 172695.4607 | 84321.091 | 645.1412 | 5096.1923 | 0 | 0 | 0 | 0 | 0 | 0 | 0 | 0 | 0 | 0 | 0
203901 | 131 | コールタール製品 | 0 | 54315.3362 | 0 | 0 | 0 | 0 | 0 | 0 | 0 | 0 | 9675.8734 | 42751.5188 | 368.2366 | 0 | 3213.4427 | 0 | 0 | 0 | 35762.3581 | 0 | 8070.3617 | 0 | 133.3235 | 0 | 0 | 0 | 0 | 0 | 0 | 0 | 0 | 0 | 0 | 0
203902 | 132 | メタン誘導品 | 0 | 37585.5563 | 0 | 0 | 0 | 0 | 0 | 0 | 0 | 0 | 47932.2564 | 271139.8161 | 53050.1502 | 1441.3706 | 0 | 0 | 0 | 24480.0654 | 32873.5017 | 4538.2752 | 1020.0132 | 487404.1442 | 152.9031 | 0 | 0 | 0 | 0 | 0 | 0 | 0 | 0 | 0 | 0 | 0
203903 | 133 | 油脂加工製品 | 0 | 0 | 0 | 0 | 0 | 0 | 0 | 0 | 0 | 0 | 66381.2159 | 101265.552 | 24651.0209 | 365.1472 | 90774.8864 | 0 | 0 | 0.065917 | 1108.4011 | 0 | 26860.3475 | 0 | 6342.0054 | 0 | 0 | 0 | 0 | 0 | 0 | 0 | 0 | 0 | 0 | 0
203904 | 134 | 可塑剤 | 0 | 13130.2718 | 0 | 0 | 0 | 0 | 0 | 0 | 0 | 0 | 14174.2992 | 35787.343 | 6633.117 | 0 | 0 | 0 | 0 | 87411.6854 | 46156.612 | 17111.8948 | 1813.3568 | 0 | 7528.7423 | 0 | 0 | 0 | 0 | 0 | 0 | 0 | 0 | 0 | 0 | 0
203905 | 135 | 合成染料 | 0 | 6062.4831 | 0 | 0 | 0 | 0 | 0 | 0 | 0 | 0 | 46902.6724 | 264460.8165 | 7705.0612 | 19717.9494 | 9231.3444 | 0 | 0 | 116891.6651 | 143880.2182 | 142.8998 | 62674.1443 | 0 | 3468.1213 | 0 | 0 | 0 | 0 | 0 | 0 | 0 | 0 | 0 | 0 | 0
203909 | 136 | その他の有機化学工業製品 | 0 | 17172.9489 | 0 | 0 | 0 | 0 | 0 | 0 | 0 | 0 | 57112.2646 | 283332.7702 | 37039.3694 | 0 | 0 | 0 | 0 | 270933.7069 | 199401.6936 | 55831.4957 | 15073.5284 | 89093.9938 | 54445.6821 | 0 | 0 | 0 | 0 | 0 | 0 | 0 | 0 | 0 | 0 | 0
204101 | 137 | 熱硬化性樹脂 | 0 | 150149.1331 | 0 | 0 | 0 | 0 | 0 | 0 | 0 | 0 | 18659.1887 | 240870.8743 | 15204.9744 | 0 | 0 | 0 | 0 | 119448.7039 | 162570.5681 | 15424.4021 | 87267.7958 | 21805.7711 | 4272.6004 | 0 | 0 | 0 | 0 | 0 | 0 | 0 | 0 | 0 | 0 | 0
204102 | 138 | 熱可塑性樹脂 | 0 | 600372.7906 | 0 | 0 | 0 | 0 | 0 | 0 | 0 | 0 | 91287.985 | 1710433.1142 | 51780.4507 | 0 | 0 | 0 | 0 | 1491640.4356 | 1525006.5666 | 232142.7253 | 647595.0457 | 64191.5451 | 29560.6954 | 0 | 0 | 0 | 0 | 0 | 0 | 0 | 0 | 0 | 0 | 0
204103 | 139 | 高機能性樹脂 | 0 | 42636.6039 | 0 | 0 | 0 | 0 | 0 | 0 | 0 | 0 | 11573.3867 | 313228.1861 | 11926.3036 | 0 | 0 | 0 | 0 | 79907.6261 | 107470.7925 | 9067.1666 | 57800.7479 | 8838.4339 | 6838.9406 | 0 | 0 | 0 | 0 | 0 | 0 | 0 | 0 | 0 | 0 | 0
204109 | 140 | その他の合成樹脂 | 0 | 38995.4361 | 0 | 0 | 0 | 0 | 0 | 0 | 0 | 0 | 22098.3227 | 287468.2361 | 8777.0054 | 0 | 0 | 0 | 0 | 607223.4627 | 833178.5147 | 173801.1924 | 42613.8847 | 21612.2288 | 5038.8536 | 0 | 0 | 0 | 0 | 0 | 0 | 0 | 0 | 0 | 0 | 0
205101 | 141 | レーヨン・アセテート | 0 | 39298.7961 | 0 | 0 | 0 | 0 | 0 | 0 | 0 | 0 | 54455.6569 | 1250645.6854 | 8547.3641 | 3497.7259 | 214.2295 | 0 | 0 | 0 | 2854.1795 | 465743.4566 | 0 | 0 | 12.7841 | 0 | 0 | 0 | 0 | 0 | 0 | 0 | 0 | 0 | 0 | 0
205102 | 142 | 合成繊維 | 0 | 542040.8329 | 0 | 0 | 0 | 0 | 0 | 0 | 0 | 0 | 191417.9806 | 775132.8048 | 134091.3251 | 365.1472 | 428.459 | 0 | 0 | 32571.714 | 58974.2028 | 1443785.3359 | 65675.4663 | 0 | 1101.7552 | 0 | 0 | 0 | 0 | 0 | 0 | 0 | 0 | 0 | 0 | 0
206101 | 143 | 医薬品 | 0 | 15354.2016 | 0 | 0 | 0 | 0 | 0 | 0 | 0 | 0 | 175465.6416 | 112755.7964 | 10017.0731 | 291983.241 | 27246.0987 | 0 | 0 | 38569.1864 | 30936.9286 | 347387.6084 | 127438.2208 | 0 | 104368.5004 | 0 | 0 | 0 | 0 | 0 | 0 | 0 | 0 | 0 | 0 | 0
207101 | 144 | 石けん・合成洗剤・界面活性剤 | 0 | 0 | 0 | 0 | 0 | 0 | 0 | 0 | 0 | 0 | 327552.4939 | 190224.6057 | 67746.1894 | 10166.4671 | 1285.3771 | 0 | 0 | 4047.6232 | 5390.451 | 22091.8273 | 8554.2231 | 689.6837 | 92579.6976 | 0 | 0 | 0 | 0 | 0 | 0 | 0 | 0 | 0 | 0 | 0
207102 | 145 | 化粧品・歯磨 | 0 | 0 | 0 | 0 | 0 | 0 | 0 | 0 | 0 | 0 | 44539.0156 | 2054.7585 | 19572.2313 | 0 | 856.918 | 0 | 0 | 493.3579 | 0 | 3253.3848 | 15386.939 | 0 | 22633.7781 | 0 | 0 | 0 | 0 | 0 | 0 | 0 | 0 | 0 | 0 | 0
207201 | 146 | 塗料 | 0 | 544.1229 | 0 | 0 | 0 | 0 | 0 | 0 | 0 | 0 | 96412.4669 | 1238.9439 | 28599.6586 | 14413.7057 | 17586.2953 | 0 | 0 | 28274.925 | 31330.3666 | 7784.9819 | 32828.3963 | 0 | 13493.6048 | 0 | 0 | 0 | 0 | 0 | 0 | 0 | 0 | 0 | 0 | 0
207202 | 147 | 印刷インキ | 0 | 9042.4085 | 0 | 0 | 0 | 0 | 0 | 0 | 0 | 0 | 16274.9079 | 1238.9439 | 2501.3359 | 4593.1676 | 4498.8197 | 0 | 0 | 1127.3354 | 694.2193 | 7242.9243 | 10174.8831 | 0 | 3536.8767 | 0 | 0 | 0 | 0 | 0 | 0 | 0 | 0 | 0 | 0 | 0
207301 | 148 | 写真感光材料 | 0 | 0 | 0 | 0 | 0 | 0 | 0 | 0 | 0 | 0 | 202253.5734 | 389790.364 | 31907.1578 | 0 | 0 | 0 | 0 | 611.2315 | 0 | 4265.1248 | 5825.0275 | 0 | 88865.3013 | 0 | 0 | 0 | 0 | 0 | 0 | 0 | 0 | 0 | 0 | 0
207401 | 149 | 農薬 | 0 | 0 | 0 | 0 | 0 | 0 | 0 | 0 | 0 | 0 | 54574.134 | 352023.9311 | 8187.7655 | 0 | 7517.5083 | 0 | 0 | 12508.9033 | 13469.1172 | 6714.1728 | 7396.8603 | 0 | 7914.8162 | 0 | 0 | 0 | 0 | 0 | 0 | 0 | 0 | 0 | 0 | 0
207901 | 150 | 火薬類 | 0 | 0 | 0 | 0 | 0 | 0 | 0 | 0 | 0 | 0 | 5594.6489 | 79406.5951 | 741.1816 | 45777.9293 | 214.2295 | 0 | 0 | 174.2168 | 908.4995 | 965.0836 | 0 | 0 | 5163.578 | 0 | 0 | 0 | 0 | 0 | 0 | 0 | 0 | 0 | 0 | 0
207902 | 151 | ゼラチン・接着剤 | 0 | 5482.9305 | 0 | 0 | 0 | 0 | 0 | 0 | 0 | 0 | 59173.4966 | 164842.2275 | 11628.1757 | 0 | 0 | 0 | 0 | 699.2469 | 41180.9857 | 5120.7922 | 18677.0724 | 0 | 37605.39 | 0 | 0 | 0 | 0 | 0 | 0 | 0 | 0 | 0 | 0 | 0
207909 | 152 | その他の化学最終製品 | 0 | 44089.6815 | 5588.6543 | 0 | 0 | 0 | 0 | 0 | 0 | 0 | 661650.5397 | 848705.9215 | 55617.0682 | 19352.8022 | 14801.3117 | 0 | 0 | 106789.8167 | 78831.5154 | 413263.1158 | 148214.589 | 23942.9754 | 76329.1444 | 0 | 0 | 0 | 0 | 0 | 0 | 0 | 0 | 0 | 0 | 0
211101 | 153 | 石油製品 | 0 | 122593.7165 | 0 | 0 | 0 | 0 | 0 | 0 | 0 | 0 | 350050.3543 | 4673979.7563 | 401564.8339 | 202453.5855 | 2884339.4876 | 0 | 790345.6895 | 13666621.2425 | 2162.788 | 419436.7129 | 712617.9037 | 2752.556 | 20.9185 | 0 | 0 | 0 | 0 | 0 | 0 | 0 | 0 | 0 | 0 | 0
212101 | 154 | 石炭製品 | 0 | 274255.1154 | 112810.3025 | 0 | 9956493.3787 | 6980281.5382 | 0 | 2339731.8006 | 0 | 0 | 3139.0104 | 1835.3839 | 1301.2141 | 1806.5178 | 856.918 | 0 | 0 | 111171.4906 | 50858.8427 | 9938.0325 | 0 | 0 | 1915.0107 | 0 | 0 | 0 | 0 | 0 | 0 | 0 | 0 | 0 | 0 | 0
212102 | 155 | 舗装材料 | 0 | 0 | 0 | 0 | 0 | 0 | 0 | 0 | 0 | 0 | 67758.6174 | 281830.3147 | 87099.614 | 14413.7057 | 0 | 0 | 0 | 0 | 0 | 0 | 250.0459 | 0 | 167.3481 | 0 | 0 | 0 | 0 | 0 | 0 | 0 | 0 | 0 | 0 | 0
221101 | 156 | プラスチック製品 | 0 | 3816.2124 | 12710.531 | 0 | 8665.0501 | 0 | 0 | 0 | 0 | 0 | 1661531.665 | 2975441.1725 | 143999.5355 | 0 | 0 | 0 | 0 | 38573.2316 | 55276.7128 | 152829.8121 | 378528.0434 | 0 | 197001.2978 | 0 | 0 | 0 | 0 | 0 | 0 | 0 | 0 | 0 | 0 | 0
231101 | 157 | タイヤ・チューブ | 0 | 17123.5983 | 0 | 0 | 0 | 0 | 0 | 0 | 0 | 0 | 337873.914 | 764230.5205 | 30029.2712 | 1173525.482 | 18248.4593 | 0 | 0 | 0 | 238.7085 | 72730.7552 | 134855.0595 | 0 | 8934.6404 | 0 | 0 | 0 | 0 | 0 | 0 | 0 | 0 | 0 | 0 | 0
231901 | 158 | ゴム製履物 | 0 | 1531.5682 | 0 | 0 | 0 | 0 | 0 | 0 | 0 | 0 | 28531.2995 | 18629.0479 | 3286.0441 | 2786.6498 | 12230.5575 | 0 | 0 | 0 | 0.73351 | 0 | 537.2712 | 0 | 16.723 | 0 | 0 | 0 | 0 | 0 | 0 | 0 | 0 | 0 | 0 | 0
231902 | 159 | プラスチック製履物 | 0 | 50144.4972 | 0 | 0 | 0 | 0 | 0 | 0 | 0 | 0 | 108346.4841 | 51939.742 | 3422.9801 | 1806.5178 | 22747.279 | 0 | 0 | 0 | 0 | 0 | 15197.0188 | 0 | 2241.9924 | 0 | 0 | 0 | 0 | 0 | 0 | 0 | 0 | 0 | 0 | 0
231909 | 160 | その他のゴム製品 | 0 | 21511.8741 | 0 | 0 | 0 | 0 | 0 | 0 | 0 | 0 | 495167.9148 | 444817.7987 | 50417.4665 | 10166.4671 | 22533.0495 | 0 | 0 | 0 | 7672.7637 | 5969.1227 | 47011.2259 | 0 | 66177.4543 | 0 | 0 | 0 | 0 | 0 | 0 | 0 | 0 | 0 | 0 | 0
241101 | 161 | 革製履物 | 0 | 0 | 0 | 0 | 0 | 0 | 0 | 0 | 0 | 0 | 63598.2048 | 15828.5732 | 10945.3013 | 1806.5178 | 3213.4427 | 0 | 0 | 0 | 0 | 0 | 537.2712 | 0 | 971.454 | 0 | 0 | 0 | 0 | 0 | 0 | 0 | 0 | 0 | 0 | 0
241201 | 162 | 製革・毛皮 | 0 | 0 | 0 | 0 | 0 | 0 | 0 | 0 | 0 | 0 | 82788.0954 | 138256.4464 | 1438.2341 | 5669.3909 | 3213.4427 | 0 | 0 | 0 | 0 | 0 | 1074.5423 | 0 | 167.23 | 0 | 0 | 0 | 0 | 0 | 0 | 0 | 0 | 0 | 0 | 0
241202 | 163 | かばん・袋物・その他の革製品 | 0 | 0 | 0 | 0 | 0 | 0 | 0 | 0 | 0 | 0 | 47907.1169 | 0 | 1777.9744 | 1095.4416 | 214.2295 | 0 | 0 | 0 | 0 | 0 | 19073.1259 | 0 | 553.3791 | 0 | 0 | 0 | 0 | 0 | 0 | 0 | 0 | 0 | 0 | 0
251101 | 164 | 板ガラス・安全ガラス | 0 | 0 | 0 | 0 | 0 | 0 | 0 | 0 | 0 | 0 | 113565.4039 | 10638494.1913 | 185747.9012 | 34861.9495 | 60295.8697 | 0 | 0 | 0 | 0 | 0 | 647464.1377 | 58238.1018 | 238950.0847 | 0 | 0 | 0 | 0 | 0 | 0 | 0 | 0 | 0 | 0 | 0
251201 | 165 | ガラス繊維・同製品 | 0 | 0 | 0 | 0 | 0 | 0 | 0 | 0 | 0 | 0 | 135604.5974 | 2247438.866 | 27464.0412 | 2786.6498 | 20176.5249 | 0 | 0 | 0 | 0 | 890.4832 | 627792.8687 | 0 | 153720.5893 | 0 | 0 | 0 | 0 | 0 | 0 | 0 | 0 | 0 | 0 | 0
251909 | 166 | その他のガラス製品 | 0 | 0 | 24906.0865 | 0 | 0 | 0 | 0 | 0 | 0 | 0 | 3046625.4174 | 10413597.557 | 159269.9474 | 14778.8529 | 7517.5083 | 0 | 0 | 0 | 0 | 0 | 810452.4004 | 34278.1944 | 856661.2039 | 0 | 0 | 0 | 0 | 0 | 0 | 0 | 0 | 0 | 0 | 0
252101 | 167 | セメント | 0 | 70346192.358 | 173539.2479 | 0 | 26932.2097 | 0 | 0 | 0 | 0 | 0 | 41744.7256 | 2008684.1355 | 9295.4055 | 379618.5717 | 7731.7378 | 0 | 0 | 14104.3281 | 122886.4967 | 10186257.4783 | 0 | 0 | 603.2693 | 0 | 0 | 1331209.367 | 0 | 0 | 0 | 0 | 0 | 0 | 0 | 0
252201 | 168 | 生コンクリート | 0 | 0 | 0 | 0 | 0 | 0 | 0 | 0 | 0 | 0 | 137188.0738 | 64178.778 | 150146.577 | 1075896.6486 | 0 | 0 | 0 | 0 | 5.7966 | 461.1984 | 12318.2486 | 0 | 703.5609 | 0 | 0 | 0 | 0 | 0 | 0 | 0 | 0 | 0 | 0 | 0
252301 | 169 | セメント製品 | 0 | 647.2966 | 0 | 0 | 26103.5263 | 0 | 0 | 0 | 0 | 0 | 1141489.8332 | 4748634.2891 | 306522.2515 | 256736.926 | 58582.0336 | 0 | 0 | 0 | 725.8804 | 3013.2991 | 67676.1608 | 0 | 870.7136 | 0 | 0 | 0 | 0 | 0 | 0 | 0 | 0 | 0 | 0 | 0
253101 | 170 | 陶磁器 | 0 | 1530.4296 | 0 | 0 | 0 | 0 | 0 | 0 | 0 | 0 | 612553.5189 | 235582.1446 | 263826.2936 | 2346570.507 | 7517.5083 | 0 | 0 | 0 | 0 | 1567.9221 | 1027345.9019 | 23567.251 | 125732.2774 | 0 | 0 | 0 | 0 | 0 | 0 | 0 | 0 | 0 | 0 | 0
259901 | 171 | 耐火物 | 0 | 647.2966 | 243188.0325 | 0 | 0 | 0 | 0 | 0 | 0 | 0 | 265314.195 | 595989.9951 | 40482.5966 | 13049.2082 | 18462.6888 | 0 | 0 | 203.3958 | 68.1195 | 666213.2791 | 89872.5533 | 0 | 1140.3695 | 0 | 0 | 0 | 0 | 0 | 0 | 0 | 0 | 0 | 0 | 0
259902 | 172 | その他の建設用土石製品 | 0 | 43653.8417 | 0 | 0 | 0 | 0 | 0 | 0 | 0 | 0 | 780226.0449 | 431533.5122 | 222173.6262 | 95764.6607 | 6017.9017 | 0 | 0 | 0.019487 | 0 | 54383.2568 | 54887.8869 | 19900.6754 | 10001.6005 | 0 | 0 | 0 | 0 | 0 | 0 | 0 | 0 | 0 | 0 | 0
259903 | 173 | 炭素・黒鉛製品 | 0 | 187547.4973 | 978745.9975 | 0 | 0 | 0 | 0 | 0 | 0 | 0 | 164516.6188 | 804591.5707 | 11341.5504 | 25675.6144 | 9874.0329 | 0 | 0 | 0 | 16430.5104 | 71580.7663 | 1710.0865 | 0 | 6308.2496 | 0 | 0 | 0 | 0 | 0 | 0 | 0 | 0 | 0 | 0 | 0
259904 | 174 | 研磨剤 | 0 | 3643.0765 | 876054.5014 | 0 | 0 | 0 | 0 | 0 | 0 | 0 | 85991.025 | 39777.4265 | 6991.7573 | 1095.4416 | 3856.1312 | 0 | 0 | 21.9906 | 0 | 46116.8363 | 51238.3155 | 0 | 1564.2857 | 0 | 0 | 0 | 0 | 0 | 0 | 0 | 0 | 0 | 0 | 0
259909 | 175 | その他の窯業・土石製品 | 0 | 684780.9348 | 3137213.6221 | 0 | 1000960.4419 | 0 | 0 | 0 | 0 | 0 | 112578.2081 | 1494236.3608 | 168923.5864 | 553947.5377 | 32621.3119 | 0 | 0 | 0.037805 | 1161.5379 | 1664700.1581 | 69711.6373 | 34.5665 | 8789.9373 | 0 | 0 | 0 | 0 | 0 | 0 | 0 | 0 | 0 | 0 | 0
261101 | 176 | 銑鉄 | 2270937.7782 | 1691010.2087 | 36432907.2403 | 0 | 4984069.7226 | 1681917.7356 | 0 | 644521.7282 | 0 | 0 | 3251.7852 | 57053.2988 | 155.1565 | 0 | 0 | 0 | 0 | 0 | 11549.1995 | 10669.1631 | 8298.4489 | 4550.9602 | 1563.2533 | 0 | 0 | 0 | 0 | 0 | 0 | 0 | 0 | 0 | 0 | 0
261102 | 177 | フェロアロイ | 296578.5953 | 0 | 6190208.8607 | 0 | 2651.216 | 7024.8652 | 0 | 2691.9737 | 0 | 0 | 6185.992 | 76990.6933 | 4554.0519 | 17296.4468 | 428.459 | 0 | 0 | 0 | 0 | 42843.4738 | 125.7341 | 14316.5624 | 425.1705 | 0 | 0 | 0 | 0 | 0 | 0 | 0 | 0 | 1936964.2228 | 0 | 0
261103 | 178 | 粗鋼（転炉） | 818.9547 | 0 | 1646905.6542 | 0 | 425547.2271 | 274.9947 | 0 | 105.3798 | 0 | 0 | 56040.3644 | 12696.6853 | 87541.7936 | 0 | 0 | 0 | 0 | 0 | 0 | 3864.3182 | 1823.1441 | 758.4934 | 31204.941 | 0 | 0 | 0 | 0 | 0 | 0 | 0 | 0 | 0 | 0 | 0
261104 | 179 | 粗鋼（電気炉） | 584.9676 | 0 | 2016763.4574 | 0 | 627626.8343 | 0 | 0 | 0 | 0 | 0 | 35579.6327 | 13023.8258 | 86027.9697 | 0 | 0 | 0 | 0 | 0 | 0 | 0 | 2703.2826 | 5214.6419 | 42332.3842 | 0 | 0 | 0 | 0 | 0 | 0 | 0 | 0 | 4295335.5918 | 0 | 0
2612011 | 180 | 鉄屑 | 0 | 0 | 0 | 0 | 0 | 0 | 0 | 0 | 0 | 0 | 0 | 0 | 0 | 0 | 0 | 0 | 0 | 0 | 0 | 0 | 0 | 0 | 0 | 0 | 0 | 0 | 0 | 0 | 0 | 0 | 0 | 0 | 0 | 0
262101 | 181 | 熱間圧延鋼材 | 5849.6764 | 0 | 531976.5975 | 0 | 8635678.0047 | 70288.8855 | 0 | 31295.1776 | 0 | 0 | 689508.7444 | 1848845.2989 | 303226.0537 | 0 | 0 | 0 | 0 | 0 | 635206.0272 | 678686.6774 | 204192.1377 | 335728.1279 | 597252.9511 | 0 | 0 | 0 | 0 | 0 | 0 | 0 | 0 | 0 | 0 | 0
262201 | 182 | 鋼管 | 1143.3742 | 0 | 130.6288 | 0 | 523022.2677 | 14367.1555 | 0 | 11489.2134 | 0 | 0 | 188450.7984 | 428594.1382 | 14840.9779 | 0 | 0 | 0 | 0 | 0 | 28162.1576 | 40846.6086 | 79792.4647 | 16782.1258 | 25782.4606 | 0 | 0 | 0 | 0 | 0 | 0 | 0 | 0 | 0 | 0 | 0
262301 | 183 | 冷間仕上鋼材 | 11433.742 | 0 | 261.2577 | 0 | 1197367.9324 | 30736.2917 | 0 | 24579.3828 | 0 | 0 | 495110.9732 | 1144261.2748 | 105210.643 | 0 | 0 | 0 | 0 | 0.037805 | 60347.4976 | 89711.9616 | 218006.8905 | 26989.8106 | 110587.6796 | 0 | 0 | 0 | 0 | 0 | 0 | 0 | 0 | 0 | 0 | 0
262302 | 184 | めっき鋼材 | 0 | 0 | 0 | 0 | 648547.0819 | 27977.6827 | 0 | 15625.0163 | 0 | 0 | 341461.732 | 5596.598 | 33171.7166 | 4228.0203 | 428.459 | 0 | 0 | 0.037805 | 20101.8999 | 163601.7842 | 183246.821 | 75.7808 | 85725.8467 | 0 | 0 | 0 | 0 | 0 | 0 | 0 | 0 | 0 | 0 | 0
263101 | 185 | 鋳鍛鋼 | 8003.6194 | 0 | 115368.0098 | 0 | 185685.7975 | 7005.2741 | 0 | 1891.3254 | 0 | 0 | 514740.2962 | 164459.4581 | 65803.7355 | 15855.0763 | 2142.2951 | 0 | 0 | 2.7061 | 0.31889 | 5930.0971 | 25501.9761 | 7224.3987 | 15085.1771 | 0 | 0 | 0 | 0 | 0 | 0 | 0 | 0 | 0 | 0 | 0
263102 | 186 | 鋳鉄管 | 0 | 0 | 34447.737 | 0 | 0 | 3052.0904 | 0 | 824.0215 | 0 | 0 | 144806.4373 | 13077.4226 | 33747.2596 | 11607.8377 | 4713.0492 | 0 | 0 | 0 | 0 | 66384.3244 | 27482.5167 | 2212.256 | 8760.3863 | 0 | 0 | 0 | 0 | 0 | 0 | 0 | 0 | 0 | 0 | 0
263103 | 187 | 鋳鉄品及び鍛工品（鉄） | 8003.6194 | 0 | 1069560.3905 | 0 | 2098.6662 | 0 | 0 | 0 | 0 | 0 | 1800687.0296 | 35642.2496 | 35141.1143 | 50371.0969 | 21676.1314 | 0 | 0 | 0.60882 | 0 | 35092.5145 | 29231.4041 | 449.3645 | 29540.4422 | 0 | 0 | 0 | 0 | 0 | 0 | 0 | 0 | 0 | 0 | 0
264901 | 188 | 鉄鋼シャースリット業 | 0 | 0 | 0 | 0 | 0 | 0 | 0 | 0 | 0 | 0 | 45998.4296 | 162379.6362 | 7483.4252 | 3862.8731 | 6660.5903 | 0 | 0 | 2.7061 | 0.34612 | 0 | 79613.7975 | 0 | 972.2352 | 0 | 0 | 0 | 0 | 0 | 0 | 0 | 0 | 0 | 0 | 0
264909 | 189 | その他の鉄鋼製品 | 2805.0992 | 0 | 208744.105 | 0 | 0 | 0 | 0 | 0 | 0 | 0 | 54005.3028 | 631156.862 | 16208.0724 | 47219.2999 | 5569.9673 | 0 | 0 | 113.6544 | 1010.4116 | 1786.2341 | 3451.6821 | 2152.3084 | 1688.0934 | 0 | 0 | 0 | 0 | 0 | 0 | 0 | 0 | 0 | 0 | 0
271101 | 190 | 銅 | 0 | 47029.7888 | 92915.797 | 0 | 0 | 0 | 0 | 0 | 0 | 0 | 14931.2469 | 1020004.9698 | 11189.8992 | 10512.396 | 428.459 | 0 | 0 | 0 | 0 | 1490.3256 | 6087.933 | 0 | 1551.9618 | 0 | 0 | 491.758 | 0 | 0 | 0 | 0 | 0 | 0 | 0 | 0
271102 | 191 | 鉛（含再生） | 0 | 607.1172 | 291122.9022 | 0 | 0 | 0 | 0 | 0 | 0 | 0 | 4683.4703 | 310566.0571 | 321.9489 | 1095.4416 | 2142.2951 | 0 | 0 | 0 | 0 | 42.8901 | 579.8031 | 0 | 963.2866 | 0 | 0 | 680.3184 | 0 | 0 | 0 | 0 | 0 | 0 | 0 | 0
271103 | 192 | 亜鉛（含再生） | 0 | 27320.8868 | 350146.6308 | 0 | 82176.3764 | 0 | 0 | 0 | 0 | 0 | 161436.4984 | 920672.9884 | 4885.7919 | 3497.7259 | 4284.5902 | 0 | 0 | 0 | 0 | 173.944 | 44934.7434 | 0 | 2205.4194 | 0 | 0 | 1109.5453 | 0 | 0 | 0 | 0 | 0 | 0 | 0 | 0
271104 | 193 | アルミニウム（含再生） | 0 | 0 | 217688.4933 | 0 | 0 | 0 | 0 | 0 | 0 | 0 | 944191.9004 | 3420334.7374 | 52351.4998 | 59557.432 | 12230.5575 | 0 | 0 | 9866.885 | 168573.9829 | 1.7645 | 24061.8304 | 464.6702 | 1025.2524 | 0 | 0 | 1350.3555 | 0 | 0 | 0 | 0 | 0 | 0 | 0 | 0
271109 | 194 | その他の非鉄金属地金 | 0 | 6394.0673 | 108490.3874 | 0 | 0 | 0 | 0 | 0 | 0 | 0 | 26016.8921 | 2271433.4424 | 13874.2569 | 4593.1676 | 5569.9673 | 0 | 0 | 137.9306 | 232.6999 | 1466.1152 | 1739.4094 | 0 | 11832.6525 | 0 | 0 | 519.6926 | 0 | 0 | 0 | 0 | 0 | 0 | 0 | 0
2712011 | 195 | 非鉄金属屑 | 0 | 0 | 0 | 0 | 0 | 0 | 0 | 0 | 0 | 0 | 0 | 0 | 0 | 0 | 0 | 0 | 0 | 0 | 0 | 0 | 0 | 0 | 0 | 0 | 0 | 0 | 0 | 0 | 0 | 0 | 0 | 0 | 0 | 0
272101 | 196 | 電線・ケーブル | 0 | 0 | 0 | 0 | 0 | 0 | 0 | 0 | 0 | 0 | 264469.0742 | 58279.3808 | 29847.3084 | 21793.523 | 11159.41 | 0 | 0 | 0 | 151.784 | 0 | 60386.1707 | 172.8325 | 47482.7187 | 0 | 0 | 0 | 0 | 0 | 0 | 0 | 0 | 0 | 0 | 0
272201 | 197 | 伸銅品 | 0 | 0 | 2121.5427 | 0 | 0 | 0 | 0 | 0 | 0 | 0 | 233659.0582 | 66125.1088 | 56396.2815 | 14778.8529 | 6446.3607 | 0 | 0 | 0 | 0 | 8739.7099 | 33193.2439 | 2143.123 | 86803.8322 | 0 | 0 | 0 | 0 | 0 | 0 | 0 | 0 | 0 | 0 | 0
272202 | 198 | アルミ圧延製品 | 0 | 0 | 14232.0494 | 0 | 0 | 0 | 0 | 0 | 0 | 0 | 833466.0451 | 272608.7453 | 59862.7422 | 22158.6702 | 5784.1968 | 0 | 0 | 0 | 16217.5511 | 0 | 39599.5195 | 27540.9298 | 22071.4064 | 0 | 0 | 0 | 0 | 0 | 0 | 0 | 0 | 0 | 0 | 0
272203 | 199 | 非鉄金属鋳鍛造品 | 0 | 0 | 28854.2782 | 0 | 0 | 0 | 0 | 0 | 0 | 0 | 1289938.7903 | 9595.3654 | 58827.0346 | 30979.8581 | 15015.5412 | 0 | 0 | 0 | 10798.3767 | 666.5541 | 65616.7485 | 593.5602 | 1884.8043 | 0 | 0 | 0 | 0 | 0 | 0 | 0 | 0 | 0 | 0 | 0
272204 | 200 | 核燃料 | 0 | 0 | 0 | 0 | 0 | 0 | 0 | 0 | 0 | 0 | 57867.3363 | 0 | 3268.8484 | 0 | 0 | 0 | 0 | 0 | 0 | 0 | 4635.2937 | 0 | 0 | 0 | 0 | 0 | 0 | 0 | 0 | 0 | 0 | 0 | 0 | 0
272209 | 201 | その他の非鉄金属製品 | 0 | 29397.557 | 13841.2368 | 0 | 0 | 0 | 0 | 0 | 0 | 0 | 90556.7938 | 24644.6045 | 11156.5175 | 7014.6701 | 2142.2951 | 0 | 0 | 0 | 3226.7213 | 4989.7193 | 3209.0495 | 0 | 67.802 | 0 | 0 | 0 | 0 | 0 | 0 | 0 | 0 | 0 | 0 | 0
281101 | 202 | 建設用金属製品 | 0 | 1094.5899 | 33075.5301 | 0 | 0 | 0 | 0 | 0 | 0 | 0 | 114786.3443 | 4060.3164 | 97557.359 | 626900.1068 | 139054.4281 | 0 | 0 | 1301.9531 | 0.18442 | 59.0861 | 28806.087 | 989.2945 | 21277.4587 | 0 | 0 | 0 | 0 | 0 | 0 | 0 | 0 | 0 | 0 | 0
281201 | 203 | 建築用金属製品 | 0 | 2195.8338 | 23247.0866 | 0 | 0 | 0 | 0 | 0 | 0 | 0 | 487235.8679 | 319094.9066 | 222645.5903 | 102164.346 | 32621.3119 | 0 | 0 | 21.2839 | 1.825 | 0.26852 | 151318.7221 | 0 | 41282.3326 | 0 | 0 | 0 | 0 | 0 | 0 | 0 | 0 | 0 | 0 | 0
289101 | 204 | ガス・石油機器及び暖厨房機器 | 0 | 0 | 5859.641 | 0 | 0 | 0 | 0 | 0 | 0 | 0 | 69358.8377 | 4765.1261 | 41352.06 | 29538.4876 | 7517.5083 | 0 | 0 | 0.70885 | 0 | 0 | 48935.6418 | 0 | 16754.7042 | 0 | 0 | 0 | 0 | 0 | 0 | 0 | 0 | 0 | 0 | 0
289901 | 205 | ボルト・ナット・リベット及びスプリング | 0 | 0 | 42712.4963 | 0 | 0 | 0 | 0 | 0 | 0 | 0 | 109134.8435 | 191738.8678 | 219829.4909 | 173963.8187 | 25960.7217 | 0 | 0 | 3.8475 | 0 | 49.4714 | 216219.1832 | 0 | 33156.9084 | 0 | 0 | 0 | 0 | 0 | 0 | 0 | 0 | 0 | 0 | 0
289902 | 206 | 金属製容器及び製缶板金製品 | 0 | 11627.9382 | 21924.1524 | 0 | 0 | 0 | 0 | 0 | 0 | 0 | 48950.9398 | 77222.6222 | 55640.0045 | 23254.1119 | 9659.8034 | 0 | 0 | 703.4644 | 0.18442 | 13.0708 | 479638.7018 | 0 | 120023.2688 | 0 | 0 | 0 | 0 | 0 | 0 | 0 | 0 | 0 | 0 | 0
289903 | 207 | 配管工事付属品・粉末冶金製品・道具類 | 0 | 0 | 47059.9016 | 0 | 0 | 0 | 0 | 0 | 0 | 0 | 200167.6445 | 86706.9085 | 61093.2799 | 11607.8377 | 12444.7871 | 0 | 0 | 15.172 | 0.18442 | 53.3762 | 169192.3785 | 5638.9784 | 12998.6871 | 0 | 0 | 0 | 0 | 0 | 0 | 0 | 0 | 0 | 0 | 0
289909 | 208 | その他の金属製品 | 0 | 662.0772 | 95632.0389 | 0 | 0 | 0 | 0 | 0 | 0 | 0 | 693852.3651 | 40633.8083 | 196714.6565 | 84137.6048 | 49350.6892 | 0 | 0 | 165.7169 | 10923.793 | 15.2973 | 261337.1508 | 0 | 70924.1985 | 0 | 0 | 0 | 0 | 0 | 0 | 0 | 0 | 0 | 0 | 0
301101 | 209 | ボイラ | 0 | 0 | 3818.0047 | 0 | 0 | 0 | 0 | 0 | 0 | 0 | 96038.0405 | 4028.7596 | 16937.0496 | 69358.7519 | 2570.7541 | 0 | 0 | 33.2773 | 0 | 0.074901 | 12607.7057 | 0 | 3528.1297 | 0 | 0 | 0 | 0 | 0 | 0 | 0 | 0 | 0 | 0 | 0
301102 | 210 | タービン | 0 | 0 | 2289.9238 | 0 | 0 | 0 | 0 | 0 | 0 | 0 | 98014.7576 | 6332.0233 | 13064.7661 | 15124.7819 | 1928.0656 | 0 | 0 | 0.85548 | 0 | 0.074901 | 17028.5895 | 0 | 3595.8206 | 0 | 0 | 0 | 0 | 0 | 0 | 0 | 0 | 0 | 0 | 0
301103 | 211 | 原動機 | 0 | 0 | 5344.6206 | 0 | 0 | 0 | 0 | 0 | 0 | 0 | 157944.7656 | 114.5125 | 42450.5367 | 216935.88 | 39690.8858 | 0 | 0 | 6.8508 | 0 | 3.6811 | 57307.7532 | 0 | 9724.9204 | 0 | 0 | 0 | 0 | 0 | 0 | 0 | 0 | 0 | 0 | 0
301201 | 212 | 運搬機械 | 0 | 0 | 1273.1566 | 0 | 0 | 0 | 0 | 0 | 0 | 0 | 143043.3597 | 689.6778 | 21041.9216 | 40185.4115 | 25746.4921 | 0 | 0 | 2.1431 | 0 | 3.1181 | 14900.0158 | 0 | 15515.5659 | 0 | 0 | 0 | 0 | 0 | 0 | 0 | 0 | 0 | 0 | 0
301301 | 213 | 冷凍機・温湿調整装置 | 0 | 0 | 2417.386 | 0 | 0 | 0 | 0 | 0 | 0 | 0 | 99525.1722 | 809.3955 | 14202.5637 | 19352.8022 | 20604.9839 | 0 | 0 | 0 | 0 | 0 | 14408.8065 | 0 | 20264.1823 | 0 | 0 | 0 | 0 | 0 | 0 | 0 | 0 | 0 | 0 | 0
301901 | 214 | ポンプ及び圧縮機 | 0 | 0 | 8526.7796 | 0 | 0 | 0 | 0 | 0 | 0 | 0 | 253212.3933 | 22785.3941 | 43142.0159 | 112330.8131 | 18248.4593 | 0 | 0 | 28215.3062 | 26670.3869 | 7859.3882 | 98405.599 | 289.2356 | 10313.6258 | 0 | 0 | 0 | 0 | 0 | 0 | 0 | 0 | 0 | 0 | 0
301902 | 215 | ミシン・毛糸毛編機械 | 0 | 0 | 0 | 0 | 0 | 0 | 0 | 0 | 0 | 0 | 54486.4332 | 460.6527 | 11313.0188 | 3497.7259 | 1928.0656 | 0 | 0 | 0 | 0 | 0 | 9660.4498 | 0 | 1651.2468 | 0 | 0 | 0 | 0 | 0 | 0 | 0 | 0 | 0 | 0 | 0
301903 | 216 | 機械工具 | 0 | 0 | 508.3836 | 0 | 0 | 0 | 0 | 0 | 0 | 0 | 242639.491 | 114.5125 | 37819.7215 | 0 | 4284.5902 | 0 | 0 | 135.7482 | 0 | 9.7669 | 23905.5199 | 0 | 6672.6779 | 0 | 0 | 0 | 0 | 0 | 0 | 0 | 0 | 0 | 0 | 0
301909 | 217 | その他の一般産業機械及び装置 | 0 | 0 | 10816.7034 | 0 | 0 | 0 | 0 | 0 | 0 | 0 | 502076.0089 | 3339.0817 | 50809.0535 | 38744.0409 | 24461.1151 | 0 | 0 | 14.9633 | 3.0595 | 86.5926 | 66640.7301 | 0 | 14588.4062 | 0 | 0 | 0 | 0 | 0 | 0 | 0 | 0 | 0 | 0 | 0
302101 | 218 | 鉱山・土木建設機械 | 0 | 0 | 13616.4759 | 0 | 0 | 0 | 0 | 0 | 0 | 0 | 505228.6193 | 9553.9899 | 67442.2714 | 692395.9855 | 139482.8871 | 0 | 0 | 89.2088 | 0 | 329.3297 | 67459.4123 | 0 | 15357.6205 | 0 | 0 | 0 | 0 | 0 | 0 | 0 | 0 | 0 | 0 | 0
302201 | 219 | 化学機械 | 0 | 0 | 1018.2323 | 0 | 0 | 0 | 0 | 0 | 0 | 0 | 109378.3467 | 5751.6529 | 38425.2896 | 19352.8022 | 12873.2461 | 0 | 0 | 103.9197 | 370.4299 | 370.9818 | 22431.8919 | 0 | 6016.2817 | 0 | 0 | 0 | 0 | 0 | 0 | 0 | 0 | 0 | 0 | 0
302301 | 220 | 産業用ロボット | 0 | 0 | 254.9243 | 0 | 0 | 0 | 0 | 0 | 0 | 0 | 12539.4824 | 0 | 3415.4882 | 0 | 856.918 | 0 | 0 | 0.11814 | 0 | 1.9813 | 2947.2559 | 0 | 5472.7036 | 0 | 0 | 0 | 0 | 0 | 0 | 0 | 0 | 0 | 0 | 0
302401 | 221 | 金属工作機械 | 0 | 0 | 5727.0071 | 0 | 0 | 0 | 0 | 0 | 0 | 0 | 320238.3088 | 923.908 | 76020.8042 | 21793.523 | 18248.4593 | 0 | 0 | 30.567 | 2.5091 | 20.0247 | 20139.5818 | 0 | 11534.1125 | 0 | 0 | 0 | 0 | 0 | 0 | 0 | 0 | 0 | 0 | 0
302402 | 222 | 金属加工機械 | 0 | 0 | 2544.8481 | 0 | 0 | 0 | 0 | 0 | 0 | 0 | 299812.232 | 3107.4541 | 38580.3486 | 11992.2031 | 11587.869 | 0 | 0 | 71.0328 | 0.20332 | 28.7014 | 40279.1636 | 0 | 5768.0819 | 0 | 0 | 0 | 0 | 0 | 0 | 0 | 0 | 0 | 0 | 0
302901 | 223 | 農業機械 | 0 | 0 | 4581.3127 | 0 | 0 | 0 | 0 | 0 | 0 | 0 | 147382.0003 | 5985.8831 | 30603.1931 | 23254.1119 | 11159.41 | 0 | 0 | 399.163 | 0 | 0 | 65985.7843 | 506.1623 | 5450.1399 | 0 | 0 | 0 | 0 | 0 | 0 | 0 | 0 | 0 | 0 | 0
302902 | 224 | 繊維機械 | 0 | 0 | 6617.7772 | 0 | 0 | 0 | 0 | 0 | 0 | 0 | 89732.8198 | 575.1653 | 20427.9719 | 11261.9087 | 8588.6559 | 0 | 0 | 0 | 0 | 0 | 25706.6207 | 0 | 2352.7702 | 0 | 0 | 0 | 0 | 0 | 0 | 0 | 0 | 0 | 0 | 0
302903 | 225 | 食料品加工機械 | 0 | 0 | 1654.078 | 0 | 0 | 0 | 0 | 0 | 0 | 0 | 45494.9046 | 689.6778 | 11692.2847 | 4228.0203 | 2142.2951 | 0 | 0 | 1.7721 | 0 | 3.4841 | 8514.2948 | 0 | 836.9052 | 0 | 0 | 0 | 0 | 0 | 0 | 0 | 0 | 0 | 0 | 0
302909 | 226 | その他の特殊産業機械 | 0 | 0 | 99133.3357 | 0 | 0 | 0 | 0 | 0 | 0 | 0 | 232796.4535 | 3916.8496 | 73365.9432 | 20794.1728 | 21461.9019 | 0 | 0 | 14.4171 | 0.20332 | 310.8743 | 26689.0393 | 0 | 14453.0245 | 0 | 0 | 0 | 0 | 0 | 0 | 0 | 0 | 0 | 0 | 0
303101 | 227 | 金型 | 0 | 0 | 1654.078 | 0 | 0 | 0 | 0 | 0 | 0 | 0 | 194387.3195 | 923.908 | 67846.6819 | 10166.4671 | 16515.1478 | 0 | 0 | 2.8164 | 2.1506 | 22.9056 | 37331.9078 | 0 | 9363.9025 | 0 | 0 | 0 | 0 | 0 | 0 | 0 | 0 | 0 | 0 | 0
303102 | 228 | ベアリング | 0 | 0 | 20234.2531 | 0 | 0 | 0 | 0 | 0 | 0 | 0 | 172460.9651 | 689.6778 | 83696.2234 | 110255.2395 | 21461.9019 | 0 | 0 | 0 | 0 | 17.4951 | 105610.0022 | 0 | 4522.9803 | 0 | 0 | 0 | 0 | 0 | 0 | 0 | 0 | 0 | 0 | 0
303109 | 229 | その他の一般機器具及び部品 | 0 | 0 | 38685.5008 | 0 | 0 | 0 | 0 | 0 | 0 | 0 | 252026.363 | 1720.2907 | 59999.4407 | 195488.2859 | 75097.1813 | 0 | 0 | 6.1608 | 0 | 6451.248 | 39460.4815 | 0 | 12438.7085 | 0 | 0 | 0 | 0 | 0 | 0 | 0 | 0 | 0 | 0 | 0
311101 | 230 | 複写機 | 0 | 0 | 4453.8505 | 0 | 0 | 0 | 0 | 0 | 0 | 0 | 113635.8913 | 1493.8682 | 13444.032 | 7014.6701 | 5569.9673 | 0 | 0 | 0 | 0 | 0 | 3274.7288 | 0 | 6808.0596 | 0 | 0 | 0 | 0 | 0 | 0 | 0 | 0 | 0 | 0 | 0
311109 | 231 | その他の事務用機械 | 0 | 0 | 4326.3883 | 0 | 0 | 0 | 0 | 0 | 0 | 0 | 140286.0927 | 1379.3557 | 18307.4357 | 6668.7412 | 6232.1312 | 0 | 0 | 493.5941 | 0 | 3255.3443 | 4912.0931 | 0 | 8797.7607 | 0 | 0 | 0 | 0 | 0 | 0 | 0 | 0 | 0 | 0 | 0
311201 | 232 | サービス用機器 | 0 | 0 | 254.9243 | 0 | 0 | 0 | 0 | 0 | 0 | 0 | 80741.2912 | 3682.6194 | 13743.673 | 17911.4316 | 15229.7707 | 0 | 0 | 0 | 0 | 0 | 54524.2337 | 0 | 5495.2672 | 0 | 0 | 0 | 0 | 0 | 0 | 0 | 0 | 0 | 0 | 0
321101 | 233 | 電気音響機器 | 0 | 0 | 509.1235 | 0 | 0 | 0 | 0 | 0 | 0 | 0 | 176467.6841 | 685.6926 | 10669.0243 | 17296.4468 | 23604.197 | 0 | 0 | 0 | 0 | 2387.6929 | 20164.0908 | 0 | 17665.8325 | 0 | 0 | 0 | 0 | 0 | 0 | 0 | 0 | 0 | 0 | 0
321102 | 234 | ラジオ・テレビ・受信機 | 0 | 0 | 8643.3951 | 0 | 0 | 0 | 0 | 0 | 0 | 0 | 14801.4426 | 0 | 8297.2213 | 7014.6701 | 1928.0656 | 0 | 0 | 0 | 0 | 50.802 | 16749.2044 | 0 | 2150.7594 | 0 | 0 | 0 | 0 | 0 | 0 | 0 | 0 | 0 | 0 | 0
321103 | 235 | ビデオ機器 | 0 | 0 | 0 | 0 | 0 | 0 | 0 | 0 | 0 | 0 | 100818.1476 | 273.036 | 10004.5106 | 7744.9645 | 5355.7378 | 0 | 0 | 0.73621 | 0 | 101.604 | 19025.7953 | 0 | 5452.6539 | 0 | 0 | 0 | 0 | 0 | 0 | 0 | 0 | 0 | 0 | 0
321109 | 236 | その他の民生用電気機器 | 0 | 0 | 50830.4199 | 0 | 0 | 0 | 0 | 0 | 0 | 0 | 268287.2663 | 7685.3415 | 32463.0317 | 117135.3817 | 138197.51 | 0 | 0 | 1.5034 | 0 | 71.1287 | 43255.227 | 0 | 36731.8355 | 0 | 0 | 0 | 0 | 0 | 0 | 0 | 0 | 0 | 0 | 0
321201 | 237 | 磁気テープ・フレキシブルディスク | 0 | 0 | 2030.6419 | 0 | 0 | 0 | 0 | 0 | 0 | 0 | 124885.0332 | 415.7593 | 5193.4308 | 7399.0356 | 9874.0329 | 0 | 0 | 0 | 0 | 863.6334 | 14960.4544 | 0 | 5780.057 | 0 | 0 | 0 | 0 | 0 | 0 | 0 | 0 | 0 | 0 | 0
321209 | 238 | その他の電気音響機器部分品・付属品 | 0 | 0 | 1527.3704 | 0 | 0 | 0 | 0 | 0 | 0 | 0 | 133876.7556 | 964.9339 | 6520.4137 | 7014.6701 | 9231.3444 | 0 | 0 | 0.73621 | 0 | 1066.8418 | 14797.8408 | 0 | 4263.2056 | 0 | 0 | 0 | 0 | 0 | 0 | 0 | 0 | 0 | 0 | 0
331101 | 239 | 電子計算機本体 | 0 | 0 | 0 | 0 | 0 | 0 | 0 | 0 | 0 | 0 | 105827.235 | 1237.9698 | 28674.2808 | 5323.462 | 9445.5739 | 0 | 0 | 0 | 0 | 0.76679 | 10732.4999 | 567.1219 | 7775.8224 | 0 | 0 | 0 | 0 | 0 | 0 | 0 | 0 | 0 | 0 | 0
331102 | 240 | 電子計算機付属装置 | 0 | 0 | 0 | 0 | 0 | 0 | 0 | 0 | 0 | 0 | 148144.4429 | 685.6926 | 56990.7465 | 9186.3351 | 13730.1641 | 0 | 0 | 8.5811 | 0 | 51.7348 | 20814.5453 | 1701.3656 | 12347.2745 | 0 | 0 | 0 | 0 | 0 | 0 | 0 | 0 | 0 | 0 | 0
332101 | 241 | 有線電気通信機器 | 0 | 0 | 64044.2224 | 0 | 0 | 0 | 0 | 0 | 0 | 0 | 171458.5968 | 273.036 | 13118.5244 | 1441.3706 | 2784.9836 | 0 | 0 | 0.98954 | 0 | 152.4059 | 7805.4545 | 0 | 12134.8108 | 0 | 0 | 0 | 0 | 0 | 0 | 0 | 0 | 0 | 0 | 0
332102 | 242 | 無線電気通信機機 | 0 | 0 | 2539.7654 | 0 | 0 | 0 | 0 | 0 | 0 | 0 | 89431.3698 | 0 | 8297.2213 | 1095.4416 | 1713.8361 | 0 | 0 | 0.73621 | 0 | 0 | 2439.2045 | 0 | 7239.4387 | 0 | 0 | 0 | 0 | 0 | 0 | 0 | 0 | 0 | 0 | 0
332109 | 243 | その他の電気通信機器 | 0 | 0 | 509.1235 | 0 | 0 | 0 | 0 | 0 | 0 | 0 | 37314.9636 | 964.9339 | 2885.0121 | 1095.4416 | 1499.6066 | 0 | 0 | 0 | 0 | 0 | 5528.8636 | 0 | 2342.325 | 0 | 0 | 0 | 0 | 0 | 0 | 0 | 0 | 0 | 0 | 0
333101 | 244 | 電子応用装置 | 0 | 0 | 3048.8889 | 0 | 0 | 0 | 0 | 0 | 0 | 0 | 92887.0926 | 0 | 50173.8575 | 25060.6297 | 6874.8198 | 0 | 0 | 0.80466 | 0 | 50.802 | 14147.3863 | 0 | 7680.0396 | 0 | 0 | 0 | 0 | 0 | 0 | 0 | 0 | 0 | 0 | 0
333201 | 245 | 電気計測器 | 0 | 0 | 0 | 0 | 0 | 0 | 0 | 0 | 0 | 0 | 37581.8412 | 0 | 7338.2768 | 1441.3706 | 1499.6066 | 0 | 0 | 0.11814 | 0 | 0 | 3740.1136 | 0 | 4665.4934 | 0 | 0 | 0 | 0 | 0 | 0 | 0 | 0 | 0 | 0 | 0
334101 | 246 | 半導体素子・集積回路 | 0 | 0 | 107249.4941 | 0 | 0 | 0 | 0 | 0 | 0 | 0 | 605086.804 | 1780.939 | 61356.0909 | 26386.6906 | 17372.0658 | 0 | 0 | 2.3902 | 0 | 421.9875 | 48946.7042 | 0 | 36099.6689 | 0 | 0 | 0 | 0 | 0 | 0 | 0 | 0 | 0 | 0 | 0
335901 | 247 | 電子管 | 0 | 0 | 14232.0494 | 0 | 0 | 0 | 0 | 0 | 0 | 0 | 294742.3643 | 2466.6316 | 4594.346 | 365.1472 | 428.459 | 0 | 0 | 0.25333 | 0 | 0 | 60492.2723 | 0 | 21563.322 | 0 | 0 | 0 | 0 | 0 | 0 | 0 | 0 | 0 | 0 | 0
335909 | 248 | その他の電子・通信機器部分品 | 0 | 0 | 2030.6419 | 0 | 0 | 0 | 0 | 0 | 0 | 0 | 561168.3304 | 16050.1702 | 129091.5141 | 277819.3729 | 245701.7737 | 0 | 0 | 65.4487 | 346.4735 | 248.4137 | 130578.7491 | 1361.0925 | 22697.0421 | 0 | 0 | 0 | 0 | 0 | 0 | 0 | 0 | 0 | 0 | 0
341101 | 249 | 回転電気機械 | 0 | 0 | 28973.2223 | 0 | 0 | 0 | 0 | 0 | 0 | 0 | 105026.6021 | 5349.0225 | 39866.7375 | 45412.7821 | 24889.5741 | 0 | 0 | 2.1968 | 0 | 30.2883 | 20326.7044 | 0 | 4839.644 | 0 | 0 | 0 | 0 | 0 | 0 | 0 | 0 | 0 | 0 | 0
341102 | 250 | 開閉制御装置及び配電盤 | 0 | 0 | 1018.247 | 0 | 0 | 0 | 0 | 0 | 0 | 0 | 429152.8751 | 685.6926 | 56099.2757 | 16585.3707 | 30693.2463 | 0 | 0 | 3.0067 | 0 | 2.3004 | 21139.7726 | 3743.0043 | 14304.7267 | 0 | 0 | 0 | 0 | 0 | 0 | 0 | 0 | 0 | 0 | 0
341103 | 251 | その他の送配電気器 | 0 | 0 | 509.1235 | 0 | 0 | 0 | 0 | 0 | 0 | 0 | 28590.1188 | 1237.9698 | 10898.026 | 4228.0203 | 2784.9836 | 0 | 0 | 31.7865 | 0 | 0.3834 | 1300.9091 | 0 | 1382.7554 | 0 | 0 | 0 | 0 | 0 | 0 | 0 | 0 | 0 | 0 | 0
341109 | 252 | その他の産業用重電機器 | 0 | 0 | 2030.6419 | 0 | 0 | 0 | 0 | 0 | 0 | 0 | 33058.608 | 136.518 | 7111.3198 | 1806.5178 | 3427.6722 | 0 | 0 | 21.7688 | 0 | 0.95135 | 9106.3636 | 793.9706 | 4224.8925 | 0 | 0 | 0 | 0 | 0 | 0 | 0 | 0 | 0 | 0 | 0
342101 | 253 | 電気照明器具 | 0 | 0 | 0 | 0 | 0 | 0 | 0 | 0 | 0 | 0 | 34392.996 | 0 | 9113.0398 | 6303.594 | 4284.5902 | 0 | 0 | 0 | 0 | 0.78048 | 39677.727 | 0 | 7026.975 | 0 | 0 | 0 | 0 | 0 | 0 | 0 | 0 | 0 | 0 | 0
342102 | 254 | 電池 | 0 | 0 | 27445.8519 | 0 | 0 | 0 | 0 | 0 | 0 | 0 | 156882.9737 | 273.036 | 7630.6629 | 1441.3706 | 6874.8198 | 0 | 0 | 0 | 0 | 0 | 13822.159 | 0 | 9273.5172 | 0 | 0 | 0 | 0 | 0 | 0 | 0 | 0 | 0 | 0 | 0
342103 | 255 | 電球類 | 0 | 0 | 0 | 0 | 0 | 0 | 0 | 0 | 0 | 0 | 29650.7862 | 964.9339 | 3036.3168 | 0 | 642.6885 | 0 | 0 | 0 | 0 | 0 | 35287.1588 | 0 | 8199.0082 | 0 | 0 | 0 | 0 | 0 | 0 | 0 | 0 | 0 | 0 | 0
342104 | 256 | 配線器具 | 0 | 0 | 4067.1358 | 0 | 0 | 0 | 0 | 0 | 0 | 0 | 43918.4736 | 415.7593 | 16745.7473 | 58827.1376 | 3213.4427 | 0 | 0 | 0 | 0 | 0 | 5854.0909 | 0 | 4512.2409 | 0 | 0 | 0 | 0 | 0 | 0 | 0 | 0 | 0 | 0 | 0
342105 | 257 | 内燃機関電装品 | 0 | 0 | 54897.5558 | 0 | 0 | 0 | 0 | 0 | 0 | 0 | 151073.2536 | 2330.1136 | 55945.9264 | 15509.1473 | 10730.951 | 0 | 0 | 0 | 0 | 0 | 9268.9772 | 0 | 14208.9439 | 0 | 0 | 0 | 0 | 0 | 0 | 0 | 0 | 0 | 0 | 0
342109 | 258 | その他の軽電機器 | 0 | 0 | 0 | 0 | 0 | 0 | 0 | 0 | 0 | 0 | 336799.5377 | 3015.8062 | 41281.6407 | 20448.2438 | 6660.5903 | 0 | 0 | 23.2829 | 0 | 0.3834 | 39189.8861 | 1020.8194 | 19297.6232 | 0 | 0 | 0 | 0 | 0 | 0 | 0 | 0 | 0 | 0 | 0
351101 | 259 | 乗用車 | 0 | 0 | 38641.1598 | 0 | 0 | 0 | 0 | 0 | 0 | 0 | 105242.1405 | 91697.0306 | 168859.8677 | 363379.13 | 1648846.6448 | 0 | 0 | 0 | 0 | 0 | 73840.0151 | 2331.505 | 127686.3904 | 0 | 0 | 0 | 0 | 0 | 0 | 0 | 0 | 73874.2738 | 0 | 0
352101 | 260 | トラック・バス・その他の自動車 | 0 | 0 | 7830.337 | 0 | 0 | 0 | 0 | 0 | 0 | 0 | 109673.0251 | 19000.5735 | 37903.0008 | 146846.8337 | 264359.2166 | 0 | 0 | 0 | 0 | 0 | 10415.72 | 0 | 34929.4652 | 0 | 0 | 0 | 0 | 0 | 0 | 0 | 0 | 17856.8172 | 0 | 0
353101 | 261 | 二輪自動車 | 0 | 0 | 3999.9294 | 0 | 0 | 0 | 0 | 0 | 0 | 0 | 24709.3746 | 7847.3682 | 19530.9684 | 38378.8937 | 29174.1643 | 0 | 0 | 0 | 0 | 0.38708 | 3161.915 | 0 | 7855.215 | 0 | 0 | 0 | 0 | 0 | 0 | 0 | 0 | 3721.2504 | 0 | 0
354101 | 262 | 自動車車体 | 0 | 0 | 14810.1255 | 0 | 0 | 0 | 0 | 0 | 0 | 0 | 110789.3778 | 5496.7086 | 65424.8327 | 56655.4726 | 121662.8869 | 0 | 0 | 0 | 0 | 0 | 24365.345 | 0 | 20091.4546 | 0 | 0 | 0 | 0 | 0 | 0 | 0 | 0 | 17362.2383 | 0 | 0
354102 | 263 | 自動車用内燃機関・同部分品 | 0 | 0 | 49791.3793 | 0 | 0 | 0 | 0 | 0 | 0 | 0 | 600730.1249 | 64852.6397 | 181353.1974 | 116212.9045 | 91417.575 | 0 | 0 | 494.1504 | 165.595 | 1776.0467 | 43336.8351 | 10430.4173 | 35005.1782 | 0 | 0 | 0 | 0 | 0 | 0 | 0 | 0 | 84988.9528 | 0 | 0
354103 | 264 | 自動車部品 | 0 | 0 | 140269.9381 | 0 | 0 | 0 | 0 | 0 | 0 | 0 | 1448415.8898 | 188258.7194 | 558143.5616 | 356364.4599 | 279394.2332 | 0 | 0 | 1421.698 | 476.0856 | 5160.5436 | 463871.5308 | 27119.0849 | 107271.4352 | 0 | 0 | 0 | 0 | 0 | 0 | 0 | 0 | 165344.2967 | 0 | 0
361101 | 265 | 鋼船 | 0 | 0 | 170.5016 | 0 | 0 | 0 | 0 | 0 | 0 | 0 | 37823.642 | 34386.3865 | 12278.9266 | 153842.2856 | 2999.2132 | 0 | 0 | 628.2723 | 0 | 0.68445 | 2417.935 | 0 | 19921.1005 | 0 | 0 | 0 | 0 | 0 | 0 | 0 | 0 | 0 | 0 | 0
361102 | 266 | その他の船舶 | 0 | 0 | 0 | 0 | 0 | 0 | 0 | 0 | 0 | 0 | 2681.5483 | 0 | 3363.8116 | 32440.447 | 9874.0329 | 0 | 0 | 0 | 0 | 0 | 1487.96 | 0 | 56.7847 | 0 | 0 | 0 | 0 | 0 | 0 | 0 | 0 | 0 | 0 | 0
361103 | 267 | 船用内燃機関 | 0 | 0 | 22555.2116 | 0 | 0 | 0 | 0 | 0 | 0 | 0 | 107699.2674 | 475.8133 | 19003.6525 | 19352.8022 | 9874.0329 | 0 | 0 | 6.009 | 0 | 0.73438 | 20087.46 | 0 | 3567.1108 | 0 | 0 | 0 | 0 | 0 | 0 | 0 | 0 | 0 | 0 | 0
361110 | 268 | 船舶修理 | 0 | 0 | 340.0234 | 0 | 0 | 0 | 0 | 0 | 0 | 0 | 30486.7877 | 0 | 2514.891 | 51812.4674 | 5569.9673 | 0 | 0 | 35.1639 | 0 | 0 | 1115.97 | 0 | 340.7081 | 0 | 0 | 0 | 0 | 0 | 0 | 0 | 0 | 0 | 0 | 0
362101 | 269 | 鉄道車両 | 0 | 0 | 0 | 0 | 0 | 0 | 0 | 0 | 0 | 0 | 65180.0386 | 156.2372 | 26148.4928 | 6303.594 | 25103.8036 | 0 | 0 | 0 | 0 | 0 | 18413.505 | 0 | 1042.7733 | 0 | 0 | 0 | 0 | 0 | 0 | 0 | 0 | 0 | 0 | 0
362110 | 270 | 鉄道車両修理 | 0 | 0 | 82474.7805 | 0 | 0 | 0 | 0 | 0 | 0 | 0 | 0 | 280573.5971 | 7773.563 | 4228.0203 | 120163.2803 | 0 | 0 | 0 | 0 | 0 | 0 | 0 | 246.067 | 0 | 0 | 0 | 0 | 0 | 0 | 0 | 0 | 0 | 0 | 0
362201 | 271 | 航空機 | 0 | 0 | 340.0234 | 0 | 0 | 0 | 0 | 0 | 0 | 0 | 53400.7908 | 156.2372 | 19110.8541 | 2421.5026 | 16086.6887 | 352417.4431 | 0 | 0 | 0 | 0 | 557.985 | 0 | 3148.969 | 0 | 0 | 0 | 0 | 0 | 0 | 0 | 0 | 0 | 0 | 0
362210 | 272 | 航空機修理 | 0 | 0 | 0 | 0 | 0 | 0 | 0 | 0 | 0 | 0 | 2457.1269 | 0 | 107.2016 | 0 | 8802.8854 | 0 | 0 | 0 | 0 | 0 | 0 | 0 | 227.1387 | 0 | 0 | 0 | 0 | 0 | 0 | 0 | 0 | 0 | 0 | 0
362901 | 273 | 自転車 | 0 | 0 | 85.2508 | 0 | 0 | 0 | 0 | 0 | 0 | 0 | 18258.6971 | 475.8133 | 2836.4958 | 2421.5026 | 428.459 | 0 | 0 | 0 | 0 | 0 | 5021.865 | 0 | 3472.4696 | 0 | 0 | 0 | 0 | 0 | 0 | 0 | 0 | 0 | 0 | 0
362909 | 274 | その他の輸送機械 | 0 | 0 | 681.0267 | 0 | 0 | 0 | 0 | 0 | 0 | 0 | 203135.9178 | 4711.9718 | 9025.2138 | 68647.6757 | 38833.9677 | 0 | 0 | 9.8794 | 0.8795 | 0.38708 | 1301.965 | 0 | 1935.8416 | 0 | 0 | 0 | 0 | 0 | 0 | 0 | 0 | 0 | 0 | 0
371101 | 275 | カメラ | 0 | 0 | 30500.5928 | 0 | 0 | 0 | 0 | 0 | 0 | 0 | 37861.0926 | 4561.7915 | 12295.081 | 1806.5178 | 2570.7541 | 0 | 0 | 0 | 0 | 0 | 516.6367 | 0 | 3265.9788 | 0 | 0 | 0 | 0 | 0 | 0 | 0 | 0 | 0 | 0 | 0
371109 | 276 | その他の光学機械 | 0 | 0 | 14741.1729 | 0 | 0 | 0 | 0 | 0 | 0 | 0 | 24608.0984 | 189.3574 | 23880.9568 | 1806.5178 | 2570.7541 | 0 | 0 | 0 | 0 | 0 | 1205.4857 | 0 | 4086.4332 | 0 | 0 | 0 | 0 | 0 | 0 | 0 | 0 | 0 | 0 | 0
371201 | 277 | 時計 | 0 | 0 | 12710.531 | 0 | 0 | 0 | 0 | 0 | 0 | 0 | 43635.3524 | 378.7148 | 11340.7183 | 2421.5026 | 30050.5578 | 0 | 0 | 0 | 0 | 0 | 516.6367 | 0 | 3231.1332 | 0 | 0 | 0 | 0 | 0 | 0 | 0 | 0 | 0 | 0 | 0
371901 | 278 | 理化学機械器具 | 0 | 0 | 0 | 0 | 0 | 0 | 0 | 0 | 0 | 0 | 314.3003 | 189.3574 | 1026.5966 | 0 | 0 | 0 | 0 | 0 | 0 | 2.4202 | 1377.6979 | 0 | 646.2266 | 0 | 0 | 0 | 0 | 0 | 0 | 0 | 0 | 0 | 0 | 0
371902 | 279 | 分析器・試験器・計量器・測定器 | 0 | 0 | 1527.3704 | 0 | 0 | 0 | 0 | 0 | 0 | 0 | 38332.543 | 189.3574 | 33481.4954 | 29922.853 | 74454.4928 | 0 | 0 | 0.11814 | 0 | 68.647 | 23593.0764 | 0 | 8610.0197 | 0 | 0 | 0 | 0 | 0 | 0 | 0 | 0 | 0 | 0 | 0
371903 | 280 | 医療用機械器具 | 0 | 0 | 25415.21 | 0 | 0 | 0 | 0 | 0 | 0 | 0 | 42535.3015 | 576.6793 | 15628.7838 | 3151.797 | 3427.6722 | 0 | 0 | 0.40923 | 3644.3744 | 19793.2944 | 8955.0363 | 0 | 3912.2054 | 0 | 0 | 0 | 0 | 0 | 0 | 0 | 0 | 0 | 0 | 0
391101 | 281 | 玩具 | 0 | 0 | 0 | 0 | 0 | 0 | 0 | 0 | 0 | 0 | 35456.6031 | 1873.4658 | 3220.7388 | 365.1472 | 856.918 | 0 | 0 | 0.019094 | 0 | 0 | 174.6784 | 0 | 2756.548 | 0 | 0 | 0 | 0 | 0 | 0 | 0 | 0 | 0 | 0 | 0
391102 | 282 | 運動用品 | 0 | 0 | 509.1235 | 0 | 0 | 0 | 0 | 0 | 0 | 0 | 82955.3169 | 7409.9767 | 13423.5253 | 4593.1676 | 2784.9836 | 0 | 0 | 0 | 2.1335 | 1146.0775 | 34411.6403 | 0 | 2322.8511 | 0 | 0 | 0 | 0 | 0 | 0 | 0 | 0 | 0 | 0 | 0
391901 | 283 | 楽器 | 0 | 0 | 0 | 0 | 0 | 0 | 0 | 0 | 0 | 0 | 28681.2904 | 17937.7359 | 6923.4544 | 1095.4416 | 642.6885 | 0 | 0 | 0 | 0 | 0 | 349.3568 | 0 | 3675.3973 | 0 | 0 | 0 | 0 | 0 | 0 | 0 | 0 | 0 | 0 | 0
391902 | 284 | レコード | 0 | 0 | 0 | 0 | 0 | 0 | 0 | 0 | 0 | 0 | 10065.4358 | 6179.6409 | 4316.9997 | 1095.4416 | 428.459 | 0 | 0 | 0 | 0 | 0 | 0 | 0 | 1675.9812 | 0 | 0 | 0 | 0 | 0 | 0 | 0 | 0 | 0 | 0 | 0
391903 | 285 | 筆記具・文具 | 0 | 0 | 29482.3458 | 0 | 0 | 0 | 0 | 0 | 0 | 0 | 43753.4353 | 14204.7854 | 5757.2597 | 2786.6498 | 1713.8361 | 0 | 0 | 0 | 0 | 0 | 8908.5972 | 0 | 3079.983 | 0 | 0 | 0 | 0 | 0 | 0 | 0 | 0 | 0 | 0 | 0
391904 | 286 | 身辺細貸品 | 0 | 0 | 1018.247 | 0 | 0 | 0 | 0 | 0 | 0 | 0 | 26151.927 | 17937.7359 | 5757.2597 | 365.1472 | 856.918 | 0 | 0 | 0 | 0 | 1.3509 | 12926.1999 | 0 | 5268.0695 | 0 | 0 | 0 | 0 | 0 | 0 | 0 | 0 | 0 | 0 | 0
391905 | 287 | 畳・わら加工品 | 0 | 0 | 0 | 0 | 0 | 0 | 0 | 0 | 0 | 0 | 13049.9546 | 0 | 3290.6727 | 2786.6498 | 0 | 0 | 0 | 0 | 0 | 0 | 0 | 0 | 0 | 0 | 0 | 0 | 0 | 0 | 0 | 0 | 0 | 0 | 0 | 0
391906 | 288 | 武器 | 0 | 0 | 0 | 0 | 0 | 0 | 0 | 0 | 0 | 0 | 20484.3719 | 8003.3077 | 451.9353 | 123977.0873 | 43138.0334 | 0 | 0 | 0.70154 | 0 | 0 | 535.514 | 0 | 2265.8978 | 0 | 0 | 0 | 0 | 0 | 0 | 0 | 0 | 0 | 0 | 0
391909 | 289 | その他の製造工業製品 | 0 | 0 | 194175.0131 | 0 | 0 | 0 | 0 | 0 | 0 | 0 | 276019.2194 | 631190.2 | 26920.7648 | 23619.2591 | 6017.9017 | 0 | 0 | 0 | 0 | 0 | 73714.2752 | 0 | 11185.4593 | 0 | 0 | 0 | 0 | 0 | 0 | 0 | 0 | 0 | 0 | 0
411101 | 290 | 住宅建築（木造） | 0 | 0 | 0 | 0 | 0 | 0 | 0 | 0 | 0 | 0 | 38488.9966 | 1880.6784 | 249107.2754 | 2228640.8617 | 218436.1996 | 0 | 0 | 0 | 0 | 0 | 6044.1719 | 0 | 23481.9276 | 0 | 0 | 0 | 0 | 0 | 0 | 0 | 0 | 0 | 0 | 0
411102 | 291 | 住宅建築（非木造） | 0 | 0 | 0 | 0 | 0 | 0 | 0 | 0 | 0 | 0 | 126918.4716 | 6372.6819 | 377472.779 | 2958885.1208 | 504705.2526 | 0 | 0 | 0 | 0 | 0 | 9308.0247 | 0 | 290958.2459 | 0 | 0 | 0 | 0 | 0 | 0 | 0 | 0 | 0 | 0 | 0
411201 | 292 | 非住宅建築（木造） | 0 | 0 | 0 | 0 | 0 | 0 | 0 | 0 | 0 | 0 | 3523.1879 | 144.1635 | 17517.3515 | 157312.508 | 25532.2626 | 0 | 0 | 0 | 0 | 0 | 362.6503 | 0 | 1910.8902 | 0 | 0 | 0 | 0 | 0 | 0 | 0 | 0 | 0 | 0 | 0
411202 | 293 | 非住宅建築（非木造） | 0 | 0 | 0 | 0 | 0 | 0 | 0 | 0 | 0 | 0 | 270999.9655 | 22745.0684 | 779423.1055 | 4705436.6656 | 821628.6011 | 0 | 0 | 0 | 0 | 0 | 18616.0494 | 0 | 249351.9867 | 0 | 0 | 0 | 0 | 0 | 0 | 0 | 0 | 0 | 0 | 0
412101 | 294 | 建設補修 | 0 | 2670.7082 | 0 | 0 | 0 | 0 | 0 | 0 | 0 | 0 | 263662.1083 | 31584.912 | 292756.0626 | 3794514.6605 | 682807.8779 | 0 | 0 | 0 | 0 | 0 | 15714.8469 | 0 | 51802.8827 | 0 | 0 | 0 | 0 | 0 | 0 | 0 | 0 | 0 | 0 | 0
413101 | 295 | 道路関係公共事業 | 0 | 0 | 0 | 0 | 0 | 0 | 0 | 0 | 0 | 0 | 238919.0752 | 153858.494 | 263110.8569 | 22777118.9013 | 1307462.1813 | 0 | 0 | 0 | 0 | 0 | 11121.2763 | 0 | 20614.882 | 0 | 0 | 0 | 0 | 0 | 0 | 0 | 0 | 0 | 0 | 0
413102 | 296 | 河川・下水道・その他の公共事業 | 0 | 0 | 0 | 0 | 0 | 0 | 0 | 0 | 0 | 0 | 276663.6732 | 150244.5772 | 132808.2241 | 28950939.9241 | 1234487.8196 | 0 | 0 | 0 | 0 | 0 | 5077.1044 | 0 | 15147.8892 | 0 | 0 | 0 | 0 | 0 | 0 | 0 | 0 | 0 | 0 | 0
413103 | 297 | 農林関係公共事業 | 0 | 0 | 0 | 0 | 0 | 0 | 0 | 0 | 0 | 0 | 22022.5402 | 4203.6766 | 19529.7474 | 13420267.612 | 95059.4767 | 0 | 0 | 0 | 0 | 0 | 2538.5522 | 0 | 3304.6324 | 0 | 0 | 0 | 0 | 0 | 0 | 0 | 0 | 0 | 0 | 0
413201 | 298 | 鉄道軌道建設 | 0 | 0 | 0 | 0 | 0 | 0 | 0 | 0 | 0 | 0 | 929.7509 | 144.1635 | 431.7936 | 1188525.2041 | 1928.0656 | 0 | 0 | 0 | 0 | 0 | 0 | 0 | 1535.8158 | 0 | 0 | 0 | 0 | 0 | 0 | 0 | 0 | 0 | 0 | 0
413202 | 299 | 電力施設建設 | 0 | 0 | 0 | 0 | 0 | 0 | 0 | 0 | 0 | 0 | 4568.0366 | 288.327 | 2012.3959 | 1637419.7691 | 6017.9017 | 0 | 0 | 0 | 0 | 0 | 120.8834 | 0 | 3931.177 | 0 | 0 | 0 | 0 | 0 | 0 | 0 | 0 | 0 | 0 | 0
413203 | 300 | 電気通信施設建設 | 0 | 0 | 0 | 0 | 0 | 0 | 0 | 0 | 0 | 0 | 3233.2013 | 144.1635 | 285.2215 | 108608.0721 | 21461.9019 | 0 | 0 | 0 | 0 | 0 | 846.1841 | 0 | 689.057 | 0 | 0 | 0 | 0 | 0 | 0 | 0 | 0 | 0 | 0 | 0
413209 | 301 | その他の土木建設 | 0 | 0 | 0 | 0 | 0 | 0 | 0 | 0 | 0 | 0 | 105187.4128 | 8115.7497 | 49030.3617 | 24035175.8311 | 140125.5756 | 0 | 0 | 0 | 0 | 0 | 3505.6197 | 0 | 12171.4469 | 0 | 0 | 0 | 0 | 0 | 0 | 0 | 0 | 0 | 0 | 0
511101 | 302 | 事業用電力 | 0 | 42501236.2527 | 0 | 0 | 3709939.4829 | 1064068.2645 | 0 | 647018.5986 | 0 | 31463233.437 | 3863610.4328 | 92873716.7668 | 20227.5472 | 306262.5131 | 0 | 0 | 241662.9244 | 0 | 0 | 0 | 1558753.603 | 27199829.8271 | 4461.4634 | 0 | 0 | 0 | 0 | 0 | 0 | 0 | 0 | 0 | 0 | 0
511104 | 303 | 自家発電 | 1727797.3494 | 15476752.738 | 0 | 0 | 449211.9663 | 397110.815 | 0 | 207385.4373 | 0 | 0 | 3356592.7115 | 29674768.0609 | 397.568 | 94502.487 | 0 | 0 | 0 | 0 | 0 | 0 | 235328.7457 | 38555.3697 | 328.411 | 0 | 0 | 622004.67 | 0 | 0 | 0 | 0 | 0 | 0 | 0 | 0
512101 | 304 | 都市ガス | 0 | 29171.3196 | 401054.7052 | 0 | 0 | 0 | 0 | 0 | 0 | 0 | 0 | 33372.9658 | 11384.9818 | 0 | 0 | 0 | 0 | 0 | 0 | 0 | 0 | 0 | 479960.614 | 0 | 0 | 0 | 0 | 0 | 0 | 0 | 0 | 0 | 0 | 0
512201 | 305 | 熱供給業 | 0 | 152862.7382 | 0 | 0 | 0 | 0 | 0 | 0 | 0 | 0 | 26210.6862 | 55181.3844 | 14487.617 | 0 | 0 | 0 | 0 | 0 | 0 | 0 | 7590.5518 | 0 | 67765.9549 | 0 | 0 | 0 | 0 | 0 | 0 | 0 | 0 | 0 | 0 | 0
521101 | 306 | 上水道・簡易水道 | 0 | 603.9356 | 0 | 0 | 0 | 0 | 0 | 0 | 0 | 0 | 0 | 41042.4988 | 59970.526 | 530674.2075 | 19105.3773 | 0 | 0 | 0 | 0 | 0 | 0 | 0 | 66837.6294 | 0 | 0 | 0 | 0 | 0 | 0 | 0 | 0 | 0 | 0 | 0
521102 | 307 | 工業用水 | 0 | 0 | 0 | 0 | 0 | 0 | 0 | 0 | 0 | 0 | 0 | 453.8825 | 13464.0684 | 36303.3201 | 0 | 0 | 0 | 0 | 0 | 0 | 1448.7549 | 0 | 2367.9759 | 0 | 0 | 0 | 0 | 0 | 0 | 0 | 0 | 0 | 0 | 0
521103 | 308 | 下水道 | 0 | 0 | 0 | 0 | 0 | 0 | 0 | 0 | 0 | 0 | 2339942.6391 | 568094.9782 | 25563.4548 | 282431.7587 | 112451.0179 | 0 | 0 | 0 | 0 | 0 | 8881.4975 | 0 | 1918.877 | 0 | 0 | 0 | 0 | 0 | 0 | 0 | 0 | 0 | 0 | 0
521201 | 309 | 廃棄物処理（公営） | 0 | 14482.5221 | 0 | 0 | 0 | 0 | 0 | 0 | 0 | 0 | 475717.4749 | 560943.3955 | 1296112.4587 | 337357.5866 | 10088.2624 | 0 | 0 | 0 | 0 | 0 | 0 | 0 | 18801.5799 | 0 | 0 | 0 | 9275430.7415 | 0 | 0 | 0 | 0 | 0 | 0 | 0
521202 | 310 | 廃棄物処理（産業） | 0 | 4033.5379 | 0 | 0 | 0 | 0 | 0 | 0 | 0 | 0 | 360563.6173 | 354002.6797 | 720311.6816 | 351771.2923 | 10516.7215 | 0 | 0 | 0 | 0 | 0 | 0 | 0 | 188916.0392 | 0 | 0 | 0 | 0 | 1790551.0682 | 0 | 0 | 0 | 0 | 0 | 0
611101 | 311 | 卸売 | 0 | 0 | 0 | 0 | 0 | 0 | 0 | 0 | 0 | 0 | 2318202.5274 | 0 | 1609498.4727 | 939965.7947 | 29174.1643 | 0 | 0 | 0 | 0 | 0 | 1133.8082 | 0 | 396859.6301 | 0 | 0 | 0 | 0 | 0 | 0 | 0 | 0 | 0 | 0 | 0
611201 | 312 | 小売 | 0 | 0 | 0 | 0 | 0 | 0 | 0 | 0 | 0 | 0 | 3811656.2943 | 0 | 3183715.842 | 624017.3657 | 18891.1478 | 0 | 0 | 0 | 0 | 0 | 0 | 0 | 210339.8109 | 0 | 0 | 0 | 0 | 0 | 0 | 0 | 0 | 0 | 0 | 0
621101 | 313 | 金融 | 0 | 0 | 0 | 0 | 0 | 0 | 0 | 0 | 0 | 0 | 18043.1102 | 0 | 105477.8059 | 37302.6704 | 7945.9673 | 0 | 0 | 0 | 0 | 0 | 72374.7562 | 0 | 124164.3031 | 0 | 0 | 0 | 0 | 0 | 0 | 0 | 0 | 0 | 0 | 0
621201 | 314 | 生命保険 | 0 | 0 | 0 | 0 | 0 | 0 | 0 | 0 | 0 | 0 | 3614.0161 | 0 | 30885.1189 | 48910.508 | 3641.9017 | 0 | 0 | 0 | 0 | 0 | 45352.3277 | 0 | 46092.1012 | 0 | 0 | 0 | 0 | 0 | 0 | 0 | 0 | 0 | 0 | 0
621202 | 315 | 損害保険 | 0 | 0 | 0 | 0 | 0 | 0 | 0 | 0 | 0 | 0 | 4970.8281 | 0 | 18573.1838 | 19352.8022 | 1713.8361 | 0 | 0 | 0 | 0 | 0 | 20849.4729 | 0 | 46894.4439 | 0 | 0 | 0 | 0 | 0 | 0 | 0 | 0 | 0 | 0 | 0
641101 | 316 | 不動産仲介・管理業 | 0 | 0 | 0 | 0 | 0 | 0 | 0 | 0 | 0 | 0 | 45559.0088 | 0 | 127942.4194 | 138736.722 | 0 | 0 | 0 | 0 | 0 | 0 | 14865.4852 | 0 | 44389.7857 | 0 | 0 | 0 | 0 | 0 | 0 | 0 | 0 | 0 | 0 | 0
641102 | 317 | 不動産賃貸業 | 0 | 0 | 0 | 0 | 0 | 0 | 0 | 0 | 0 | 0 | 218502.7487 | 0 | 612623.0586 | 654651.2948 | 0 | 0 | 0 | 0 | 0 | 0 | 18392.8884 | 0 | 176655.6196 | 0 | 0 | 0 | 0 | 0 | 0 | 0 | 0 | 0 | 0 | 0
642101 | 318 | 住宅賃貸料 | 0 | 0 | 0 | 0 | 0 | 0 | 0 | 0 | 0 | 0 | 272325.033 | 0 | 762956.5932 | 824483.1846 | 0 | 0 | 0 | 0 | 0 | 0 | 7684.7 | 0 | 7222.8591 | 0 | 0 | 0 | 0 | 0 | 0 | 0 | 0 | 0 | 0 | 0
711101 | 319 | 鉄道旅客輸送 | 0 | 5480.2488 | 0 | 0 | 0 | 0 | 0 | 0 | 0 | 0 | 233987.844 | 0 | 51330.7651 | 1927407.2389 | 0 | 0 | 0 | 0 | 0 | 0 | 4700.1211 | 0 | 12974.0867 | 0 | 0 | 0 | 0 | 0 | 0 | 0 | 0 | 0 | 0 | 0
711201 | 320 | 鉄道貨物輸送 | 0 | 0 | 0 | 0 | 0 | 0 | 0 | 0 | 0 | 0 | 42687.9574 | 0 | 6047.4429 | 226030.6073 | 0 | 0 | 0 | 0 | 0 | 0 | 900.0232 | 0 | 243.2354 | 0 | 0 | 0 | 0 | 0 | 0 | 0 | 0 | 0 | 0 | 0
712101 | 321 | バス | 0 | 0 | 0 | 0 | 0 | 0 | 0 | 0 | 0 | 0 | 7667.5513 | 0 | 72070.3747 | 41921864.3884 | 20176.5249 | 0 | 0 | 0 | 0 | 0 | 1745.5521 | 0 | 6702.8232 | 0 | 0 | 0 | 0 | 0 | 0 | 0 | 0 | 0 | 0 | 0
712102 | 322 | ハイヤー・タクシー | 0 | 14482.5221 | 0 | 0 | 0 | 0 | 0 | 0 | 0 | 0 | 1283.4454 | 0 | 19465.9305 | 160563.4062 | 39753.7684 | 0 | 0 | 0 | 0 | 0 | 12486804.8801 | 0 | 31930.0303 | 0 | 0 | 0 | 0 | 0 | 0 | 0 | 0 | 0 | 0 | 0
712201 | 323 | 道路貨物輸送 | 0 | 0 | 0 | 0 | 0 | 0 | 0 | 0 | 0 | 0 | 218359.6072 | 0 | 55172.3733 | 236979502.2776 | 2468021.3442 | 0 | 0 | 0 | 0 | 0 | 930.9611 | 0 | 58628.2965 | 0 | 0 | 0 | 0 | 0 | 0 | 0 | 0 | 0 | 0 | 0
712202 | 324 | 通運 | 0 | 0 | 0 | 0 | 0 | 0 | 0 | 0 | 0 | 0 | 3535.6851 | 0 | 189.6262 | 1925690.3005 | 86256.5913 | 0 | 0 | 0 | 0 | 0 | 58.1851 | 0 | 868.2502 | 0 | 0 | 0 | 0 | 0 | 0 | 0 | 0 | 0 | 0 | 0
713101 | 325 | 自家用旅客自動車輸送 | 0 | 0 | 0 | 0 | 0 | 0 | 0 | 0 | 0 | 0 | 0 | 0 | 17665.3674 | 11720131.1847 | 15080010.2735 | 0 | 0 | 0 | 0 | 0 | 107212.3223 | 0 | 18014.0514 | 0 | 0 | 0 | 0 | 0 | 0 | 0 | 0 | 0 | 0 | 0
713201 | 326 | 自家用貨物自動車輸送 | 0 | 0 | 0 | 0 | 0 | 0 | 0 | 0 | 0 | 0 | 0 | 0 | 5651.5707 | 179072862.4098 | 75857618.186 | 0 | 0 | 0 | 0 | 0 | 69456.2395 | 0 | 6213.041 | 0 | 0 | 0 | 0 | 0 | 0 | 0 | 0 | 0 | 0 | 0
714101 | 327 | 外洋輸送 | 0 | 0 | 0 | 0 | 0 | 0 | 0 | 0 | 0 | 0 | 62570742.5144 | 1011328851.4557 | 2830.2159 | 935291.7299 | 0 | 0 | 0 | 0 | 0 | 0 | 0 | 0 | 3284.6231 | 0 | 0 | 0 | 0 | 0 | 0 | 0 | 0 | 0 | 0 | 0
714201 | 328 | 沿海・内水面輸送 | 0 | 0 | 0 | 0 | 0 | 0 | 0 | 0 | 0 | 0 | 103935593.8573 | 161199824.9154 | 1481.5657 | 7262198.075 | 0 | 0 | 0 | 0 | 0 | 0 | 0 | 0 | 18844.6261 | 0 | 0 | 0 | 0 | 0 | 0 | 0 | 0 | 0 | 0 | 0
714301 | 329 | 港湾運送 | 0 | 0 | 0 | 0 | 0 | 0 | 0 | 0 | 0 | 0 | 4764927.7282 | 7616831.0656 | 25438.2708 | 4639177.0096 | 240326.5606 | 0 | 0 | 0 | 0 | 0 | 1745.5521 | 0 | 1018.9524 | 0 | 0 | 0 | 0 | 0 | 0 | 0 | 0 | 0 | 0 | 0
715101 | 330 | 航空輸送 | 0 | 0 | 0 | 0 | 0 | 0 | 0 | 0 | 0 | 0 | 242380.7373 | 11334.5803 | 32241.7765 | 71530.4168 | 491267.2196 | 69225827.7422 | 0 | 0 | 0 | 0 | 17048.2257 | 0 | 19277.895 | 0 | 0 | 0 | 0 | 0 | 0 | 0 | 0 | 0 | 0 | 0
716101 | 331 | 倉庫 | 0 | 0 | 0 | 0 | 0 | 0 | 0 | 0 | 0 | 0 | 38395.7187 | 0 | 29099.6521 | 185206.5092 | 52349.9023 | 0 | 0 | 0 | 0 | 0 | 2385.5879 | 0 | 7987.217 | 0 | 0 | 0 | 0 | 0 | 0 | 0 | 0 | 0 | 0 | 0
717101 | 332 | こん包 | 0 | 0 | 0 | 0 | 0 | 0 | 0 | 0 | 0 | 0 | 80376.8043 | 0 | 9954.4912 | 77468.8636 | 23604.197 | 0 | 0 | 0 | 0 | 0 | 2036.4775 | 0 | 5589.6819 | 0 | 0 | 0 | 0 | 0 | 0 | 0 | 0 | 0 | 0 | 0
717901 | 333 | 道路輸送施設提供 | 0 | 0 | 0 | 0 | 0 | 0 | 0 | 0 | 0 | 0 | 29444.722 | 0 | 7067.5647 | 898435.104 | 238612.7245 | 0 | 0 | 0 | 0 | 0 | 0 | 0 | 22583.0684 | 0 | 0 | 0 | 0 | 0 | 0 | 0 | 0 | 0 | 0 | 0
717902 | 334 | 水運付帯サービス（公営） | 0 | 0 | 0 | 0 | 0 | 0 | 0 | 0 | 0 | 0 | 205382.9882 | 83017.244 | 5717.1424 | 50235.2618 | 0 | 0 | 0 | 0 | 0 | 0 | 407.2955 | 0 | 434.9814 | 0 | 0 | 0 | 0 | 0 | 0 | 0 | 0 | 0 | 0 | 0
717903 | 335 | 水運付帯サービス（産業） | 0 | 0 | 0 | 0 | 0 | 0 | 0 | 0 | 0 | 0 | 79603.7928 | 41451.4003 | 131.1434 | 37545.5205 | 0 | 0 | 0 | 0 | 0 | 0 | 407.2955 | 0 | 188.3778 | 0 | 0 | 0 | 0 | 0 | 0 | 0 | 0 | 0 | 0 | 0
717904 | 336 | 航空付帯サービス（国公営） | 0 | 0 | 0 | 0 | 0 | 0 | 0 | 0 | 0 | 0 | 3858.6165 | 0 | 1350.4223 | 3295.3371 | 17586.2953 | 78482.6854 | 0 | 0 | 0 | 0 | 581.8507 | 0 | 1037.7902 | 0 | 0 | 0 | 0 | 0 | 0 | 0 | 0 | 0 | 0 | 0
717905 | 337 | 航空付帯サービス（産業） | 0 | 0 | 0 | 0 | 0 | 0 | 0 | 0 | 0 | 0 | 4181.548 | 0 | 1800.5631 | 206990.6265 | 30479.0168 | 0 | 0 | 0 | 0 | 0 | 989.1462 | 0 | 7552.2357 | 0 | 0 | 0 | 0 | 0 | 0 | 0 | 0 | 0 | 0 | 0
717909 | 338 | 旅行・その他の運輸付帯サービス | 0 | 0 | 0 | 0 | 0 | 0 | 0 | 0 | 0 | 0 | 3858.6165 | 0 | 9123.3258 | 0 | 0 | 0 | 0 | 0 | 0 | 0 | 0 | 0 | 75000.0364 | 0 | 0 | 0 | 0 | 0 | 0 | 0 | 0 | 0 | 0 | 0
731101 | 339 | 郵便 | 0 | 0 | 0 | 0 | 0 | 0 | 0 | 0 | 0 | 0 | 134488.5192 | 0 | 21259.4048 | 0 | 1416680.2811 | 0 | 0 | 0 | 0 | 0 | 8087.7248 | 0 | 6022.9507 | 0 | 0 | 0 | 0 | 0 | 0 | 0 | 0 | 0 | 0 | 0
731201 | 340 | 国内電気通信 | 0 | 0 | 0 | 0 | 0 | 0 | 0 | 0 | 0 | 0 | 550987.2581 | 0 | 25372.6991 | 0 | 0 | 0 | 0 | 0 | 0 | 0 | 1745.5521 | 0 | 64048.4384 | 0 | 0 | 0 | 0 | 0 | 0 | 0 | 0 | 0 | 0 | 0
731202 | 341 | 国際電気通信 | 0 | 0 | 0 | 0 | 0 | 0 | 0 | 0 | 0 | 0 | 8628.0653 | 0 | 896.7371 | 0 | 0 | 0 | 0 | 0 | 0 | 0 | 0 | 0 | 3190.4342 | 0 | 0 | 0 | 0 | 0 | 0 | 0 | 0 | 0 | 0 | 0
731909 | 342 | その他の通信サービス | 0 | 0 | 0 | 0 | 0 | 0 | 0 | 0 | 0 | 0 | 0 | 0 | 6426.0255 | 0 | 0 | 0 | 0 | 0 | 0 | 0 | 0 | 0 | 1585.7982 | 0 | 0 | 0 | 0 | 0 | 0 | 0 | 0 | 0 | 0 | 0
732101 | 343 | 公共放送 | 0 | 0 | 0 | 0 | 0 | 0 | 0 | 0 | 0 | 0 | 180866.4404 | 0 | 707.1109 | 0 | 0 | 0 | 0 | 0 | 0 | 0 | 232.7403 | 0 | 3983.3334 | 0 | 0 | 0 | 0 | 0 | 0 | 0 | 0 | 0 | 0 | 0
732102 | 344 | 民間放送 | 0 | 0 | 0 | 0 | 0 | 0 | 0 | 0 | 0 | 0 | 741773.4896 | 0 | 1027.8805 | 0 | 2142.2951 | 0 | 0 | 0 | 0 | 0 | 698.2208 | 0 | 11989.3882 | 0 | 0 | 0 | 0 | 0 | 0 | 0 | 0 | 0 | 0 | 0
732103 | 345 | 有線放送 | 0 | 0 | 0 | 0 | 0 | 0 | 0 | 0 | 0 | 0 | 25627.5069 | 0 | 575.9675 | 0 | 1071.1476 | 0 | 0 | 0 | 0 | 0 | 116.3701 | 0 | 679.8725 | 0 | 0 | 0 | 0 | 0 | 0 | 0 | 0 | 0 | 0 | 0
811101 | 346 | 公務（中央） | 0 | 3630.9564 | 0 | 0 | 0 | 0 | 0 | 0 | 0 | 0 | 501346.1867 | 0 | 186905.8219 | 2016938.6667 | 609210.3032 | 9736758.158 | 0 | 0 | 0 | 0 | 75587.2128 | 0 | 54605.4539 | 0 | 0 | 0 | 0 | 0 | 0 | 0 | 0 | 0 | 0 | 0
811201 | 347 | 公務（地方） | 0 | 0 | 0 | 0 | 0 | 0 | 0 | 0 | 0 | 0 | 1565707.1183 | 0 | 640057.7368 | 3894352.6622 | 1390933.7889 | 0 | 0 | 0 | 0 | 0 | 94484.016 | 0 | 125554.202 | 0 | 0 | 0 | 0 | 0 | 0 | 0 | 0 | 0 | 0 | 0
821101 | 348 | 学校教育（国公立） | 0 | 207374.7352 | 0 | 0 | 0 | 0 | 0 | 0 | 0 | 0 | 0 | 0 | 494647.1162 | 2899787.7503 | 0 | 0 | 0 | 0 | 0 | 0 | 0 | 0 | 157470.2016 | 0 | 0 | 0 | 0 | 0 | 0 | 0 | 0 | 0 | 0 | 0
821102 | 349 | 学校教育（私立） | 0 | 200323.065 | 0 | 0 | 0 | 0 | 0 | 0 | 0 | 0 | 0 | 0 | 355757.1583 | 1790105.3755 | 425089.7761 | 0 | 0 | 0 | 0 | 0 | 0 | 0 | 89328.339 | 0 | 0 | 0 | 0 | 0 | 0 | 0 | 0 | 0 | 0 | 0
821301 | 350 | 社会教育（国公立） | 0 | 70538.0987 | 0 | 0 | 0 | 0 | 0 | 0 | 0 | 0 | 0 | 0 | 159539.1882 | 139101.8692 | 0 | 0 | 0 | 0 | 0 | 0 | 22.4458 | 0 | 10846.4454 | 0 | 0 | 0 | 0 | 0 | 0 | 0 | 0 | 0 | 0 | 0
821302 | 351 | 社会教育（非営利） | 0 | 0 | 0 | 0 | 0 | 0 | 0 | 0 | 0 | 0 | 0 | 0 | 8355.2283 | 26021.5434 | 0 | 0 | 0 | 0 | 0 | 0 | 0 | 0 | 1663.0511 | 0 | 0 | 0 | 0 | 0 | 0 | 0 | 0 | 0 | 0 | 0
821303 | 352 | その他の教育訓練機関（国公立） | 0 | 21260.4648 | 0 | 0 | 0 | 0 | 0 | 0 | 0 | 0 | 746454.3373 | 0 | 49584.5509 | 251797.8295 | 0 | 0 | 0 | 0 | 0 | 0 | 22243.7572 | 0 | 11245.2248 | 0 | 0 | 0 | 0 | 0 | 0 | 0 | 0 | 0 | 0 | 0
821304 | 353 | その他の教育訓練機関（産業） | 0 | 0 | 0 | 0 | 0 | 0 | 0 | 0 | 0 | 0 | 829461.5414 | 0 | 187104.3184 | 4474763.7635 | 1472263.1015 | 0 | 0 | 0 | 0 | 0 | 0 | 0 | 1186.6332 | 0 | 0 | 0 | 0 | 0 | 0 | 0 | 0 | 0 | 0 | 0
822101 | 354 | 自然科学研究機関（国公立） | 0 | 4532.9982 | 0 | 0 | 0 | 0 | 0 | 0 | 0 | 0 | 0 | 0 | 110256.3306 | 9369.5029 | 127252.3296 | 0 | 0 | 0 | 0 | 0 | 0 | 0 | 21294.1115 | 0 | 0 | 0 | 0 | 0 | 0 | 0 | 0 | 0 | 0 | 0
822102 | 355 | 人文科学研究機関（国公立） | 0 | 0 | 0 | 0 | 0 | 0 | 0 | 0 | 0 | 0 | 0 | 0 | 6758.768 | 2102.1813 | 7517.5083 | 0 | 0 | 0 | 0 | 0 | 0 | 0 | 301.7313 | 0 | 0 | 0 | 0 | 0 | 0 | 0 | 0 | 0 | 0 | 0
822103 | 356 | 自然科学研究機関（非営利） | 0 | 0 | 0 | 0 | 0 | 0 | 0 | 0 | 0 | 0 | 0 | 0 | 456.7301 | 73.0191 | 2142.2951 | 0 | 0 | 0 | 0 | 0 | 0 | 0 | 29.1144 | 0 | 0 | 0 | 0 | 0 | 0 | 0 | 0 | 0 | 0 | 0
822104 | 357 | 人文科学研究機関（非営利） | 0 | 0 | 0 | 0 | 0 | 0 | 0 | 0 | 0 | 0 | 0 | 0 | 835.9419 | 73.0191 | 0 | 0 | 0 | 0 | 0 | 0 | 0 | 0 | 48.524 | 0 | 0 | 0 | 0 | 0 | 0 | 0 | 0 | 0 | 0 | 0
822105 | 358 | 自然科学研究機関（産業） | 0 | 36980.7681 | 0 | 0 | 0 | 0 | 0 | 0 | 0 | 0 | 0 | 0 | 5698.6512 | 26482.8731 | 59438.9516 | 0 | 0 | 0 | 0 | 0 | 36003.0137 | 0 | 1663.0511 | 0 | 0 | 0 | 0 | 0 | 0 | 0 | 0 | 0 | 0 | 0
822106 | 359 | 人文科学研究機関（産業） | 0 | 0 | 0 | 0 | 0 | 0 | 0 | 0 | 0 | 0 | 0 | 0 | 301.6933 | 2686.3341 | 5569.9673 | 0 | 0 | 0 | 0 | 0 | 0 | 0 | 398.7794 | 0 | 0 | 0 | 0 | 0 | 0 | 0 | 0 | 0 | 0 | 0
822201 | 360 | 企業内研究開発 | 0 | 164046.8526 | 0 | 0 | 0 | 0 | 0 | 0 | 0 | 0 | 0 | 0 | 126809.6553 | 4637515.7917 | 1024640.2759 | 0 | 0 | 0 | 0 | 0 | 0 | 0 | 88414.3226 | 0 | 0 | 0 | 0 | 0 | 0 | 0 | 0 | 0 | 0 | 0
831101 | 361 | 医療（国公立） | 0 | 0 | 0 | 0 | 0 | 0 | 0 | 0 | 0 | 0 | 681228.2821 | 0 | 180420.9737 | 1142487.969 | 15658.2297 | 0 | 0 | 0 | 0 | 0 | 29718.1984 | 0 | 34504.1186 | 0 | 0 | 0 | 0 | 0 | 0 | 0 | 0 | 0 | 0 | 0
831102 | 362 | 医療（非営利） | 0 | 0 | 0 | 0 | 0 | 0 | 0 | 0 | 0 | 0 | 948281.731 | 0 | 653953.7491 | 2279268.1105 | 51492.9843 | 0 | 0 | 0 | 0 | 0 | 40222.8183 | 0 | 47772.3546 | 0 | 0 | 0 | 0 | 0 | 0 | 0 | 0 | 0 | 0 | 0
831103 | 363 | 医療（産業） | 0 | 0 | 0 | 0 | 0 | 0 | 0 | 0 | 0 | 0 | 2571545.1902 | 0 | 859740.006 | 3777409.4632 | 4070.3607 | 0 | 0 | 0 | 0 | 0 | 107492.7885 | 0 | 346390.1543 | 0 | 0 | 0 | 0 | 0 | 0 | 0 | 0 | 0 | 0 | 0
831201 | 364 | 保健衛生（国公立） | 0 | 5645.6155 | 0 | 0 | 0 | 0 | 0 | 0 | 0 | 0 | 23836.0001 | 0 | 40012.0739 | 166949.1486 | 37334.3612 | 0 | 0 | 0 | 0 | 0 | 0 | 0 | 7470.937 | 0 | 0 | 0 | 0 | 0 | 0 | 0 | 0 | 0 | 0 | 0
831202 | 365 | 保健衛生（非営利） | 0 | 6044.5071 | 0 | 0 | 0 | 0 | 0 | 0 | 0 | 0 | 0 | 0 | 7973.9215 | 85213.8281 | 7945.9673 | 0 | 0 | 0 | 0 | 0 | 0 | 0 | 2947.6146 | 0 | 0 | 0 | 0 | 0 | 0 | 0 | 0 | 0 | 0 | 0
831203 | 366 | 保健衛生（産業） | 0 | 1711.7188 | 0 | 0 | 0 | 0 | 0 | 0 | 0 | 0 | 0 | 0 | 2051.0954 | 31364.2236 | 3213.4427 | 0 | 0 | 0 | 0 | 0 | 0 | 0 | 992.5371 | 0 | 0 | 0 | 0 | 0 | 0 | 0 | 0 | 0 | 0 | 0
831301 | 367 | 社会保険事業（国公立） | 0 | 0 | 0 | 0 | 0 | 0 | 0 | 0 | 0 | 0 | 0 | 0 | 8207.9567 | 0 | 0 | 0 | 0 | 0 | 0 | 0 | 0 | 0 | 47657.7345 | 0 | 0 | 0 | 0 | 0 | 0 | 0 | 0 | 0 | 0 | 0
831302 | 368 | 社会保険事業（非営利） | 0 | 0 | 0 | 0 | 0 | 0 | 0 | 0 | 0 | 0 | 0 | 0 | 9507.0864 | 0 | 0 | 0 | 0 | 0 | 0 | 0 | 0 | 0 | 50025.7104 | 0 | 0 | 0 | 0 | 0 | 0 | 0 | 0 | 0 | 0 | 0
831303 | 369 | 社会福祉（国公立） | 0 | 1815.4782 | 0 | 0 | 0 | 0 | 0 | 0 | 0 | 0 | 0 | 0 | 128800.56 | 236653.8294 | 8802.8854 | 0 | 0 | 0 | 0 | 0 | 67650.5554 | 0 | 48245.2907 | 0 | 0 | 0 | 0 | 0 | 0 | 0 | 0 | 0 | 0 | 0
831304 | 370 | 社会福祉（非営利） | 0 | 1575.0053 | 0 | 0 | 0 | 0 | 0 | 0 | 0 | 0 | 0 | 0 | 81070.4574 | 164124.0623 | 9874.0329 | 0 | 0 | 0 | 0 | 0 | 55178.6653 | 0 | 40788.1191 | 0 | 0 | 0 | 0 | 0 | 0 | 0 | 0 | 0 | 0 | 0
841101 | 371 | 対企業民間営利団体 | 0 | 0 | 0 | 0 | 0 | 0 | 0 | 0 | 0 | 0 | 140212.2062 | 0 | 130461.2212 | 139101.8692 | 0 | 0 | 0 | 0 | 0 | 0 | 4409.2541 | 0 | 17869.8753 | 0 | 0 | 0 | 0 | 0 | 0 | 0 | 0 | 0 | 0 | 0
841102 | 372 | 対家計民間非営利団体 | 0 | 0 | 0 | 0 | 0 | 0 | 0 | 0 | 0 | 0 | 85033.1098 | 0 | 322551.6431 | 533211.0197 | 0 | 0 | 0 | 0 | 0 | 0 | 34581.1499 | 0 | 57541.4601 | 0 | 0 | 0 | 0 | 0 | 0 | 0 | 0 | 0 | 0 | 0
851101 | 373 | 広告 | 0 | 0 | 0 | 0 | 0 | 0 | 0 | 0 | 0 | 0 | 360729.4265 | 0 | 42473.991 | 291618.0938 | 0 | 0 | 0 | 0 | 0 | 0 | 1322.7762 | 0 | 13171.2004 | 0 | 0 | 0 | 0 | 0 | 0 | 0 | 0 | 0 | 0 | 0
851201 | 374 | 情報サービス | 0 | 0 | 0 | 0 | 0 | 0 | 0 | 0 | 0 | 0 | 96574.3105 | 0 | 324063.3215 | 655381.5893 | 0 | 0 | 0 | 0 | 0 | 0 | 0 | 0 | 43409.9336 | 0 | 0 | 0 | 0 | 0 | 0 | 0 | 0 | 0 | 0 | 0
851202 | 375 | ニュース供給・興信所 | 0 | 0 | 0 | 0 | 0 | 0 | 0 | 0 | 0 | 0 | 0 | 0 | 27214.1837 | 13049.2082 | 0 | 0 | 0 | 0 | 0 | 0 | 0 | 0 | 2309.3978 | 0 | 0 | 0 | 0 | 0 | 0 | 0 | 0 | 0 | 0 | 0
851301 | 376 | 物品賃貸業（除貸自動車） | 0 | 0 | 43468.7608 | 0 | 0 | 0 | 0 | 0 | 0 | 0 | 78531.2003 | 0 | 196045.4175 | 382155.3839 | 0 | 0 | 0 | 0 | 0 | 0 | 0 | 0 | 6145.3768 | 0 | 0 | 0 | 0 | 0 | 0 | 0 | 0 | 0 | 0 | 0
851401 | 377 | 貸自動車業 | 0 | 0 | 0 | 0 | 0 | 0 | 0 | 0 | 0 | 0 | 0 | 0 | 5762.6531 | 213034.5703 | 380666.3657 | 0 | 0 | 0 | 0 | 0 | 881.8508 | 0 | 2563.2363 | 0 | 0 | 0 | 0 | 0 | 0 | 0 | 0 | 0 | 0 | 0
851510 | 378 | 自動車修理 | 0 | 0 | 0 | 0 | 0 | 0 | 0 | 0 | 0 | 0 | 22470.9147 | 0 | 140503.6019 | 688167.9652 | 381094.8247 | 0 | 0 | 0 | 0 | 0 | 103757.614 | 0 | 28003.4542 | 0 | 0 | 0 | 0 | 0 | 0 | 0 | 0 | 0 | 0 | 0
851610 | 379 | 機械修理 | 0 | 0 | 0 | 0 | 0 | 0 | 0 | 0 | 0 | 0 | 0 | 0 | 77.3253 | 403948.907 | 1072919.8175 | 0 | 0 | 0 | 0 | 0 | 281.3775 | 0 | 8520.9117 | 0 | 0 | 0 | 0 | 0 | 0 | 0 | 0 | 0 | 0 | 0
851901 | 380 | 建物サービス | 0 | 0 | 0 | 0 | 0 | 0 | 0 | 0 | 0 | 0 | 24466.1835 | 0 | 72500.9692 | 609603.66 | 0 | 0 | 0 | 0 | 0 | 0 | 1511.7443 | 0 | 8925.1746 | 0 | 0 | 0 | 0 | 0 | 0 | 0 | 0 | 0 | 0 | 0
851902 | 381 | 法務・財務・会計サービス | 0 | 10044.7893 | 2172.8125 | 0 | 0 | 0 | 0 | 0 | 0 | 0 | 0 | 0 | 212967.8723 | 6303.594 | 0 | 0 | 0 | 0 | 0 | 0 | 2771.5311 | 0 | 13210.2525 | 0 | 0 | 0 | 0 | 0 | 0 | 0 | 0 | 0 | 0 | 0
851903 | 382 | 土木建築サービス | 0 | 0 | 0 | 0 | 0 | 0 | 0 | 0 | 0 | 0 | 0 | 0 | 737466.6366 | 1582990.0336 | 0 | 0 | 0 | 0 | 0 | 0 | 4535.2328 | 0 | 9864.1996 | 0 | 0 | 0 | 0 | 0 | 0 | 0 | 0 | 0 | 0 | 0
851904 | 383 | 労働者派遣サービス | 0 | 0 | 0 | 0 | 0 | 0 | 0 | 0 | 0 | 0 | 2082.9346 | 0 | 5828.2055 | 6303.594 | 0 | 0 | 0 | 0 | 0 | 0 | 1322.7762 | 0 | 1741.3676 | 0 | 0 | 0 | 0 | 0 | 0 | 0 | 0 | 0 | 0 | 0
851909 | 384 | その他の対事業所サービス | 0 | 6415.6686 | 14488.1968 | 0 | 0 | 0 | 0 | 0 | 0 | 0 | 173182.3231 | 0 | 1408334.0077 | 0 | 0 | 0 | 0 | 0 | 0 | 0 | 205093.304 | 0 | 20530.7418 | 0 | 0 | 0 | 0 | 0 | 0 | 0 | 0 | 0 | 0 | 0
861101 | 385 | 映画制作・配給業 | 0 | 0 | 0 | 0 | 0 | 0 | 0 | 0 | 0 | 0 | 0 | 0 | 56912.98 | 26751.8378 | 0 | 0 | 0 | 0 | 0 | 0 | 7997.1116 | 0 | 4226.581 | 0 | 0 | 0 | 0 | 0 | 0 | 0 | 0 | 0 | 0 | 0
861102 | 386 | 映画館 | 0 | 0 | 0 | 0 | 0 | 0 | 0 | 0 | 0 | 0 | 59515.5664 | 0 | 1582.0175 | 20794.1728 | 0 | 0 | 0 | 0 | 0 | 0 | 0 | 0 | 14305.7869 | 0 | 0 | 0 | 0 | 0 | 0 | 0 | 0 | 0 | 0 | 0
861103 | 387 | 劇場・興行場 | 0 | 1530.4296 | 0 | 0 | 0 | 0 | 0 | 0 | 0 | 0 | 12713.5168 | 0 | 3314.7033 | 4593.1676 | 0 | 0 | 0 | 0 | 0 | 0 | 0 | 0 | 6475.8473 | 0 | 0 | 0 | 0 | 0 | 0 | 0 | 0 | 0 | 0 | 0
861104 | 388 | 遊戯場 | 0 | 0 | 0 | 0 | 0 | 0 | 0 | 0 | 0 | 0 | 1567814.5801 | 0 | 2781733.9062 | 715284.9502 | 0 | 0 | 0 | 0 | 0 | 0 | 203743.4044 | 0 | 82813.0372 | 0 | 0 | 0 | 0 | 0 | 0 | 0 | 0 | 0 | 0 | 0
861105 | 389 | 競輪・競馬等の競争場・競技団 | 0 | 0 | 0 | 0 | 0 | 0 | 0 | 0 | 0 | 0 | 214885.8906 | 0 | 306237.35 | 582851.8222 | 34120.9185 | 0 | 0 | 0 | 0 | 0 | 4913.2581 | 0 | 22447.3377 | 0 | 0 | 0 | 0 | 0 | 0 | 0 | 0 | 0 | 0 | 0
861106 | 390 | 運動競技場・公園・遊園地 | 0 | 0 | 0 | 0 | 0 | 0 | 0 | 0 | 0 | 0 | 291620.4511 | 0 | 344039.2415 | 873374.4744 | 0 | 0 | 0 | 0 | 0 | 0 | 39619.6769 | 0 | 28673.8961 | 0 | 0 | 0 | 0 | 0 | 0 | 0 | 0 | 0 | 0 | 0
861107 | 391 | 興行団 | 0 | 0 | 0 | 0 | 0 | 0 | 0 | 0 | 0 | 0 | 5628.7265 | 0 | 10637.9772 | 4939.0965 | 0 | 0 | 0 | 0 | 0 | 0 | 0 | 0 | 1644.9294 | 0 | 0 | 0 | 0 | 0 | 0 | 0 | 0 | 0 | 0 | 0
861109 | 392 | その他の娯楽 | 0 | 0 | 0 | 0 | 0 | 0 | 0 | 0 | 0 | 0 | 39089.0718 | 0 | 67681.8008 | 53484.4573 | 0 | 0 | 0 | 0 | 0 | 0 | 24461.753 | 0 | 9350.2246 | 0 | 0 | 0 | 0 | 0 | 0 | 0 | 0 | 0 | 0 | 0
861201 | 393 | 一般飲食店（除喫茶店） | 0 | 20401.2924 | 291517.0814 | 0 | 0 | 0 | 0 | 0 | 0 | 0 | 493813.6258 | 0 | 385568.1918 | 1686230.603 | 0 | 0 | 0 | 0 | 0 | 0 | 1018089.7976 | 0 | 921517.4159 | 0 | 0 | 0 | 0 | 0 | 0 | 0 | 0 | 0 | 0 | 0
861202 | 394 | 喫茶店 | 0 | 5915.4432 | 59473.8151 | 0 | 0 | 0 | 0 | 0 | 0 | 0 | 133982.8276 | 0 | 108064.8787 | 295846.1142 | 0 | 0 | 0 | 0 | 0 | 0 | 53732.2267 | 0 | 248437.2231 | 0 | 0 | 0 | 0 | 0 | 0 | 0 | 0 | 0 | 0 | 0
861203 | 395 | 遊興飲食店 | 0 | 15580.439 | 141308.0993 | 0 | 0 | 0 | 0 | 0 | 0 | 0 | 242393.0152 | 0 | 302645.0997 | 661762.0563 | 0 | 0 | 0 | 0 | 0 | 0 | 371107.7915 | 0 | 316528.9917 | 0 | 0 | 0 | 0 | 0 | 0 | 0 | 0 | 0 | 0 | 0
861301 | 396 | 旅館・その他の宿泊所 | 0 | 171534.5455 | 0 | 0 | 0 | 0 | 0 | 0 | 0 | 0 | 443783.2748 | 0 | 788530.646 | 823387.743 | 0 | 0 | 0 | 0 | 0 | 0 | 178131.7399 | 0 | 465600.0129 | 0 | 0 | 0 | 0 | 0 | 0 | 0 | 0 | 0 | 0 | 0
861901 | 397 | 洗濯・洗張・染物業 | 0 | 0 | 0 | 0 | 0 | 0 | 0 | 0 | 0 | 0 | 0 | 0 | 740365.1787 | 1287259.2291 | 160302.1005 | 0 | 0 | 0 | 0 | 0 | 0 | 0 | 42317.6812 | 0 | 0 | 0 | 0 | 0 | 0 | 0 | 0 | 0 | 0 | 0
861902 | 398 | 理容業 | 0 | 0 | 0 | 0 | 0 | 0 | 0 | 0 | 0 | 0 | 0 | 0 | 203035.6885 | 0 | 0 | 0 | 0 | 0 | 0 | 0 | 49950.5498 | 0 | 41356.1493 | 0 | 0 | 0 | 0 | 0 | 0 | 0 | 0 | 0 | 0 | 0
861903 | 399 | 美容業 | 0 | 0 | 0 | 0 | 0 | 0 | 0 | 0 | 0 | 0 | 0 | 0 | 258755.2398 | 0 | 0 | 0 | 0 | 0 | 0 | 0 | 55871.5481 | 0 | 57775.7725 | 0 | 0 | 0 | 0 | 0 | 0 | 0 | 0 | 0 | 0 | 0
861904 | 400 | 浴場業 | 0 | 99539.2224 | 0 | 0 | 0 | 0 | 0 | 0 | 0 | 0 | 558886.9377 | 0 | 350588.9549 | 0 | 0 | 0 | 0 | 0 | 0 | 0 | 0 | 0 | 158713.1056 | 0 | 0 | 0 | 0 | 0 | 0 | 0 | 0 | 0 | 0 | 0
861905 | 401 | 写真業 | 0 | 0 | 0 | 0 | 0 | 0 | 0 | 0 | 0 | 0 | 6261.2517 | 0 | 68037.4457 | 132798.2752 | 0 | 0 | 0 | 0 | 0 | 0 | 3590.3926 | 0 | 13700.1786 | 0 | 0 | 0 | 0 | 0 | 0 | 0 | 0 | 0 | 0 | 0
861906 | 402 | 葬儀業 | 0 | 14406.3426 | 0 | 0 | 0 | 0 | 0 | 0 | 0 | 0 | 64651.8848 | 60810.0999 | 79121.7629 | 230350.2354 | 46565.7055 | 0 | 0 | 0 | 0 | 0 | 1700.7123 | 0 | 101970.2978 | 0 | 0 | 0 | 0 | 0 | 0 | 0 | 0 | 0 | 0 | 0
861907 | 403 | 各種修理業 | 0 | 0 | 23183.6171 | 0 | 0 | 0 | 0 | 0 | 0 | 0 | 0 | 0 | 25986.5658 | 82081.2494 | 0 | 0 | 0 | 0 | 0 | 0 | 755.8721 | 0 | 4540.6915 | 0 | 0 | 0 | 0 | 0 | 0 | 0 | 0 | 0 | 0 | 0
861908 | 404 | 個人教授所 | 0 | 0 | 42743.0998 | 0 | 0 | 0 | 0 | 0 | 0 | 0 | 4244.7055 | 0 | 110229.3627 | 76392.6402 | 0 | 0 | 0 | 0 | 0 | 0 | 3905.3393 | 0 | 63589.2067 | 0 | 0 | 0 | 0 | 0 | 0 | 0 | 0 | 0 | 0 | 0
861909 | 405 | その他の対個人サービス | 0 | 0 | 34414.6804 | 0 | 0 | 0 | 0 | 0 | 0 | 0 | 3371.2837 | 0 | 185753.6886 | 493044.8265 | 0 | 0 | 0 | 0 | 0 | 0 | 3086.4779 | 0 | 49908.5542 | 0 | 0 | 0 | 0 | 0 | 0 | 0 | 0 | 0 | 0 | 0
890000 | 406 | 事務用品 | 0 | 0 | 0 | 0 | 0 | 0 | 0 | 0 | 0 | 0 | 0 | 0 | 0 | 0 | 0 | 0 | 0 | 0 | 0 | 0 | 0 | 0 | 0 | 0 | 0 | 0 | 0 | 0 | 0 | 0 | 0 | 0 | 0 | 0
900000 | 407 | 分類不明 | 0 | 66284.2381 | 6435712.852 | 0 | 0 | 0 | 0 | 0 | 0 | 0 | 261576.3434 | 4785817.7141 | 18481.8077 | 8651990.2048 | 11964990.8471 | 0 | 7996.1674 | 4243.4144 | 10864.143 | 30664.5878 | 136686.8765 | 0 | 167183.7159 | 0 | 0 | 0 | 0 | 0 | 0 | 0 | 0 | 0 | 0 | 0
909900 |  | 内生部門計 | 4333956.7758 | 142296328.3747 | 66347752.9972 | 0 | 32839131.8298 | 10309365.2746 | 0 | 3933978.8136 | 0 | 31464635.7077 | 443924451.6827 | 1478392516.284 | 38543434.6022 | 682952174.7972 | 130512398.5948 | 79393486.0287 | 1040004.7813 | 22154794.2906 | 7627129.2286 | 21534775.7787 | 36370850.0355 | 28980703.3266 | 13604838.8894 | 7630687.5582 | 499398.044 | 2097562.2592 | 9275430.7415 | 1790551.0682 | 0 | 0 | 0 | 6814977.3389 | 0 | 0
912100 |  | 家計消費支出 | 0 | 123931.2556 | 0 | 0 | 0 | 0 | 0 | 0 | 0 | 0 | 0 | 0 | 9985685.5889 | 1679114.0017 | 32305764.0517 | 0 | 0 | 0 | 0 | 0 | 11044652.9993 | 0 | 13254471.0207 | 0 | 0 | 0 | 0 | 0 | 0 | 0 | 0 | 0 | 0 | 0
|  | 総合計 | 4333956.7758 | 142420259.6303 | 66347752.9972 | 0 | 32839131.8298 | 10309365.2746 | 0 | 3933978.8136 | 0 | 31464635.7077 | 443924451.6827 | 1478392516.284 | 48529120.1911 | 684631288.7989 | 162818162.6465 | 79393486.0287 | 1040004.7813 | 22154794.2906 | 7627129.2286 | 21534775.7787 | 47415503.0348 | 28980703.3266 | 26859309.9102 | 7630687.5582 | 499398.044 | 2097562.2592 | 9275430.7415 | 1790551.0682 | 0 | 0 | 0 | 6814977.3389 | 0 | 0

## D4
SOx排出量 | 基本分類 | 原燃料種名 | 原料炭 | 一般炭・亜炭・無煙炭 | コークス | 高炉用コークス | コークス炉ガス（COG） | 高炉ガス（BFG）消費 | 高炉ガス（BFG）発生 | 転炉ガス（LDG）消費 | 転炉ガス（LDG）発生 | 原油 | Ａ重油 | Ｂ重油・Ｃ重油 | 灯油 | 軽油 | 揮発油 | ジェット燃料油 | ナフサ | 石油系炭化水素ガス | 炭化水素油 | 石油コークス | LPG | LNG・天然ガス | 都市ガス | 回収黒液 | 廃材 | 廃タイヤ | 一般廃棄物 | 産業廃棄物 | 原子力発電 | 水力・その他発電 | 石灰石 | 電気炉消費電力 | 金属鉱石 | 野焼き
列コード | 部門名 |  | kg-SOx | kg-SOx | kg-SOx | kg-SOx | kg-SOx | kg-SOx | kg-SOx | kg-SOx | kg-SOx | kg-SOx | kg-SOx | kg-SOx | kg-SOx | kg-SOx | kg-SOx | kg-SOx | kg-SOx | kg-SOx | kg-SOx | kg-SOx | kg-SOx | kg-SOx | kg-SOx | kg-SOx | kg-SOx | kg-SOx | kg-SOx | kg-SOx | - | - | - | - | kg-SOx | -
11101 | 1 | 米 | 0 | 0 | 0 | 0 | 0 | 0 | 0 | 0 | 0 | 0 | 116197.8646 | 0 | 22706.0064 | 208142.5199 | 7910.7968 | 0 | 0 | 0 | 0 | 0 | 0 | 0 | 0 | 0 | 0 | 0 | 0 | 0 | 0 | 0 | 0 | 0 | 0 | 0
11102 | 2 | 麦類 | 0 | 0 | 0 | 0 | 0 | 0 | 0 | 0 | 0 | 0 | 10143.7913 | 0 | 1716.4677 | 20785.6849 | 370.8001 | 0 | 0 | 0 | 0 | 0 | 0 | 0 | 0 | 0 | 0 | 0 | 0 | 0 | 0 | 0 | 0 | 0 | 0 | 0
11103 | 3 | 雑穀 | 0 | 0 | 0 | 0 | 0 | 0 | 0 | 0 | 0 | 0 | 0 | 0 | 0 | 3794.4588 | 45.4643 | 0 | 0 | 0 | 0 | 0 | 0 | 0 | 0 | 0 | 0 | 0 | 0 | 0 | 0 | 0 | 0 | 0 | 0 | 0
11201 | 4 | いも類 | 0 | 0 | 0 | 0 | 0 | 0 | 0 | 0 | 0 | 0 | 31950.4925 | 0 | 26.4499 | 34748.3823 | 592.2174 | 0 | 0 | 0 | 0 | 0 | 0 | 0 | 0 | 0 | 0 | 0 | 0 | 0 | 0 | 0 | 0 | 0 | 0 | 0
11202 | 5 | 豆類 | 0 | 0 | 0 | 0 | 0 | 0 | 0 | 0 | 0 | 0 | 4380.9418 | 0 | 116.7596 | 12215.5489 | 253.8918 | 0 | 0 | 0 | 0 | 0 | 0 | 0 | 0 | 0 | 0 | 0 | 0 | 0 | 0 | 0 | 0 | 0 | 0 | 0
11301 | 6 | 野菜 | 0 | 0 | 0 | 0 | 0 | 0 | 0 | 0 | 0 | 0 | 6547459.5701 | 0 | 1885.2503 | 60576.7848 | 6004.8368 | 0 | 0 | 0 | 0 | 0 | 0 | 0 | 0 | 0 | 0 | 0 | 0 | 0 | 0 | 0 | 0 | 0 | 0 | 0
11401 | 7 | 果実 | 0 | 0 | 0 | 0 | 0 | 0 | 0 | 0 | 0 | 0 | 416934.3252 | 0 | 312.7227 | 25372.9847 | 3142.3541 | 0 | 0 | 0 | 0 | 0 | 0 | 0 | 0 | 0 | 0 | 0 | 0 | 0 | 0 | 0 | 0 | 0 | 0 | 0
11501 | 8 | 砂糖原料作物 | 0 | 0 | 0 | 0 | 0 | 0 | 0 | 0 | 0 | 0 | 2146.3674 | 0 | 58.3067 | 9336.066 | 168.8676 | 0 | 0 | 0 | 0 | 0 | 0 | 0 | 0 | 0 | 0 | 0 | 0 | 0 | 0 | 0 | 0 | 0 | 0 | 0
11502 | 9 | 飲料用作物 | 0 | 0 | 0 | 0 | 0 | 0 | 0 | 0 | 0 | 0 | 0 | 0 | 26.4499 | 796.9812 | 227.9122 | 0 | 0 | 0 | 0 | 0 | 0 | 0 | 0 | 0 | 0 | 0 | 0 | 0 | 0 | 0 | 0 | 0 | 0 | 0
11509 | 10 | その他の食用耕種作物 | 0 | 0 | 0 | 0 | 0 | 0 | 0 | 0 | 0 | 0 | 2146.3674 | 0 | 10.8138 | 1670.5555 | 103.9185 | 0 | 0 | 0 | 0 | 0 | 0 | 0 | 0 | 0 | 0 | 0 | 0 | 0 | 0 | 0 | 0 | 0 | 0 | 0
11601 | 11 | 飼料作物 | 0 | 0 | 0 | 0 | 0 | 0 | 0 | 0 | 0 | 0 | 5449.2251 | 0 | 1520.3584 | 21017.534 | 1144.875 | 0 | 0 | 0 | 0 | 0 | 0 | 0 | 0 | 0 | 0 | 0 | 0 | 0 | 0 | 0 | 0 | 0 | 0 | 0
11602 | 12 | 葉たばこ | 0 | 0 | 0 | 0 | 0 | 0 | 0 | 0 | 0 | 0 | 0 | 0 | 3204.0925 | 1707.817 | 468.2238 | 0 | 0 | 0 | 0 | 0 | 0 | 0 | 0 | 0 | 0 | 0 | 0 | 0 | 0 | 0 | 0 | 0 | 0 | 0
11603 | 13 | 種苗 | 0 | 0 | 0 | 0 | 0 | 0 | 0 | 0 | 0 | 0 | 236071.016 | 0 | 937.5836 | 4096.6906 | 201.9326 | 0 | 0 | 0 | 0 | 0 | 0 | 0 | 0 | 0 | 0 | 0 | 0 | 0 | 0 | 0 | 0 | 0 | 0 | 0
11604 | 14 | 花き・花木類 | 0 | 0 | 0 | 0 | 0 | 0 | 0 | 0 | 0 | 0 | 2445516.1757 | 0 | 16810.8912 | 5125.5209 | 1828.0211 | 0 | 0 | 0 | 0 | 0 | 0 | 0 | 0 | 0 | 0 | 0 | 0 | 0 | 0 | 0 | 0 | 0 | 0 | 0
11609 | 15 | その他の非食用耕種作物 | 0 | 0 | 0 | 0 | 0 | 0 | 0 | 0 | 0 | 0 | 16729.9051 | 0 | 143.0633 | 573.4125 | 25.9796 | 0 | 0 | 0 | 0 | 0 | 0 | 0 | 0 | 0 | 0 | 0 | 0 | 0 | 0 | 0 | 0 | 0 | 0 | 0
12101 | 16 | 酪農 | 0 | 0 | 0 | 0 | 0 | 0 | 0 | 0 | 0 | 0 | 9065.7072 | 0 | 418.5223 | 16728.3258 | 468.2238 | 0 | 0 | 0 | 0 | 0 | 0 | 0 | 0 | 0 | 0 | 0 | 0 | 0 | 0 | 0 | 0 | 0 | 0 | 0
12102 | 17 | 鶏卵 | 0 | 0 | 0 | 0 | 0 | 0 | 0 | 0 | 0 | 0 | 10143.7913 | 0 | 619.3079 | 6375.85 | 403.2747 | 0 | 0 | 0 | 0 | 0 | 0 | 0 | 0 | 0 | 0 | 0 | 0 | 0 | 0 | 0 | 0 | 0 | 0 | 0
12103 | 18 | 肉鶏 | 0 | 0 | 0 | 0 | 0 | 0 | 0 | 0 | 0 | 0 | 12368.5649 | 0 | 805.1879 | 300.1618 | 325.3358 | 0 | 0 | 0 | 0 | 0 | 0 | 0 | 0 | 0 | 0 | 0 | 0 | 0 | 0 | 0 | 0 | 0 | 0 | 0
12104 | 19 | 豚 | 0 | 0 | 0 | 0 | 0 | 0 | 0 | 0 | 0 | 0 | 11604.1052 | 0 | 397.4793 | 2123.9033 | 650.6716 | 0 | 0 | 0 | 0 | 0 | 0 | 0 | 0 | 0 | 0 | 0 | 0 | 0 | 0 | 0 | 0 | 0 | 0 | 0
12105 | 20 | 肉用牛 | 0 | 0 | 0 | 0 | 0 | 0 | 0 | 0 | 0 | 0 | 18513.6443 | 0 | 206.1924 | 7431.5913 | 865.0035 | 0 | 0 | 0 | 0 | 0 | 0 | 0 | 0 | 0 | 0 | 0 | 0 | 0 | 0 | 0 | 0 | 0 | 0 | 0
12109 | 21 | その他の畜産 | 0 | 0 | 0 | 0 | 0 | 0 | 0 | 0 | 0 | 0 | 2528.5973 | 0 | 84.7566 | 952.2373 | 71.444 | 0 | 0 | 0 | 0 | 0 | 0 | 0 | 0 | 0 | 0 | 0 | 0 | 0 | 0 | 0 | 0 | 0 | 0 | 0
12201 | 22 | 養蚕 | 0 | 0 | 0 | 0 | 0 | 0 | 0 | 0 | 0 | 0 | 695.8543 | 0 | 656.7177 | 610.6739 | 110.4134 | 0 | 0 | 0 | 0 | 0 | 0 | 0 | 0 | 0 | 0 | 0 | 0 | 0 | 0 | 0 | 0 | 0 | 0 | 0
13101 | 23 | 獣医業 | 0 | 0 | 0 | 0 | 0 | 0 | 0 | 0 | 0 | 0 | 0 | 0 | 31055.3123 | 0 | 0 | 0 | 0 | 0 | 0 | 0 | 0 | 0 | 0 | 0 | 0 | 0 | 0 | 0 | 0 | 0 | 0 | 0 | 0 | 0
13102 | 24 | 農業サービス（除獣医業） | 0 | 0 | 0 | 0 | 0 | 0 | 0 | 0 | 0 | 0 | 47543.5089 | 0 | 27011.7888 | 741.3218 | 487.7085 | 0 | 0 | 0 | 0 | 0 | 0 | 0 | 0 | 0 | 0 | 0 | 0 | 0 | 0 | 0 | 0 | 0 | 0 | 0
21101 | 25 | 育林 | 0 | 0 | 0 | 0 | 0 | 0 | 0 | 0 | 0 | 0 | 695.8543 | 0 | 762.5173 | 50681.7969 | 1704.6179 | 0 | 0 | 0 | 0 | 0 | 0 | 0 | 0 | 0 | 0 | 0 | 0 | 0 | 0 | 0 | 0 | 0 | 0 | 0
21201 | 26 | 素材 | 0 | 0 | 0 | 0 | 0 | 0 | 0 | 0 | 0 | 0 | 5831.4549 | 0 | 1250.3063 | 126699.317 | 344.8205 | 0 | 0 | 0 | 0 | 0 | 0 | 0 | 1.057 | 0 | 0 | 0 | 0 | 0 | 0 | 0 | 0 | 0 | 0 | 0
21301 | 27 | 特用林産物（含狩猟業） | 0 | 0 | 0 | 0 | 0 | 0 | 0 | 0 | 0 | 0 | 1319751.3544 | 0 | 31837.3632 | 194.5876 | 16114.4548 | 0 | 0 | 0 | 0 | 0 | 0 | 0 | 0 | 0 | 0 | 0 | 0 | 0 | 0 | 0 | 0 | 0 | 0 | 0
31101 | 28 | 海面漁業 | 0 | 0 | 0 | 0 | 0 | 0 | 0 | 0 | 0 | 0 | 49496517.3474 | 70993353.4229 | 2812.6046 | 107426.8615 | 0 | 0 | 0 | 0 | 0 | 0 | 0 | 0 | 6.8708 | 0 | 0 | 0 | 0 | 0 | 0 | 0 | 0 | 0 | 0 | 0
31104 | 29 | 海面養殖業 | 0 | 0 | 0 | 0 | 0 | 0 | 0 | 0 | 0 | 0 | 2174852.9241 | 239446.0526 | 1705.5078 | 1368.3236 | 0 | 0 | 0 | 0 | 0 | 0 | 0 | 0 | 0 | 0 | 0 | 0 | 0 | 0 | 0 | 0 | 0 | 0 | 0 | 0
31201 | 30 | 内水面漁業・養殖業 | 0 | 0 | 80835.9437 | 0 | 0 | 0 | 0 | 0 | 0 | 0 | 1838629.8315 | 91467.4986 | 492.6113 | 4175.3537 | 1450.7261 | 0 | 0 | 0 | 0 | 0 | 0 | 0 | 0 | 0 | 0 | 0 | 0 | 0 | 0 | 0 | 0 | 0 | 0 | 0
61101 | 31 | 鉄鉱石 | 0 | 0 | 0 | 0 | 0 | 0 | 0 | 0 | 0 | 0 | 271.9841 | 0 | 5.6145 | 117.9946 | 0 | 0 | 0 | 0 | 0 | 0 | 0 | 0 | 0 | 0 | 0 | 0 | 0 | 0 | 0 | 0 | 0 | 0 | 0 | 0
61201 | 32 | 非鉄金属鉱物 | 0 | 0 | 0 | 0 | 0 | 0 | 0 | 0 | 0 | 0 | 10028.5435 | 7024.0241 | 49.3165 | 3336.9708 | 32.4745 | 0 | 0 | 0 | 0 | 0 | 0 | 0 | 0 | 0 | 0 | 0 | 0 | 0 | 0 | 0 | 0 | 0 | 0 | 0
62101 | 33 | 石灰石 | 0 | 0 | 0 | 0 | 0 | 0 | 0 | 0 | 0 | 0 | 10300.5277 | 774.5791 | 21.851 | 141835.7504 | 1951.4243 | 0 | 0 | 0 | 0 | 0 | 0 | 0 | 0 | 0 | 0 | 0 | 0 | 0 | 0 | 0 | 0 | 0 | 0 | 0
62109 | 34 | その他の窯業原料鉱物 | 0 | 0 | 1357.7431 | 0 | 0 | 0 | 0 | 0 | 0 | 0 | 35232.4075 | 22586.0224 | 60.5455 | 25035.5615 | 976.0074 | 0 | 0 | 0 | 0 | 0 | 0 | 0 | 0 | 0 | 0 | 0 | 0 | 0 | 0 | 0 | 0 | 0 | 0 | 0
62201 | 35 | 砂利・採石 | 0 | 0 | 1149.0908 | 0 | 0 | 0 | 0 | 0 | 0 | 0 | 107057.1432 | 302807.6156 | 2722.7259 | 25335.7232 | 2159.8518 | 0 | 0 | 0 | 0 | 0 | 0 | 0 | 0 | 0 | 0 | 0 | 0 | 0 | 0 | 0 | 0 | 0 | 0 | 0
62202 | 36 | 砕石 | 0 | 0 | 36535.1947 | 0 | 0 | 0 | 0 | 0 | 0 | 0 | 126835.2722 | 467845.776 | 1749.1424 | 27238.1278 | 2068.9231 | 0 | 0 | 0 | 12.8976 | 754.1766 | 0 | 0 | 20.6604 | 0 | 0 | 0 | 0 | 0 | 0 | 0 | 0 | 0 | 0 | 0
62909 | 37 | その他の非鉄金属鉱物 | 0 | 0 | 0 | 0 | 0 | 0 | 0 | 0 | 0 | 0 | 7859.6443 | 34239.917 | 16.2365 | 2239.8278 | 64.9491 | 0 | 0 | 0 | 0 | 0 | 0 | 0 | 0.52852 | 0 | 0 | 0 | 0 | 0 | 0 | 0 | 0 | 0 | 0 | 0
71101 | 38 | 石炭 | 0 | 55190.606 | 0 | 0 | 0 | 16885.4558 | 0 | 1133.7365 | 0 | 0 | 2977.8777 | 42830.7034 | 27.4655 | 8383.8287 | 97.4236 | 0 | 0 | 0 | 0 | 0 | 0 | 0 | 0.52852 | 0 | 0 | 0 | 0 | 0 | 0 | 0 | 0 | 0 | 0 | 0
72101 | 39 | 原油 | 0 | 0 | 0 | 0 | 0 | 0 | 0 | 0 | 0 | 0 | 271.9841 | 774.5791 | 16.2365 | 1591.8924 | 279.8714 | 0 | 0 | 0 | 0 | 0 | 0 | 0 | 0 | 0 | 0 | 0 | 0 | 0 | 0 | 0 | 0 | 0 | 0 | 0
73101 | 40 | 天然ガス | 0 | 0 | 0 | 0 | 0 | 0 | 0 | 0 | 0 | 0 | 543.9683 | 5474.8659 | 16.2365 | 10315.2144 | 904.5634 | 0 | 0 | 0 | 0 | 0 | 0 | 8.6433 | 0.52852 | 0 | 0 | 0 | 0 | 0 | 0 | 0 | 0 | 0 | 0 | 0
111101 | 41 | と畜（含肉鶏処理） | 0 | 0 | 0 | 0 | 0 | 0 | 0 | 0 | 0 | 0 | 3239.3465 | 19266.6907 | 0 | 0 | 0 | 0 | 0 | 0 | 237.2653 | 0 | 0 | 0 | 7.1261 | 0 | 0 | 0 | 0 | 0 | 0 | 0 | 0 | 0 | 0 | 0
111201 | 42 | 肉加工品 | 0 | 0 | 0 | 0 | 0 | 0 | 0 | 0 | 0 | 0 | 330607.9793 | 133821.8616 | 238.131 | 1132.3344 | 32.4745 | 0 | 0 | 0 | 3.0814 | 0 | 588.3902 | 0 | 119.528 | 0 | 0 | 0 | 0 | 0 | 0 | 0 | 0 | 0 | 0 | 0
111202 | 43 | 畜産びん・かん詰め | 0 | 0 | 0 | 0 | 0 | 0 | 0 | 0 | 0 | 0 | 45156.2118 | 46196.517 | 11.9448 | 78.6631 | 0 | 0 | 0 | 0 | 0 | 0 | 82.7424 | 0 | 13.808 | 0 | 0 | 0 | 0 | 0 | 0 | 0 | 0 | 0 | 0 | 0
111203 | 44 | 動物油脂 | 0 | 0 | 0 | 0 | 0 | 0 | 0 | 0 | 0 | 0 | 39254.484 | 292635.9953 | 20.3494 | 416.0863 | 0 | 0 | 0 | 0.16427 | 22.6218 | 0 | 0 | 0 | 0 | 0 | 0 | 0 | 0 | 0 | 0 | 0 | 0 | 0 | 0 | 0
111204 | 45 | 酪農品 | 0 | 0 | 0 | 0 | 0 | 0 | 0 | 0 | 0 | 0 | 1478518.3673 | 4248120.2429 | 187.3976 | 6791.9363 | 279.8714 | 0 | 0 | 0.083604 | 0 | 0 | 1985.8169 | 0 | 369.0408 | 0 | 0 | 0 | 0 | 0 | 0 | 0 | 0 | 0 | 0 | 0
111301 | 46 | 冷凍魚介類 | 0 | 0 | 0 | 0 | 0 | 0 | 0 | 0 | 0 | 0 | 241880.472 | 54882.8555 | 230.796 | 8344.4971 | 390.2849 | 0 | 0 | 0 | 0 | 0 | 459.6798 | 0 | 18.2492 | 0 | 0 | 0 | 0 | 0 | 0 | 0 | 0 | 0 | 0 | 0
111302 | 47 | 塩・干・くん製品 | 0 | 0 | 0 | 0 | 0 | 0 | 0 | 0 | 0 | 0 | 567087.2234 | 199241.5287 | 320.2926 | 2842.2214 | 208.4275 | 0 | 0 | 0 | 0 | 0 | 2325.9799 | 0 | 50.0843 | 0 | 0 | 0 | 0 | 0 | 0 | 0 | 0 | 0 | 0 | 0
111303 | 48 | 水産びん・かん詰め | 0 | 0 | 0 | 0 | 0 | 0 | 0 | 0 | 0 | 0 | 124972.0406 | 155940.4578 | 13.8294 | 339.4933 | 32.4745 | 0 | 0 | 0 | 0 | 0 | 183.8719 | 0 | 5.1275 | 0 | 0 | 0 | 0 | 0 | 0 | 0 | 0 | 0 | 0 | 0
111304 | 49 | ねり製品 | 0 | 0 | 0 | 0 | 0 | 0 | 0 | 0 | 0 | 0 | 237334.2647 | 160751.6879 | 113.5134 | 300.1618 | 0 | 0 | 0 | 0 | 0 | 0 | 4081.9569 | 0 | 258.6374 | 0 | 0 | 0 | 0 | 0 | 0 | 0 | 0 | 0 | 0 | 0
111305 | 50 | 魚油・魚かす | 0 | 0 | 0 | 0 | 0 | 0 | 0 | 0 | 0 | 0 | 133028.6985 | 250292.8164 | 14.7718 | 952.2373 | 0 | 0 | 0 | 0 | 15.2894 | 0 | 0 | 0 | 0 | 0 | 0 | 0 | 0 | 0 | 0 | 0 | 0 | 0 | 0 | 0
111309 | 51 | その他の水産食品 | 0 | 0 | 0 | 0 | 0 | 0 | 0 | 0 | 0 | 0 | 196182.052 | 222361.5575 | 202.1694 | 834.2427 | 0 | 0 | 0 | 0.15479 | 0 | 0 | 1277.9099 | 0 | 49.4181 | 0 | 0 | 0 | 0 | 0 | 0 | 0 | 0 | 0 | 0 | 0
111401 | 52 | 精穀 | 0 | 0 | 0 | 0 | 0 | 0 | 0 | 0 | 0 | 0 | 147835.1534 | 31806.3673 | 184.5706 | 19767.2049 | 325.3358 | 0 | 0 | 0 | 0 | 0 | 0 | 0 | 28.484 | 0 | 0 | 0 | 0 | 0 | 0 | 0 | 0 | 0 | 0 | 0
111402 | 53 | 製粉 | 0 | 0 | 0 | 0 | 0 | 0 | 0 | 0 | 0 | 0 | 204780.918 | 252208.6003 | 157.8286 | 416.0863 | 123.4032 | 0 | 0 | 0.15479 | 0 | 0 | 82.7424 | 0 | 48.0857 | 0 | 0 | 0 | 0 | 0 | 0 | 0 | 0 | 0 | 0 | 0
111501 | 54 | めん類 | 0 | 0 | 0 | 0 | 0 | 0 | 0 | 0 | 0 | 0 | 1030181.6929 | 570838.3003 | 278.8043 | 2660.0543 | 64.9491 | 0 | 0 | 0.15479 | 0 | 0 | 4091.1505 | 0 | 12.0113 | 0 | 0 | 0 | 0 | 0 | 0 | 0 | 0 | 0 | 0 | 0
111502 | 55 | パン類 | 0 | 0 | 0 | 0 | 0 | 0 | 0 | 0 | 0 | 0 | 383278.6408 | 280139.8592 | 281.5294 | 7394.3299 | 32.4745 | 0 | 0 | 1.2507 | 0 | 0 | 6306.8072 | 0 | 1084.4119 | 0 | 0 | 0 | 0 | 0 | 0 | 0 | 0 | 0 | 0 | 0
111503 | 56 | 菓子類 | 0 | 0 | 0 | 0 | 0 | 0 | 0 | 0 | 0 | 0 | 964915.1177 | 1185979.104 | 1116.949 | 3755.1272 | 195.4377 | 0 | 0 | 8.1683 | 0 | 0 | 13385.8766 | 0 | 942.3955 | 0 | 0 | 0 | 0 | 0 | 0 | 0 | 0 | 0 | 0 | 0
111601 | 57 | 農産びん・かん詰め | 0 | 0 | 0 | 0 | 0 | 0 | 0 | 0 | 0 | 0 | 156162.9154 | 616076.9254 | 55.3432 | 796.9812 | 32.4745 | 0 | 0 | 0.083604 | 0 | 0 | 367.7439 | 0 | 4.4614 | 0 | 0 | 0 | 0 | 0 | 0 | 0 | 0 | 0 | 0 | 0
111602 | 58 | 農産保存食料品（除びん・かん類） | 0 | 0 | 0 | 0 | 0 | 0 | 0 | 0 | 0 | 0 | 241880.472 | 125179.0636 | 138.4471 | 4212.6151 | 227.9122 | 0 | 0 | 0 | 0 | 0 | 735.4877 | 0 | 6.6819 | 0 | 0 | 0 | 0 | 0 | 0 | 0 | 0 | 0 | 0 | 0
111701 | 59 | 砂糖 | 0 | 0 | 0 | 0 | 0 | 0 | 0 | 0 | 0 | 0 | 259349.3082 | 4926764.9298 | 120.9502 | 989.4988 | 84.4338 | 0 | 0 | 0 | 0 | 0 | 0 | 0 | 1232.646 | 0 | 0 | 0 | 0 | 0 | 0 | 0 | 0 | 0 | 0 | 0
111702 | 60 | でん粉 | 0 | 0 | 0 | 0 | 0 | 0 | 0 | 0 | 0 | 0 | 192720.2611 | 866326.2012 | 55.3432 | 416.0863 | 0 | 0 | 0 | 0 | 0 | 0 | 10306.0217 | 0 | 0 | 0 | 0 | 0 | 0 | 0 | 0 | 0 | 0 | 0 | 0 | 0
111703 | 61 | ぶどう糖・水あめ・異性化糖 | 0 | 0 | 0 | 0 | 0 | 0 | 0 | 0 | 0 | 0 | 464449.9901 | 2985139.6871 | 96.9333 | 0 | 0 | 0 | 0 | 0 | 0 | 0 | 809.0365 | 0 | 294.0255 | 0 | 0 | 0 | 0 | 0 | 0 | 0 | 0 | 0 | 0 | 0
111704 | 62 | 植物油脂 | 0 | 0 | 0 | 0 | 0 | 0 | 0 | 0 | 0 | 0 | 390257.8336 | 2319927.258 | 50.7079 | 117.9946 | 32.4745 | 0 | 0 | 0.19271 | 90.4871 | 0 | 275.8079 | 0 | 345.4421 | 0 | 0 | 0 | 0 | 0 | 0 | 0 | 0 | 0 | 0 | 0
111705 | 63 | 塩 | 0 | 182042.1513 | 13423.2318 | 0 | 0 | 0 | 0 | 0 | 0 | 0 | 3894.9789 | 133371.7926 | 136.2583 | 39.3315 | 6.4949 | 0 | 0 | 0 | 0 | 116668.1104 | 0 | 0 | 75.9498 | 0 | 0 | 0 | 0 | 0 | 0 | 0 | 0 | 0 | 0 | 0
111706 | 64 | 調味料 | 0 | 0 | 0 | 0 | 0 | 0 | 0 | 0 | 0 | 0 | 880504.4219 | 2284354.6337 | 280.5871 | 3036.8091 | 149.3829 | 0 | 0 | 67.0138 | 55.7195 | 275.1599 | 1241.1355 | 0 | 1152.0791 | 0 | 0 | 0 | 0 | 0 | 0 | 0 | 0 | 0 | 0 | 0
111901 | 65 | 冷凍調理食品 | 0 | 0 | 0 | 0 | 0 | 0 | 0 | 0 | 0 | 0 | 200505.8149 | 333063.3903 | 115.398 | 610.6739 | 32.4745 | 0 | 0 | 0.15479 | 3.0814 | 0 | 1103.2316 | 0 | 83.4738 | 0 | 0 | 0 | 0 | 0 | 0 | 0 | 0 | 0 | 0 | 0
111902 | 66 | レトルト食品 | 0 | 0 | 0 | 0 | 0 | 0 | 0 | 0 | 0 | 0 | 23363.6127 | 132863.9696 | 18.4647 | 0 | 0 | 0 | 0 | 0.77396 | 0 | 0 | 0 | 0 | 11.1231 | 0 | 0 | 0 | 0 | 0 | 0 | 0 | 0 | 0 | 0 | 0
111903 | 67 | そう菜・すし・弁当 | 0 | 0 | 0 | 0 | 0 | 0 | 0 | 0 | 0 | 0 | 542646.1457 | 231026.1257 | 161.5216 | 1173.736 | 32.4745 | 0 | 0 | 4.3342 | 0 | 0 | 2261.6248 | 0 | 452.2925 | 0 | 0 | 0 | 0 | 0 | 0 | 0 | 0 | 0 | 0 | 0
111909 | 68 | その他の食料品 | 0 | 0 | 0 | 0 | 0 | 0 | 0 | 0 | 0 | 0 | 2069824.224 | 3446255.8169 | 408.0317 | 18359.5498 | 0 | 0 | 0 | 8.1328 | 562.8154 | 0 | 41104.5702 | 0 | 1004.7333 | 0 | 0 | 0 | 0 | 0 | 0 | 0 | 0 | 0 | 0 | 0
112101 | 69 | 清酒 | 0 | 0 | 0 | 0 | 0 | 0 | 0 | 0 | 0 | 0 | 203974.5571 | 627615.1695 | 15.7141 | 9714.8909 | 97.4236 | 0 | 0 | 0 | 0 | 0 | 505.6478 | 0 | 87.0267 | 0 | 0 | 0 | 0 | 0 | 0 | 0 | 0 | 0 | 0 | 0
112102 | 70 | ビール | 0 | 0 | 0 | 0 | 0 | 0 | 0 | 0 | 0 | 0 | 480292.2017 | 1947416.135 | 35.9361 | 2386.8036 | 195.4377 | 0 | 0 | 0 | 0 | 0 | 542.4222 | 0 | 2002.7847 | 0 | 0 | 0 | 0 | 0 | 0 | 0 | 0 | 0 | 0 | 0
112103 | 71 | 添加用アルコール | 0 | 0 | 0 | 0 | 0 | 0 | 0 | 0 | 0 | 0 | 47582.246 | 724862.9742 | 36.8785 | 117.9946 | 6.4949 | 0 | 0 | 0 | 0 | 0 | 147.0975 | 0 | 10.901 | 0 | 0 | 0 | 0 | 0 | 0 | 0 | 0 | 0 | 0 | 0
112104 | 72 | ウィスキー類 | 0 | 0 | 0 | 0 | 0 | 0 | 0 | 0 | 0 | 0 | 99710.6992 | 92414.8043 | 23.9914 | 494.7494 | 45.4643 | 0 | 0 | 0 | 0 | 0 | 110.3232 | 0 | 47.6416 | 0 | 0 | 0 | 0 | 0 | 0 | 0 | 0 | 0 | 0 | 0
112109 | 73 | その他の酒類 | 0 | 0 | 0 | 0 | 0 | 0 | 0 | 0 | 0 | 0 | 215277.5128 | 2927383.1557 | 83.9444 | 610.6739 | 51.9593 | 0 | 0 | 0 | 0 | 0 | 432.099 | 0 | 78.7903 | 0 | 0 | 0 | 0 | 0 | 0 | 0 | 0 | 0 | 0 | 0
112901 | 74 | 茶・コーヒー | 0 | 0 | 0 | 0 | 0 | 0 | 0 | 0 | 0 | 0 | 215277.5128 | 672897.3351 | 1303.4043 | 4251.9467 | 0 | 0 | 0 | 0 | 0 | 0 | 919.3597 | 0 | 97.2616 | 0 | 0 | 0 | 0 | 0 | 0 | 0 | 0 | 0 | 0 | 0
112902 | 75 | 清涼飲料 | 0 | 0 | 0 | 0 | 0 | 0 | 0 | 0 | 0 | 0 | 1760466.6356 | 2253506.1584 | 1131.7462 | 718.3182 | 357.8103 | 0 | 0 | 0 | 0 | 0 | 4137.1185 | 0 | 191.4143 | 0 | 0 | 0 | 0 | 0 | 0 | 0 | 0 | 0 | 0 | 0
112903 | 76 | 製氷 | 0 | 0 | 0 | 0 | 0 | 0 | 0 | 0 | 0 | 0 | 813.3123 | 0 | 5.5521 | 0 | 0 | 0 | 0 | 0 | 0 | 0 | 0 | 0 | 0 | 0 | 0 | 0 | 0 | 0 | 0 | 0 | 0 | 0 | 0 | 0
113101 | 77 | 飼料 | 0 | 0 | 0 | 0 | 0 | 0 | 0 | 0 | 0 | 0 | 283839.0456 | 181934.1625 | 74.7247 | 3676.4641 | 51.9593 | 0 | 0 | 0 | 3.0814 | 0 | 1204.3611 | 0 | 40.9597 | 0 | 0 | 0 | 0 | 0 | 0 | 0 | 0 | 0 | 0 | 0
113102 | 78 | 有機質肥料(除別掲) | 0 | 0 | 0 | 0 | 0 | 0 | 0 | 0 | 0 | 0 | 5352.5682 | 240670.3562 | 9.2196 | 2504.7982 | 0 | 0 | 0 | 0.018393 | 10.6254 | 178.3655 | 275.8079 | 0 | 0 | 0 | 0 | 0 | 0 | 0 | 0 | 0 | 0 | 0 | 0 | 0
114101 | 79 | たばこ | 0 | 27558.3203 | 0 | 0 | 0 | 0 | 0 | 0 | 0 | 0 | 148377.3616 | 594916.2211 | 275.9518 | 12138.9559 | 227.9122 | 0 | 0 | 0 | 0 | 0 | 0 | 0 | 2.6647 | 0 | 0 | 0 | 0 | 0 | 0 | 0 | 0 | 0 | 0 | 0
151101 | 80 | 製糸 | 0 | 0 | 0 | 0 | 0 | 0 | 0 | 0 | 0 | 0 | 50422.6133 | 105944.2633 | 0 | 0 | 0 | 0 | 0 | 0 | 0 | 0 | 0 | 0 | 0 | 0 | 0 | 0 | 0 | 0 | 0 | 0 | 0 | 0 | 0 | 0
151102 | 81 | 綿糸 | 0 | 433.4128 | 0 | 0 | 0 | 0 | 0 | 0 | 0 | 0 | 74101.7412 | 360705.2985 | 38.4701 | 117.9946 | 64.9491 | 0 | 0 | 0 | 0 | 91.5032 | 333.6215 | 0 | 4.6028 | 0 | 0 | 0 | 0 | 0 | 0 | 0 | 0 | 0 | 0 | 0
151103 | 82 | 化学繊維紡績糸 | 0 | 0 | 0 | 0 | 0 | 0 | 0 | 0 | 0 | 0 | 70405.4871 | 204967.5446 | 57.7052 | 1929.3156 | 45.4643 | 0 | 0 | 0 | 5583.0455 | 34054.5404 | 133.4486 | 0 | 0.43029 | 0 | 0 | 0 | 0 | 0 | 0 | 0 | 0 | 0 | 0 | 0
151104 | 83 | 毛糸 | 0 | 441.9111 | 0 | 0 | 0 | 0 | 0 | 0 | 0 | 0 | 67769.1882 | 242985.9708 | 57.7052 | 455.4179 | 6.4949 | 0 | 0 | 0 | 0 | 0 | 33.3621 | 0 | 13.0781 | 0 | 0 | 0 | 0 | 0 | 0 | 0 | 0 | 0 | 0 | 0
151109 | 84 | その他の紡績糸 | 0 | 467.4059 | 0 | 0 | 0 | 0 | 0 | 0 | 0 | 0 | 61205.6193 | 49151.4991 | 23.1671 | 573.4125 | 38.9694 | 0 | 0 | 172.0847 | 0 | 0 | 200.1729 | 0 | 1.5777 | 0 | 0 | 0 | 0 | 0 | 0 | 0 | 0 | 0 | 0 | 0
151201 | 85 | 綿・スフ織物（含合繊短織物） | 0 | 0 | 0 | 0 | 0 | 0 | 0 | 0 | 0 | 0 | 425585.6097 | 638390.1294 | 185.0179 | 339.4933 | 97.4236 | 0 | 0 | 0 | 45.6799 | 91.5032 | 233.535 | 0 | 4.8896 | 0 | 0 | 0 | 0 | 0 | 0 | 0 | 0 | 0 | 0 | 0
151202 | 86 | 絹・人絹織物（含合繊長織物） | 0 | 0 | 0 | 0 | 0 | 0 | 0 | 0 | 0 | 0 | 269826.5491 | 591978.8382 | 519.9841 | 117.9946 | 51.9593 | 0 | 0 | 0 | 5583.0455 | 14132.4722 | 500.4322 | 0 | 10.2096 | 0 | 0 | 0 | 0 | 0 | 0 | 0 | 0 | 0 | 0 | 0
151203 | 87 | 毛織物 | 0 | 0 | 0 | 0 | 0 | 0 | 0 | 0 | 0 | 0 | 37315.8594 | 429257.4689 | 111.4783 | 0 | 6.4949 | 0 | 0 | 0 | 91.3598 | 0 | 133.4486 | 0 | 12.5044 | 0 | 0 | 0 | 0 | 0 | 0 | 0 | 0 | 0 | 0 | 0
151209 | 88 | その他の繊維 | 0 | 0 | 0 | 0 | 0 | 0 | 0 | 0 | 0 | 0 | 25479.6928 | 84461.034 | 42.4021 | 39.3315 | 19.4847 | 0 | 0 | 0 | 0 | 0 | 200.1729 | 0 | 26.4562 | 0 | 0 | 0 | 0 | 0 | 0 | 0 | 0 | 0 | 0 | 0
151301 | 89 | ニット製品 | 0 | 0 | 0 | 0 | 0 | 0 | 0 | 0 | 0 | 0 | 293974.5033 | 323360.1806 | 1413.5109 | 155.2561 | 234.4071 | 0 | 0 | 3.6228 | 0 | 91.5032 | 2368.7124 | 0 | 44.4239 | 0 | 0 | 0 | 0 | 0 | 0 | 0 | 0 | 0 | 0 | 0
151401 | 90 | 染色整理 | 0 | 19609.8042 | 0 | 0 | 0 | 0 | 0 | 0 | 0 | 0 | 1763833.4306 | 9000909.3668 | 2114.4746 | 2047.3103 | 162.3727 | 0 | 0 | 3.6228 | 0 | 149499.0746 | 17481.7645 | 0 | 785.6792 | 0 | 0 | 0 | 0 | 0 | 0 | 0 | 0 | 0 | 0 | 0
151901 | 91 | 綱網 | 0 | 845.5799 | 0 | 0 | 0 | 0 | 0 | 0 | 0 | 0 | 117974.3748 | 171724.9092 | 342.8303 | 117.9946 | 45.4643 | 0 | 0 | 0 | 0 | 0 | 166.8107 | 0 | 0.57372 | 0 | 0 | 0 | 0 | 0 | 0 | 0 | 0 | 0 | 0 | 0
151902 | 92 | じゅうたん・床敷物 | 0 | 0 | 0 | 0 | 0 | 0 | 0 | 0 | 0 | 0 | 21559.2174 | 127380.5176 | 443.0439 | 39.3315 | 97.4236 | 0 | 0 | 0 | 0 | 0 | 3669.8361 | 0 | 77.9212 | 0 | 0 | 0 | 0 | 0 | 0 | 0 | 0 | 0 | 0 | 0
151903 | 93 | 繊維製衛生材料 | 0 | 0 | 0 | 0 | 0 | 0 | 0 | 0 | 0 | 0 | 0 | 7609.9486 | 142.6157 | 2842.2214 | 0 | 0 | 0 | 0 | 0 | 0 | 0 | 0 | 0 | 0 | 0 | 0 | 0 | 0 | 0 | 0 | 0 | 0 | 0 | 0
151909 | 94 | その他の繊維工業製品 | 0 | 1397.9687 | 0 | 0 | 0 | 0 | 0 | 0 | 0 | 0 | 364909.968 | 567755.4011 | 496.817 | 678.9866 | 64.9491 | 0 | 0 | 0 | 15003.2045 | 33035.9611 | 3402.9389 | 0 | 97.3363 | 0 | 0 | 0 | 0 | 0 | 0 | 0 | 0 | 0 | 0 | 0
152101 | 95 | 衣服 | 0 | 0 | 0 | 0 | 0 | 0 | 0 | 0 | 0 | 0 | 1250230.7702 | 426485.9445 | 13326.8118 | 7210.0927 | 793.5596 | 0 | 0 | 17.2985 | 0 | 0 | 2535.5231 | 0 | 42.5594 | 0 | 0 | 0 | 0 | 0 | 0 | 0 | 0 | 0 | 0 | 0
152201 | 96 | その他の衣服・身の回り品 | 0 | 845.5799 | 0 | 0 | 0 | 0 | 0 | 0 | 0 | 0 | 12366.1442 | 16597.8302 | 419.8768 | 0 | 45.4643 | 0 | 0 | 0 | 0 | 0 | 600.5186 | 0 | 4.0291 | 0 | 0 | 0 | 0 | 0 | 0 | 0 | 0 | 0 | 0 | 0
152901 | 97 | 製綿・寝具 | 0 | 0 | 0 | 0 | 0 | 0 | 0 | 0 | 0 | 0 | 235894.393 | 205640.8528 | 219.4497 | 755.5796 | 77.9389 | 0 | 0 | 0 | 0 | 0 | 433.7079 | 0 | 5.1765 | 0 | 0 | 0 | 0 | 0 | 0 | 0 | 0 | 0 | 0 | 0
152909 | 98 | その他の繊維既製品 | 0 | 0 | 0 | 0 | 0 | 0 | 0 | 0 | 0 | 0 | 67769.1882 | 236785.2719 | 512.0138 | 1368.3236 | 208.4275 | 0 | 0 | 0.17473 | 45.6799 | 0 | 1267.7615 | 0 | 5.4633 | 0 | 0 | 0 | 0 | 0 | 0 | 0 | 0 | 0 | 0 | 0
161101 | 99 | 製材 | 0 | 0 | 0 | 0 | 0 | 0 | 0 | 0 | 0 | 0 | 82695.1493 | 0 | 1378.4926 | 125641.5056 | 806.5494 | 0 | 0 | 0 | 0 | 0 | 0 | 0 | 0 | 0 | 0 | 0 | 0 | 0 | 0 | 0 | 0 | 0 | 0 | 0
161102 | 100 | 合板 | 0 | 0 | 0 | 0 | 0 | 0 | 0 | 0 | 0 | 0 | 133013.7311 | 505973.4935 | 421.3874 | 20446.1916 | 292.8613 | 0 | 0 | 0 | 0 | 2.1211 | 1.5259 | 0 | 0.051006 | 0 | 0 | 0 | 0 | 0 | 0 | 0 | 0 | 0 | 0 | 0
161103 | 101 | 木材チップ | 0 | 0 | 0 | 0 | 0 | 0 | 0 | 0 | 0 | 0 | 0 | 0 | 127.8341 | 12778.611 | 0 | 0 | 0 | 0 | 0 | 0 | 0 | 0 | 0 | 0 | 0 | 0 | 0 | 0 | 0 | 0 | 0 | 0 | 0 | 0
161909 | 102 | その他の木製品 | 0 | 0 | 0 | 0 | 0 | 0 | 0 | 0 | 0 | 0 | 30535.1501 | 57348.7484 | 652.674 | 6636.6802 | 195.4377 | 0 | 0 | 0 | 0 | 0 | 13.123 | 0 | 0.29444 | 0 | 0 | 0 | 0 | 0 | 0 | 0 | 0 | 0 | 0 | 0
171101 | 103 | 木製家具・装備品 | 0 | 0 | 0 | 0 | 0 | 0 | 0 | 0 | 0 | 0 | 279038.7953 | 248810.0338 | 1465.5158 | 7470.9229 | 487.7085 | 0 | 0 | 0 | 3.0386 | 6.3634 | 0.76297 | 0 | 5.4194 | 0 | 0 | 0 | 0 | 0 | 0 | 0 | 0 | 0 | 0 | 0
171102 | 104 | 木製建具 | 0 | 0 | 0 | 0 | 0 | 0 | 0 | 0 | 0 | 0 | 105358.7465 | 47240.7216 | 323.4863 | 376.7548 | 25.9796 | 0 | 0 | 0 | 0 | 0 | 0.25432 | 0 | 0.17852 | 0 | 0 | 0 | 0 | 0 | 0 | 0 | 0 | 0 | 0 | 0
171103 | 105 | 金属製家具・装備品 | 0 | 0 | 6225.2028 | 0 | 0 | 0 | 0 | 0 | 0 | 0 | 197922.0037 | 37094.5513 | 1701.9789 | 989.4988 | 344.8205 | 0 | 0 | 0 | 284.3937 | 0 | 7.121 | 0 | 10.2382 | 0 | 0 | 0 | 0 | 0 | 0 | 0 | 0 | 0 | 0 | 0
181101 | 106 | パルプ | 0 | 1023978.8404 | 0 | 0 | 0 | 0 | 0 | 0 | 0 | 0 | 18844.5765 | 6153806.6825 | 540.2617 | 455.4179 | 0 | 0 | 0 | 5.0482 | 0 | 7490.1789 | 4.5269 | 0 | 16.4323 | 7981415.1934 | 51266.8069 | 0 | 0 | 0 | 0 | 0 | 0 | 0 | 0 | 0
181201 | 107 | 洋紙・和紙 | 0 | 2263499.8572 | 0 | 0 | 0 | 0 | 0 | 0 | 0 | 0 | 198638.8615 | 9156660.8337 | 9475.6266 | 3299.7094 | 618.1971 | 0 | 0 | 124.7804 | 16.255 | 518524.0344 | 1777.5293 | 5.9959 | 890.3822 | 6048258.9711 | 48897.1908 | 46087.1535 | 0 | 0 | 0 | 0 | 0 | 0 | 0 | 0
181301 | 108 | 板紙 | 0 | 135328.2602 | 188954.5964 | 0 | 0 | 0 | 0 | 0 | 0 | 0 | 126403.196 | 4471268.7904 | 434.2767 | 5723.7744 | 546.7531 | 0 | 0 | 6.9322 | 0 | 28732.5491 | 1034.3085 | 0 | 474.1 | 846870.7794 | 33441.2178 | 0 | 0 | 0 | 0 | 0 | 0 | 0 | 0 | 0
181302 | 109 | 段ボール | 0 | 0 | 0 | 0 | 0 | 0 | 0 | 0 | 0 | 0 | 390480.6394 | 560294.0061 | 172.645 | 755.5796 | 129.8981 | 0 | 0 | 0 | 0 | 0 | 3.549 | 0 | 11.1319 | 0 | 0 | 0 | 0 | 0 | 0 | 0 | 0 | 0 | 0 | 0
181303 | 110 | 塗工紙・建設用加工紙 | 0 | 0 | 0 | 0 | 0 | 0 | 0 | 0 | 0 | 0 | 187065.3994 | 174528.8174 | 1792.6198 | 376.7548 | 155.8778 | 0 | 0 | 0 | 21.2941 | 5606.554 | 990.7476 | 0 | 0 | 0 | 0 | 0 | 0 | 0 | 0 | 0 | 0 | 0 | 0 | 0
182101 | 111 | 段ボール箱 | 0 | 0 | 0 | 0 | 0 | 0 | 0 | 0 | 0 | 0 | 167501.619 | 1428824.6213 | 1609.8754 | 4096.6906 | 780.5697 | 0 | 0 | 0 | 0 | 0 | 6.4973 | 0 | 3.8665 | 0 | 0 | 0 | 0 | 0 | 0 | 0 | 0 | 0 | 0 | 0
182109 | 112 | その他の紙製容器 | 0 | 0 | 0 | 0 | 0 | 0 | 0 | 0 | 0 | 0 | 56283.0633 | 363451.8392 | 86.8786 | 610.6739 | 351.3154 | 0 | 0 | 0 | 0 | 0 | 400.324 | 0 | 679.3228 | 0 | 0 | 0 | 0 | 0 | 0 | 0 | 0 | 0 | 0 | 0
182901 | 113 | 紙製衛生材料・用品 | 0 | 0 | 0 | 0 | 0 | 0 | 0 | 0 | 0 | 0 | 54976.035 | 2014023.9066 | 14.4822 | 376.7548 | 116.9083 | 0 | 0 | 0 | 0 | 0 | 220.0362 | 0 | 57.845 | 0 | 0 | 0 | 0 | 0 | 0 | 0 | 0 | 0 | 0 | 0
182909 | 114 | その他のパルプ・紙・紙加工品 | 0 | 40174.2999 | 0 | 0 | 0 | 0 | 0 | 0 | 0 | 0 | 145589.8389 | 771932.4403 | 102.9638 | 117.9946 | 312.346 | 0 | 0 | 241.2251 | 0 | 277.0704 | 186.1425 | 20.5794 | 130.8133 | 0 | 0 | 0 | 0 | 0 | 0 | 0 | 0 | 0 | 0 | 0
191101 | 115 | 新聞 | 0 | 0 | 0 | 0 | 0 | 0 | 0 | 0 | 0 | 0 | 65605.6854 | 55997.2138 | 194.146 | 155.2561 | 32.4745 | 0 | 0 | 0 | 0 | 0 | 128.2712 | 0 | 1609.5764 | 0 | 0 | 0 | 0 | 0 | 0 | 0 | 0 | 0 | 0 | 0
191102 | 116 | 印刷・製版・製本 | 0 | 0 | 0 | 0 | 0 | 0 | 0 | 0 | 0 | 0 | 128517.6479 | 34394.4115 | 3325.9955 | 5125.5209 | 1170.8546 | 0 | 0 | 0 | 0 | 0 | 2537.7569 | 0 | 4770.6982 | 0 | 0 | 0 | 0 | 0 | 0 | 0 | 0 | 0 | 0 | 0
191103 | 117 | 出版 | 0 | 0 | 0 | 0 | 0 | 0 | 0 | 0 | 0 | 0 | 21068.2322 | 0 | 1007.2453 | 0 | 25.9796 | 0 | 0 | 0 | 0 | 0 | 0 | 0 | 914.3918 | 0 | 0 | 0 | 0 | 0 | 0 | 0 | 0 | 0 | 0 | 0
201101 | 118 | アンモニア | 0 | 4966.6491 | 0 | 0 | 22744.0215 | 2523.8843 | 0 | 169.4606 | 0 | 0 | 3154.1751 | 25183.9527 | 14.8945 | 39.3315 | 0 | 0 | 0 | 11405.6524 | 7131.4778 | 2668.0809 | 9866.0236 | 197.0202 | 0 | 0 | 0 | 0 | 0 | 0 | 0 | 0 | 0 | 0 | 0 | 0
201102 | 119 | 単質肥料 | 0 | 993.0284 | 15051.618 | 0 | 0 | 0 | 0 | 0 | 0 | 0 | 16455.4632 | 111333.7766 | 3.9242 | 117.9946 | 6.4949 | 0 | 0 | 4538.6164 | 4518.9665 | 3806.653 | 42.7882 | 0 | 0 | 0 | 0 | 0 | 0 | 0 | 0 | 0 | 0 | 0 | 0 | 0
201103 | 120 | 複合肥料 | 0 | 1640.2298 | 0 | 0 | 21430.2875 | 0 | 0 | 0 | 0 | 0 | 67454.7214 | 227262.0472 | 68.3367 | 1250.329 | 38.9694 | 0 | 0 | 5136.5495 | 5238.2426 | 5461.7482 | 93.5992 | 0 | 0 | 0 | 0 | 0 | 0 | 0 | 0 | 0 | 0 | 0 | 0 | 0
202101 | 121 | ソーダ工業製品 | 0 | 0 | 60517.9125 | 0 | 0 | 0 | 0 | 0 | 0 | 0 | 246990.6639 | 9629404.6669 | 34.9578 | 1405.5851 | 38.9694 | 0 | 0 | 91730.7745 | 42879.2371 | 18157.745 | 1922.634 | 0 | 776.6715 | 0 | 0 | 0 | 0 | 0 | 0 | 0 | 0 | 0 | 0 | 0
202901 | 122 | 硫酸 | 0 | 0 | 200.5764 | 0 | 0 | 0 | 0 | 0 | 0 | 0 | 41652.1331 | 139791.4684 | 238.0416 | 117.9946 | 6.4949 | 0 | 0 | 3318.7167 | 1998.986 | 4574.9326 | 499.0043 | 0 | 99.7358 | 0 | 0 | 0 | 0 | 0 | 0 | 0 | 0 | 0 | 0 | 0
202902 | 123 | 無機顔料 | 0 | 3506.9481 | 2829.3589 | 0 | 0 | 0 | 0 | 0 | 0 | 0 | 14491.7716 | 427417.1689 | 353.7308 | 194.5876 | 6.4949 | 0 | 0 | 7697.7133 | 48624.1545 | 11924.0952 | 3478.3532 | 0 | 460.1988 | 0 | 0 | 0 | 0 | 0 | 0 | 0 | 0 | 0 | 0 | 0
202903 | 124 | 圧縮ガス・液化ガス | 0 | 0 | 0 | 0 | 1467.3321 | 0 | 0 | 0 | 0 | 0 | 140.5219 | 177812.9067 | 17.4789 | 117.9946 | 0 | 0 | 0 | 3100.2545 | 6829.6248 | 3095.8193 | 73.383 | 0 | 405.5553 | 0 | 0 | 0 | 0 | 0 | 0 | 0 | 0 | 0 | 0 | 0
202909 | 125 | その他の無機化学工業製品 | 0 | 5299.3883 | 210075.8608 | 0 | 0 | 0 | 0 | 0 | 0 | 0 | 395230.4616 | 5617797.7181 | 3807.9899 | 1591.8924 | 103.9185 | 0 | 0 | 66815.1488 | 29448.6195 | 33840.4447 | 29162.3957 | 0 | 1009.0668 | 0 | 0 | 0 | 0 | 0 | 0 | 0 | 0 | 0 | 0 | 0
203101 | 126 | 石油化学基礎製品 | 0 | 111838.0478 | 0 | 0 | 0 | 0 | 0 | 0 | 0 | 0 | 114971.287 | 775855.3132 | 17033.957 | 0 | 0 | 0 | 0 | 381956.4575 | 210170.3392 | 396422.7112 | 0 | 0 | 1.9762 | 0 | 0 | 0 | 0 | 0 | 0 | 0 | 0 | 0 | 0 | 0
203102 | 127 | 石油化学系芳香族製品 | 0 | 34426.7962 | 0 | 0 | 0 | 0 | 0 | 0 | 0 | 0 | 5871.252 | 149722.8774 | 355.6313 | 39.3315 | 6.4949 | 0 | 0 | 170676.9517 | 93025.3897 | 175631.4452 | 17209.0249 | 0 | 1.0979 | 0 | 0 | 0 | 0 | 0 | 0 | 0 | 0 | 0 | 0 | 0
203201 | 128 | 脂肪族中間物 | 0 | 2729963.085 | 823091.7167 | 0 | 0 | 0 | 0 | 0 | 0 | 0 | 55335.9045 | 5624584.3418 | 1662.513 | 0 | 0 | 0 | 0 | 64570.8942 | 71714.5263 | 44693.2205 | 719.8137 | 134.7918 | 519.4239 | 0 | 0 | 0 | 0 | 0 | 0 | 0 | 0 | 0 | 0 | 0
203202 | 129 | 環式中間物 | 0 | 616704.5897 | 1070501.3507 | 0 | 30659.7 | 0 | 0 | 0 | 0 | 1569.7979 | 129064.2479 | 3692065.8559 | 444.7469 | 2123.9033 | 0 | 0 | 0 | 86512.491 | 88900.6119 | 8727.0363 | 245.4782 | 98.9877 | 981.4278 | 0 | 0 | 0 | 0 | 0 | 0 | 0 | 0 | 0 | 0 | 0
203301 | 130 | 合成ゴム | 0 | 662657.0753 | 1059786.2262 | 0 | 0 | 0 | 0 | 0 | 0 | 0 | 6872.1492 | 4810210.1015 | 52.4425 | 2802.8899 | 0 | 0 | 0 | 14050.0031 | 52018.4338 | 28171.0167 | 317.076 | 10.5306 | 77.5382 | 0 | 0 | 0 | 0 | 0 | 0 | 0 | 0 | 0 | 0 | 0
203901 | 131 | コールタール製品 | 0 | 61304.2285 | 0 | 0 | 0 | 0 | 0 | 0 | 0 | 0 | 10047.6271 | 62645.7801 | 318.0271 | 0 | 97.4236 | 0 | 0 | 0 | 25119.5379 | 0 | 88.7243 | 0 | 0 | 0 | 0 | 0 | 0 | 0 | 0 | 0 | 0 | 0 | 0 | 0
203902 | 132 | メタン誘導品 | 0 | 55871.0421 | 0 | 0 | 0 | 0 | 0 | 0 | 0 | 0 | 67150.7149 | 707609.1101 | 2772.2071 | 155.2561 | 0 | 0 | 0 | 2855.962 | 3608.8795 | 740.308 | 3.8356 | 7955.8747 | 2.3264 | 0 | 0 | 0 | 0 | 0 | 0 | 0 | 0 | 0 | 0 | 0
203903 | 133 | 油脂加工製品 | 0 | 0 | 0 | 0 | 0 | 0 | 0 | 0 | 0 | 0 | 92996.7924 | 264278.5119 | 1288.1723 | 39.3315 | 2752.0692 | 0 | 0 | 0.0076902 | 121.6812 | 0 | 101.0041 | 0 | 96.4931 | 0 | 0 | 0 | 0 | 0 | 0 | 0 | 0 | 0 | 0 | 0
203904 | 134 | 可塑剤 | 0 | 19518.1884 | 0 | 0 | 0 | 0 | 0 | 0 | 0 | 0 | 19857.4904 | 93396.2791 | 346.6225 | 0 | 0 | 0 | 0 | 10197.867 | 5067.1101 | 2791.3847 | 6.8188 | 0 | 114.5493 | 0 | 0 | 0 | 0 | 0 | 0 | 0 | 0 | 0 | 0 | 0
203905 | 135 | 合成染料 | 0 | 9011.8993 | 0 | 0 | 0 | 0 | 0 | 0 | 0 | 0 | 65708.3187 | 690178.5422 | 402.6384 | 2123.9033 | 279.8714 | 0 | 0 | 13637.1431 | 15795.2864 | 23.3106 | 235.6761 | 0 | 52.7672 | 0 | 0 | 0 | 0 | 0 | 0 | 0 | 0 | 0 | 0 | 0
203909 | 136 | その他の有機化学工業製品 | 0 | 25527.64 | 0 | 0 | 0 | 0 | 0 | 0 | 0 | 0 | 80011.4512 | 739429.7609 | 1935.5422 | 0 | 0 | 0 | 0 | 31608.4275 | 21890.4787 | 9107.5353 | 56.6816 | 1454.277 | 828.387 | 0 | 0 | 0 | 0 | 0 | 0 | 0 | 0 | 0 | 0 | 0
204101 | 137 | 熱硬化性樹脂 | 0 | 223197.1361 | 0 | 0 | 0 | 0 | 0 | 0 | 0 | 0 | 26140.5982 | 628614.5187 | 794.5564 | 0 | 0 | 0 | 0 | 13935.4595 | 17847.1281 | 2516.1118 | 328.1566 | 355.9346 | 65.0073 | 0 | 0 | 0 | 0 | 0 | 0 | 0 | 0 | 0 | 0 | 0
204102 | 138 | 熱可塑性樹脂 | 0 | 892455.9515 | 0 | 0 | 0 | 0 | 0 | 0 | 0 | 0 | 127889.9411 | 4463815.2785 | 2705.8573 | 0 | 0 | 0 | 0 | 174021.9373 | 167416.4508 | 37868.3757 | 2435.178 | 1047.7955 | 449.7638 | 0 | 0 | 0 | 0 | 0 | 0 | 0 | 0 | 0 | 0 | 0
204103 | 139 | 高機能性樹脂 | 0 | 63379.4395 | 0 | 0 | 0 | 0 | 0 | 0 | 0 | 0 | 16213.741 | 817449.5403 | 623.2251 | 0 | 0 | 0 | 0 | 9322.4074 | 11798.2303 | 1479.0852 | 217.3505 | 144.2693 | 104.054 | 0 | 0 | 0 | 0 | 0 | 0 | 0 | 0 | 0 | 0 | 0
204109 | 140 | その他の合成樹脂 | 0 | 57966.8326 | 0 | 0 | 0 | 0 | 0 | 0 | 0 | 0 | 30958.6545 | 750222.323 | 458.6543 | 0 | 0 | 0 | 0 | 70841.6056 | 91467.0093 | 28351.3896 | 160.2427 | 352.7754 | 76.6658 | 0 | 0 | 0 | 0 | 0 | 0 | 0 | 0 | 0 | 0 | 0
205101 | 141 | レーヨン・アセテート | 0 | 59585.6215 | 0 | 0 | 0 | 0 | 0 | 0 | 0 | 0 | 12417.8336 | 3297731.6058 | 186.076 | 376.7548 | 6.4949 | 0 | 0 | 0 | 10089.7055 | 393781.4275 | 0 | 0 | 0.010289 | 0 | 0 | 0 | 0 | 0 | 0 | 0 | 0 | 0 | 0 | 0
205102 | 142 | 合成繊維 | 0 | 821853.165 | 0 | 0 | 0 | 0 | 0 | 0 | 0 | 0 | 43650.1325 | 2043888.1921 | 2919.1656 | 39.3315 | 12.9898 | 0 | 0 | 523.0198 | 208477.5451 | 1220706.0403 | 51.9788 | 0 | 0.88668 | 0 | 0 | 0 | 0 | 0 | 0 | 0 | 0 | 0 | 0 | 0
206101 | 143 | 医薬品 | 0 | 5940.0793 | 0 | 0 | 0 | 0 | 0 | 0 | 0 | 0 | 251035.5017 | 256817.3111 | 466.3965 | 31450.743 | 826.0341 | 0 | 0 | 18764.5478 | 32740.2677 | 146860.4886 | 2783.3125 | 0 | 1037.4996 | 0 | 0 | 0 | 0 | 0 | 0 | 0 | 0 | 0 | 0 | 0
207101 | 144 | 石けん・合成洗剤・界面活性剤 | 0 | 0 | 0 | 0 | 0 | 0 | 0 | 0 | 0 | 0 | 243566.2364 | 52211.8332 | 2858.5843 | 1095.0729 | 38.9694 | 0 | 0 | 1969.2357 | 1107.6572 | 9339.4712 | 60.2779 | 0 | 689.3974 | 0 | 0 | 0 | 0 | 0 | 0 | 0 | 0 | 0 | 0 | 0
207102 | 145 | 化粧品・歯磨 | 0 | 0 | 0 | 0 | 0 | 0 | 0 | 0 | 0 | 0 | 48857.6458 | 18470.3505 | 2614.9643 | 0 | 25.9796 | 0 | 0 | 240.0268 | 0 | 1375.3907 | 1419.9684 | 0 | 0 | 0 | 0 | 0 | 0 | 0 | 0 | 0 | 0 | 0 | 0 | 0
207201 | 146 | 塗料 | 0 | 206.512 | 0 | 0 | 0 | 0 | 0 | 0 | 0 | 0 | 152737.4496 | 5251.3558 | 1427.279 | 1552.5609 | 533.1728 | 0 | 0 | 13756.2191 | 650.1113 | 3291.1544 | 2903.4992 | 0 | 253.2916 | 0 | 0 | 0 | 0 | 0 | 0 | 0 | 0 | 0 | 0 | 0
207202 | 147 | 印刷インキ | 0 | 3431.8824 | 0 | 0 | 0 | 0 | 0 | 0 | 0 | 0 | 25782.8474 | 5251.3558 | 124.8303 | 494.7494 | 136.393 | 0 | 0 | 548.4673 | 14.4052 | 3061.9958 | 899.9149 | 0 | 66.3915 | 0 | 0 | 0 | 0 | 0 | 0 | 0 | 0 | 0 | 0 | 0
207301 | 148 | 写真感光材料 | 0 | 0 | 0 | 0 | 0 | 0 | 0 | 0 | 0 | 0 | 207164.3238 | 1063661.5909 | 2034.6784 | 0 | 0 | 0 | 0 | 112.2136 | 0 | 3412.0212 | 62.5487 | 0 | 750.6783 | 0 | 0 | 0 | 0 | 0 | 0 | 0 | 0 | 0 | 0 | 0
207401 | 149 | 農薬 | 0 | 0 | 0 | 0 | 0 | 0 | 0 | 0 | 0 | 0 | 55899.2031 | 960604.3892 | 522.1233 | 0 | 227.9122 | 0 | 0 | 2296.4603 | 12364.965 | 5371.2145 | 79.4269 | 0 | 66.8594 | 0 | 0 | 0 | 0 | 0 | 0 | 0 | 0 | 0 | 0 | 0
207901 | 150 | 火薬類 | 0 | 0 | 0 | 0 | 0 | 0 | 0 | 0 | 0 | 0 | 5730.4879 | 216685.052 | 47.2642 | 4930.9333 | 6.4949 | 0 | 0 | 31.9838 | 834.0239 | 772.0491 | 0 | 0 | 43.6187 | 0 | 0 | 0 | 0 | 0 | 0 | 0 | 0 | 0 | 0 | 0
207902 | 151 | ゼラチン・接着剤 | 0 | 2121.1811 | 0 | 0 | 0 | 0 | 0 | 0 | 0 | 0 | 60610.239 | 449822.1662 | 741.5138 | 0 | 0 | 0 | 0 | 128.372 | 37805.1093 | 4096.5394 | 200.553 | 0 | 317.6667 | 0 | 0 | 0 | 0 | 0 | 0 | 0 | 0 | 0 | 0 | 0
207909 | 152 | その他の化学最終製品 | 0 | 17056.9731 | 3762.4321 | 0 | 0 | 0 | 0 | 0 | 0 | 0 | 677715.5249 | 2315952.3015 | 3546.6288 | 2084.5717 | 448.739 | 0 | 0 | 19605.1221 | 72369.1773 | 330602.874 | 1591.5175 | 176.1592 | 644.7807 | 0 | 0 | 0 | 0 | 0 | 0 | 0 | 0 | 0 | 0 | 0
211101 | 153 | 石油製品 | 0 | 73359.4919 | 0 | 0 | 0 | 0 | 0 | 0 | 0 | 0 | 510672.3973 | 10405373.4529 | 6076.3453 | 175610.6959 | 87446.014 | 0 | 757574.171 | 10351478.8402 | 2865.3914 | 2787420.427 | 9858.083 | 66.8096 | 0.52852 | 0 | 0 | 0 | 0 | 0 | 0 | 0 | 0 | 0 | 0 | 0
212101 | 154 | 石炭製品 | 0 | 309544.2183 | 465670.4248 | 0 | 2205470.0383 | 3587118.7264 | 0 | 55514.4698 | 0 | 0 | 3259.6133 | 2689.473 | 1123.7918 | 194.5876 | 25.9796 | 0 | 0 | 28517.9689 | 35723.3329 | 4201.3713 | 0 | 0 | 0 | 0 | 0 | 0 | 0 | 0 | 0 | 0 | 0 | 0 | 0 | 0
212102 | 155 | 舗装材料 | 0 | 0 | 0 | 0 | 0 | 0 | 0 | 0 | 0 | 0 | 151793.2012 | 937925.9399 | 17407.2212 | 1552.5609 | 0 | 0 | 0 | 0 | 0 | 0 | 0.35005 | 0 | 4.2282 | 0 | 0 | 0 | 0 | 0 | 0 | 0 | 0 | 0 | 0 | 0
221101 | 156 | プラスチック製品 | 0 | 1352.5747 | 8557.0708 | 0 | 1162.2991 | 0 | 0 | 0 | 0 | 0 | 1491762.7872 | 5285454.952 | 7874.9535 | 0 | 0 | 0 | 0 | 18766.5158 | 44205.5512 | 476743.7483 | 12346.7608 | 0 | 1928.3286 | 0 | 0 | 0 | 0 | 0 | 0 | 0 | 0 | 0 | 0 | 0
231101 | 157 | タイヤ・チューブ | 0 | 5159.9543 | 0 | 0 | 0 | 0 | 0 | 0 | 0 | 0 | 350688.8175 | 2931071.6224 | 3066.6801 | 126405.3655 | 553.248 | 0 | 0 | 0 | 896.4003 | 150287.045 | 987.0394 | 0 | 8.8171 | 0 | 0 | 0 | 0 | 0 | 0 | 0 | 0 | 0 | 0 | 0
231901 | 158 | ゴム製履物 | 0 | 461.5164 | 0 | 0 | 0 | 0 | 0 | 0 | 0 | 0 | 29613.4365 | 71448.4337 | 335.5808 | 300.1618 | 370.8001 | 0 | 0 | 0 | 2.7545 | 0 | 3.9324 | 0 | 0.016503 | 0 | 0 | 0 | 0 | 0 | 0 | 0 | 0 | 0 | 0 | 0
231902 | 159 | プラスチック製履物 | 0 | 20351.5024 | 0 | 0 | 0 | 0 | 0 | 0 | 0 | 0 | 97276.0595 | 92263.6849 | 187.1937 | 194.5876 | 689.641 | 0 | 0 | 0 | 0 | 0 | 495.6937 | 0 | 21.9455 | 0 | 0 | 0 | 0 | 0 | 0 | 0 | 0 | 0 | 0 | 0
231909 | 160 | その他のゴム製品 | 0 | 6482.2991 | 0 | 0 | 0 | 0 | 0 | 0 | 0 | 0 | 513948.6752 | 1706020.3591 | 5148.7843 | 1095.0729 | 683.1461 | 0 | 0 | 0 | 28812.9355 | 12334.2843 | 344.0874 | 0 | 65.3067 | 0 | 0 | 0 | 0 | 0 | 0 | 0 | 0 | 0 | 0 | 0
241101 | 161 | 革製履物 | 0 | 0 | 0 | 0 | 0 | 0 | 0 | 0 | 0 | 0 | 66010.3616 | 60707.7059 | 1117.7673 | 194.5876 | 97.4236 | 0 | 0 | 0 | 0 | 0 | 3.9324 | 0 | 0.95867 | 0 | 0 | 0 | 0 | 0 | 0 | 0 | 0 | 0 | 0 | 0
241201 | 162 | 製革・毛皮 | 0 | 0 | 0 | 0 | 0 | 0 | 0 | 0 | 0 | 0 | 85928.0876 | 530258.261 | 146.8768 | 610.6739 | 97.4236 | 0 | 0 | 0 | 0 | 0 | 7.8649 | 0 | 0.16503 | 0 | 0 | 0 | 0 | 0 | 0 | 0 | 0 | 0 | 0 | 0
241202 | 163 | かばん・袋物・その他の革製品 | 0 | 0 | 0 | 0 | 0 | 0 | 0 | 0 | 0 | 0 | 49724.1411 | 0 | 181.5721 | 117.9946 | 6.4949 | 0 | 0 | 0 | 0 | 0 | 139.6012 | 0 | 0.5461 | 0 | 0 | 0 | 0 | 0 | 0 | 0 | 0 | 0 | 0 | 0
251101 | 164 | 板ガラス・安全ガラス | 0 | 0 | 0 | 0 | 0 | 0 | 0 | 0 | 0 | 0 | 12095.9439 | 4797727.9006 | 26.9965 | 3755.1272 | 1828.0211 | 0 | 0 | 0 | 0 | 0 | 621.5421 | 0 | 1128.4464 | 0 | 0 | 0 | 0 | 0 | 0 | 0 | 0 | 0 | 0 | 0
251201 | 165 | ガラス繊維・同製品 | 0 | 0 | 0 | 0 | 0 | 0 | 0 | 0 | 0 | 0 | 16969.432 | 983754.4516 | 283.4605 | 300.1618 | 611.7022 | 0 | 0 | 0 | 0 | 613.9932 | 1791.3843 | 0 | 682.2685 | 0 | 0 | 0 | 0 | 0 | 0 | 0 | 0 | 0 | 0 | 0
251909 | 166 | その他のガラス製品 | 0 | 0 | 16767.4463 | 0 | 0 | 0 | 0 | 0 | 0 | 0 | 381251.8434 | 4558265.459 | 1643.8492 | 1591.8924 | 227.9122 | 0 | 0 | 0 | 0 | 0 | 2312.5966 | 0 | 3802.1772 | 0 | 0 | 0 | 0 | 0 | 0 | 0 | 0 | 0 | 0 | 0
252101 | 167 | セメント | 0 | 1363467.2202 | 43981.3303 | 0 | 1272.3777 | 0 | 0 | 0 | 0 | 0 | 51696.3974 | 1312865.4241 | 518.8077 | 40890.313 | 234.4071 | 0 | 0 | 6861.9891 | 15737.315 | 3219355.7692 | 0 | 0 | 0 | 0 | 0 | 420727.2951 | 0 | 0 | 0 | 0 | 0 | 0 | 0 | 0
252201 | 168 | 生コンクリート | 0 | 0 | 0 | 0 | 0 | 0 | 0 | 0 | 0 | 0 | 169892.8208 | 41946.9129 | 8380.1827 | 115889.3532 | 0 | 0 | 0 | 0 | 0.74234 | 145.7612 | 1189.219 | 0 | 0 | 0 | 0 | 0 | 0 | 0 | 0 | 0 | 0 | 0 | 0 | 0
252301 | 169 | セメント製品 | 0 | 598.7142 | 0 | 0 | 1233.2276 | 0 | 0 | 0 | 0 | 0 | 1413613.6055 | 3103682.4852 | 17108.0322 | 27654.2141 | 1776.0619 | 0 | 0 | 0 | 92.959 | 952.35 | 6533.5406 | 0 | 0 | 0 | 0 | 0 | 0 | 0 | 0 | 0 | 0 | 0 | 0 | 0
253101 | 170 | 陶磁器 | 0 | 592.0772 | 0 | 0 | 0 | 0 | 0 | 0 | 0 | 0 | 443487.1835 | 1449935.3148 | 12310.7389 | 252758.979 | 227.9122 | 0 | 0 | 0 | 0 | 4786.338 | 55872.4625 | 453.76 | 1025.5578 | 0 | 0 | 0 | 0 | 0 | 0 | 0 | 0 | 0 | 0 | 0
259901 | 171 | 耐火物 | 0 | 598.7142 | 19322.9475 | 0 | 0 | 0 | 0 | 0 | 0 | 0 | 311694.7139 | 1248853.1727 | 2643.9297 | 1405.5851 | 559.7429 | 0 | 0 | 98.9554 | 158.1909 | 154600.7252 | 823.8982 | 0 | 8.2849 | 0 | 0 | 0 | 0 | 0 | 0 | 0 | 0 | 0 | 0 | 0
259902 | 172 | その他の建設用土石製品 | 0 | 16888.3598 | 0 | 0 | 0 | 0 | 0 | 0 | 0 | 0 | 821580.4043 | 2213528.9218 | 18480.0681 | 10315.2144 | 182.4478 | 0 | 0 | 0 | 0 | 22990.8939 | 2214.9688 | 0 | 0 | 0 | 0 | 0 | 0 | 0 | 0 | 0 | 0 | 0 | 0 | 0
259903 | 173 | 炭素・黒鉛製品 | 0 | 72556.4918 | 658918.0912 | 0 | 0 | 0 | 0 | 0 | 0 | 0 | 85213.4253 | 799376.738 | 662.981 | 2765.6284 | 299.3562 | 0 | 0 | 0 | 28691.891 | 30261.2588 | 19.2849 | 0 | 915.4264 | 0 | 0 | 0 | 0 | 0 | 0 | 0 | 0 | 0 | 0 | 0
259904 | 174 | 研磨剤 | 0 | 3369.6476 | 69608.5039 | 0 | 0 | 0 | 0 | 0 | 0 | 0 | 101023.4222 | 83350.6698 | 456.6336 | 117.9946 | 116.9083 | 0 | 0 | 2.4582 | 0 | 10701.8226 | 469.7224 | 0 | 11.3646 | 0 | 0 | 0 | 0 | 0 | 0 | 0 | 0 | 0 | 0 | 0
259909 | 175 | その他の窯業・土石製品 | 0 | 309413.1169 | 401737.6401 | 0 | 14586.5816 | 0 | 0 | 0 | 0 | 0 | 76050.292 | 807060.9921 | 3566.6889 | 59668.0192 | 988.9972 | 0 | 0 | 0.018393 | 595.5778 | 394948.5563 | 3023.7158 | 0.41159 | 0 | 0 | 0 | 0 | 0 | 0 | 0 | 0 | 0 | 0 | 0 | 0
261101 | 176 | 銑鉄 | 2636099.7672 | 1962921.0718 | 22270446.8567 | 0 | 742268.236 | 2933479.1367 | 0 | 325777.8782 | 0 | 0 | 4837.9498 | 96517.2244 | 3.1315 | 0 | 0 | 0 | 0 | 0 | 544.3421 | 4561.2073 | 100.5534 | 0 | 0 | 0 | 0 | 0 | 0 | 0 | 0 | 0 | 0 | 0 | 0 | 0
261102 | 177 | フェロアロイ | 344267.8058 | 0 | 3779621.0471 | 0 | 394.8407 | 12252.2613 | 0 | 1360.6764 | 0 | 0 | 9203.4121 | 130245.3701 | 91.9139 | 1863.073 | 12.9898 | 0 | 0 | 0 | 0 | 18316.1478 | 1.5235 | 0 | 0 | 0 | 0 | 0 | 0 | 0 | 0 | 0 | 0 | 0 | 0 | 0
261103 | 178 | 粗鋼（転炉） | 950.6409 | 0 | 1005568.5379 | 0 | 63375.9572 | 479.6259 | 0 | 53.2649 | 0 | 0 | 83375.8866 | 21479.0179 | 1766.8467 | 0 | 0 | 0 | 0 | 0 | 0 | 1652.0468 | 22.0913 | 0 | 0 | 0 | 0 | 0 | 0 | 0 | 0 | 0 | 0 | 0 | 0 | 0
261104 | 179 | 粗鋼（電気炉） | 679.0292 | 0 | 1231396.5138 | 0 | 31420.1436 | 0 | 0 | 0 | 0 | 0 | 52934.7632 | 22032.4423 | 1736.2934 | 0 | 0 | 0 | 0 | 0 | 0 | 0 | 32.756 | 0 | 0 | 0 | 0 | 0 | 0 | 0 | 0 | 0 | 0 | 0 | 0 | 0
2612011 | 180 | 鉄屑 | 0 | 0 | 0 | 0 | 0 | 0 | 0 | 0 | 0 | 0 | 0 | 0 | 0 | 0 | 0 | 0 | 0 | 0 | 0 | 0 | 0 | 0 | 0 | 0 | 0 | 0 | 0 | 0 | 0 | 0 | 0 | 0 | 0 | 0
262101 | 181 | 熱間圧延鋼材 | 6790.292 | 0 | 324814.5563 | 0 | 432317.7847 | 137982.8913 | 0 | 11156.9684 | 0 | 0 | 1025839.2041 | 3127696.7363 | 6119.9792 | 0 | 0 | 0 | 0 | 0 | 29938.817 | 290147.4691 | 2474.2232 | 0 | 0 | 0 | 0 | 0 | 0 | 0 | 0 | 0 | 0 | 0 | 0 | 0
262201 | 182 | 鋼管 | 442.3371 | 0 | 90.3391 | 0 | 0 | 1891786.8028 | 0 | 2195.4897 | 0 | 0 | 108136.7412 | 475930.47 | 1502.3128 | 0 | 0 | 0 | 0 | 0 | 10302.3492 | 32593.6921 | 1478.6039 | 100.0021 | 228.9792 | 0 | 0 | 0 | 0 | 0 | 0 | 0 | 0 | 0 | 0 | 0
262301 | 183 | 冷間仕上鋼材 | 4423.3712 | 0 | 180.6782 | 0 | 0 | 4047183.242 | 0 | 4696.9082 | 0 | 0 | 284104.3267 | 1270639.8847 | 10650.1944 | 0 | 0 | 0 | 0 | 0.018393 | 22076.4687 | 71585.9688 | 4039.8029 | 160.8281 | 982.1513 | 0 | 0 | 0 | 0 | 0 | 0 | 0 | 0 | 0 | 0 | 0
262302 | 184 | めっき鋼材 | 0 | 0 | 0 | 0 | 32700.0618 | 173513.5738 | 0 | 2985.806 | 0 | 0 | 252493.259 | 32602.9619 | 1406.2925 | 455.4179 | 12.9898 | 0 | 0 | 0 | 2567.1376 | 69163.7738 | 1922.7308 | 0 | 458.6652 | 0 | 0 | 0 | 0 | 0 | 0 | 0 | 0 | 0 | 0 | 0
263101 | 185 | 鋳鍛鋼 | 3096.3599 | 0 | 1083091.4401 | 0 | 14887.2525 | 5382.7974 | 0 | 361.416 | 0 | 0 | 671789.2758 | 372192.3274 | 2985.0948 | 1707.817 | 64.9491 | 0 | 0 | 1.3165 | 0.6781 | 2506.9891 | 440.3011 | 86.0218 | 37.1958 | 0 | 0 | 0 | 0 | 0 | 0 | 0 | 0 | 0 | 0 | 0
263102 | 186 | 鋳鉄管 | 0 | 0 | 201756.7942 | 0 | 0 | 2345.2022 | 0 | 157.4634 | 0 | 0 | 114290.8114 | 96191.9918 | 2081.9052 | 1250.329 | 142.888 | 0 | 0 | 0 | 0 | 28064.4274 | 729.3559 | 26.3416 | 102.7503 | 0 | 0 | 0 | 0 | 0 | 0 | 0 | 0 | 0 | 0 | 0
263103 | 187 | 鋳鉄品及び鍛工品（鉄） | 3096.3599 | 0 | 6264303.3945 | 0 | 759.092 | 0 | 0 | 0 | 0 | 0 | 1421221.2216 | 262169.3196 | 2167.8936 | 5425.6827 | 657.1665 | 0 | 0 | 0.0013819 | 0 | 14835.6006 | 775.7694 | 5.3506 | 346.4788 | 0 | 0 | 0 | 0 | 0 | 0 | 0 | 0 | 0 | 0 | 0
264901 | 188 | 鉄鋼シャースリット業 | 0 | 0 | 0 | 0 | 0 | 0 | 0 | 0 | 0 | 0 | 46702.9189 | 54896.12 | 476.1791 | 416.0863 | 201.9326 | 0 | 0 | 1.3165 | 0.39388 | 0 | 1634.3187 | 0 | 56.2895 | 0 | 0 | 0 | 0 | 0 | 0 | 0 | 0 | 0 | 0 | 0
264909 | 189 | その他の鉄鋼製品 | 2253.7312 | 0 | 55394.6726 | 0 | 0 | 0 | 0 | 0 | 0 | 0 | 54832.4214 | 213376.8966 | 1031.3386 | 5086.1894 | 168.8676 | 0 | 0 | 55.2947 | 1094.5735 | 10841.6612 | 70.8564 | 3.192 | 97.7356 | 0 | 0 | 0 | 0 | 0 | 0 | 0 | 0 | 0 | 0 | 0
271101 | 190 | 銅 | 0 | 104726.5457 | 42150.5096 | 0 | 0 | 0 | 0 | 0 | 0 | 0 | 10981.8117 | 637911.6398 | 108.9535 | 1132.3344 | 12.9898 | 0 | 0 | 0 | 0 | 5211.145 | 8.2929 | 0 | 15.4329 | 0 | 0 | 1719.5047 | 0 | 0 | 0 | 0 | 0 | 0 | 3074855.7346 | 0
271102 | 191 | 鉛（含再生） | 0 | 1351.9364 | 132065.5806 | 0 | 0 | 0 | 0 | 0 | 0 | 0 | 3444.6546 | 194228.174 | 3.1347 | 117.9946 | 64.9491 | 0 | 0 | 0 | 0 | 149.9716 | 0.7898 | 0 | 9.5791 | 0 | 0 | 2378.8344 | 0 | 0 | 0 | 0 | 0 | 0 | 618409.5928 | 0
271103 | 192 | 亜鉛（含再生） | 0 | 60838.5063 | 158841.2239 | 0 | 40185.9586 | 0 | 0 | 0 | 0 | 0 | 118735.2423 | 575789.3668 | 47.5719 | 376.7548 | 129.8981 | 0 | 0 | 0 | 0 | 608.221 | 61.2098 | 0 | 21.931 | 0 | 0 | 3879.6901 | 0 | 0 | 0 | 0 | 0 | 0 | 1586110.8135 | 0
271104 | 193 | アルミニウム（含再生） | 0 | 0 | 98752.6473 | 0 | 0 | 0 | 0 | 0 | 0 | 0 | 694445.5258 | 2139079.1275 | 509.7347 | 6415.1815 | 370.8001 | 0 | 0 | 4800.4029 | 155077.704 | 6.1697 | 32.7768 | 22.8771 | 10.1952 | 0 | 0 | 4721.7186 | 0 | 0 | 0 | 0 | 0 | 0 | 0 | 0
271109 | 194 | その他の非鉄金属地金 | 0 | 14238.3922 | 49215.7982 | 0 | 0 | 0 | 0 | 0 | 0 | 0 | 19135.2143 | 1420555.6588 | 135.0905 | 494.7494 | 168.8676 | 0 | 0 | 67.1055 | 214.0696 | 5126.4897 | 2.3694 | 0 | 117.6655 | 0 | 0 | 1817.1823 | 0 | 0 | 0 | 0 | 0 | 0 | 0 | 0
2712011 | 195 | 非鉄金属屑 | 0 | 0 | 0 | 0 | 0 | 0 | 0 | 0 | 0 | 0 | 0 | 0 | 0 | 0 | 0 | 0 | 0 | 0 | 0 | 0 | 0 | 0 | 0 | 0 | 0 | 0 | 0 | 0 | 0 | 0 | 0 | 0 | 0 | 0
272101 | 196 | 電線・ケーブル | 0 | 0 | 0 | 0 | 0 | 0 | 0 | 0 | 0 | 0 | 143187.6472 | 363534.007 | 1593.9643 | 2347.472 | 338.3256 | 0 | 0 | 0 | 6.6583 | 0 | 2424.7326 | 2.0579 | 1596.054 | 0 | 0 | 0 | 0 | 0 | 0 | 0 | 0 | 0 | 0 | 0
272201 | 197 | 伸銅品 | 0 | 0 | 2331.9478 | 0 | 0 | 0 | 0 | 0 | 0 | 0 | 126506.628 | 412473.9388 | 3011.7844 | 1591.8924 | 195.4377 | 0 | 0 | 0 | 0 | 5630.6239 | 1332.834 | 25.5184 | 2917.769 | 0 | 0 | 0 | 0 | 0 | 0 | 0 | 0 | 0 | 0 | 0
272202 | 198 | アルミ圧延製品 | 0 | 0 | 9581.3979 | 0 | 0 | 0 | 0 | 0 | 0 | 0 | 167175.1176 | 1360521.9394 | 3673.6119 | 2386.8036 | 175.3625 | 0 | 0 | 0 | 12630.2844 | 0 | 1920.0138 | 681.9783 | 171.0417 | 0 | 0 | 0 | 0 | 0 | 0 | 0 | 0 | 0 | 0 | 0
272203 | 199 | 非鉄金属鋳鍛造品 | 0 | 0 | 547521.74 | 0 | 0 | 0 | 0 | 0 | 0 | 0 | 874379.6705 | 55967.4194 | 3846.6056 | 3336.9708 | 455.2339 | 0 | 0 | 0 | 9229.4119 | 281.7903 | 1245.4263 | 0 | 39.0689 | 0 | 0 | 0 | 0 | 0 | 0 | 0 | 0 | 0 | 0 | 0
272204 | 200 | 核燃料 | 0 | 0 | 0 | 0 | 0 | 0 | 0 | 0 | 0 | 0 | 80076.2414 | 0 | 175.1829 | 0 | 0 | 0 | 0 | 0 | 0 | 0 | 194.5253 | 0 | 0 | 0 | 0 | 0 | 0 | 0 | 0 | 0 | 0 | 0 | 0 | 0
272209 | 201 | その他の非鉄金属製品 | 0 | 11373.0315 | 276824.736 | 0 | 0 | 0 | 0 | 0 | 0 | 0 | 125311.5858 | 71525.317 | 597.896 | 755.5796 | 64.9491 | 0 | 0 | 0 | 9728.6368 | 23681.4725 | 134.6714 | 0 | 1.8658 | 0 | 0 | 0 | 0 | 0 | 0 | 0 | 0 | 0 | 0 | 0
281101 | 202 | 建設用金属製品 | 0 | 423.4639 | 133482.9589 | 0 | 0 | 0 | 0 | 0 | 0 | 0 | 96817.8969 | 2423.7277 | 3368.3804 | 67526.0472 | 4215.7851 | 0 | 0 | 633.4217 | 0.51729 | 3.2653 | 343.2346 | 0 | 960.6503 | 0 | 0 | 0 | 0 | 0 | 0 | 0 | 0 | 0 | 0 | 0
281201 | 203 | 建築用金属製品 | 0 | 849.5021 | 93818.297 | 0 | 0 | 0 | 0 | 0 | 0 | 0 | 410964.8439 | 190477.5614 | 7687.3241 | 11004.5514 | 988.9972 | 0 | 0 | 10.355 | 5.119 | 0.014839 | 1803.0156 | 0 | 1863.845 | 0 | 0 | 0 | 0 | 0 | 0 | 0 | 0 | 0 | 0 | 0
289101 | 204 | ガス・石油機器及び暖厨房機器 | 0 | 0 | 23647.7606 | 0 | 0 | 0 | 0 | 0 | 0 | 0 | 58501.5303 | 2844.4503 | 1427.77 | 3181.7147 | 227.9122 | 0 | 0 | 0.34487 | 0 | 0 | 583.0853 | 0 | 756.4537 | 0 | 0 | 0 | 0 | 0 | 0 | 0 | 0 | 0 | 0 | 0
289901 | 205 | ボルト・ナット・リベット及びスプリング | 0 | 0 | 172374.8755 | 0 | 0 | 0 | 0 | 0 | 0 | 0 | 92051.0719 | 114454.8259 | 7590.0921 | 18738.3746 | 787.0646 | 0 | 0 | 1.8719 | 0 | 2.7339 | 2576.3273 | 0 | 1496.9924 | 0 | 0 | 0 | 0 | 0 | 0 | 0 | 0 | 0 | 0 | 0
289902 | 206 | 金属製容器及び製缶板金製品 | 0 | 4498.4999 | 88479.3299 | 0 | 0 | 0 | 0 | 0 | 0 | 0 | 41288.248 | 46096.5576 | 1921.0924 | 2504.7982 | 292.8613 | 0 | 0 | 342.2471 | 0.51729 | 0.72233 | 5715.0632 | 0 | 5418.8985 | 0 | 0 | 0 | 0 | 0 | 0 | 0 | 0 | 0 | 0 | 0
289903 | 207 | 配管工事付属品・粉末冶金製品・道具類 | 0 | 0 | 189919.7049 | 0 | 0 | 0 | 0 | 0 | 0 | 0 | 168833.7625 | 51758.0198 | 2109.3786 | 1250.329 | 377.2951 | 0 | 0 | 7.3814 | 0.51729 | 2.9497 | 2015.9865 | 0 | 586.8743 | 0 | 0 | 0 | 0 | 0 | 0 | 0 | 0 | 0 | 0 | 0
289909 | 208 | その他の金属製品 | 0 | 256.1378 | 385942.341 | 0 | 0 | 0 | 0 | 0 | 0 | 0 | 585237.9672 | 24255.5696 | 6792.0021 | 9062.8153 | 1496.1904 | 0 | 0 | 80.624 | 30641.0747 | 0.84538 | 3113.9237 | 0 | 3202.1377 | 0 | 0 | 0 | 0 | 0 | 0 | 0 | 0 | 0 | 0 | 0
301101 | 209 | ボイラ | 0 | 0 | 10892.7729 | 0 | 0 | 0 | 0 | 0 | 0 | 0 | 59766.9943 | 14755.5164 | 835.5537 | 7470.9229 | 77.9389 | 0 | 0 | 16.19 | 0 | 0.031665 | 326.075 | 0 | 53.308 | 0 | 0 | 0 | 0 | 0 | 0 | 0 | 0 | 0 | 0 | 0
301102 | 210 | タービン | 0 | 0 | 6533.1558 | 0 | 0 | 0 | 0 | 0 | 0 | 0 | 60997.1573 | 23191.3251 | 644.5228 | 1629.1539 | 58.4542 | 0 | 0 | 0.4162 | 0 | 0.031665 | 440.413 | 0 | 54.3308 | 0 | 0 | 0 | 0 | 0 | 0 | 0 | 0 | 0 | 0 | 0
301103 | 211 | 原動機 | 0 | 0 | 15248.2102 | 0 | 0 | 0 | 0 | 0 | 0 | 0 | 98293.1749 | 419.4074 | 2094.2079 | 23367.0761 | 1203.3291 | 0 | 0 | 3.333 | 0 | 1.5562 | 1482.159 | 0 | 146.9379 | 0 | 0 | 0 | 0 | 0 | 0 | 0 | 0 | 0 | 0 | 0
301201 | 212 | 運搬機械 | 0 | 0 | 3632.3176 | 0 | 0 | 0 | 0 | 0 | 0 | 0 | 89019.6387 | 2525.9766 | 1038.0589 | 4328.5397 | 780.5697 | 0 | 0 | 1.0427 | 0 | 1.3182 | 385.3613 | 0 | 234.4312 | 0 | 0 | 0 | 0 | 0 | 0 | 0 | 0 | 0 | 0 | 0
301301 | 213 | 冷凍機・温湿調整装置 | 0 | 0 | 6896.8056 | 0 | 0 | 0 | 0 | 0 | 0 | 0 | 61937.128 | 2964.4481 | 700.6536 | 2084.5717 | 624.692 | 0 | 0 | 0 | 0 | 0 | 372.6571 | 0 | 306.1801 | 0 | 0 | 0 | 0 | 0 | 0 | 0 | 0 | 0 | 0 | 0
301901 | 214 | ポンプ及び圧縮機 | 0 | 0 | 24326.9143 | 0 | 0 | 0 | 0 | 0 | 0 | 0 | 157580.7211 | 83452.5489 | 2128.3206 | 12099.6243 | 553.248 | 0 | 0 | 13727.2136 | 96177.5923 | 3322.6101 | 2545.0788 | 0 | 155.8329 | 0 | 0 | 0 | 0 | 0 | 0 | 0 | 0 | 0 | 0 | 0
301902 | 215 | ミシン・毛糸毛編機械 | 0 | 0 | 0 | 0 | 0 | 0 | 0 | 0 | 0 | 0 | 33908.338 | 1687.1618 | 558.104 | 376.7548 | 58.4542 | 0 | 0 | 0 | 0 | 0 | 249.8497 | 0 | 24.9494 | 0 | 0 | 0 | 0 | 0 | 0 | 0 | 0 | 0 | 0 | 0
301903 | 216 | 機械工具 | 0 | 0 | 1450.4191 | 0 | 0 | 0 | 0 | 0 | 0 | 0 | 151000.9264 | 419.4074 | 1865.7564 | 0 | 129.8981 | 0 | 0 | 66.0437 | 0 | 4.129 | 618.2721 | 0 | 100.8203 | 0 | 0 | 0 | 0 | 0 | 0 | 0 | 0 | 0 | 0 | 0
301909 | 217 | その他の一般産業機械及び装置 | 0 | 0 | 30860.0701 | 0 | 0 | 0 | 0 | 0 | 0 | 0 | 312455.0837 | 12229.5397 | 2506.5578 | 4173.2836 | 741.6003 | 0 | 0 | 7.2799 | 11.033 | 36.6076 | 1723.5392 | 0 | 220.4224 | 0 | 0 | 0 | 0 | 0 | 0 | 0 | 0 | 0 | 0 | 0
302101 | 218 | 鉱山・土木建設機械 | 0 | 0 | 38847.8249 | 0 | 0 | 0 | 0 | 0 | 0 | 0 | 314417.0359 | 34991.9254 | 3327.1226 | 74580.8838 | 4228.7749 | 0 | 0 | 43.4015 | 0 | 139.2264 | 1744.7129 | 0 | 232.0447 | 0 | 0 | 0 | 0 | 0 | 0 | 0 | 0 | 0 | 0 | 0
302201 | 219 | 化学機械 | 0 | 0 | 2905.0181 | 0 | 0 | 0 | 0 | 0 | 0 | 0 | 68069.0172 | 21065.692 | 1895.6308 | 2084.5717 | 390.2849 | 0 | 0 | 50.5586 | 1335.8283 | 156.8351 | 580.1594 | 0 | 90.9025 | 0 | 0 | 0 | 0 | 0 | 0 | 0 | 0 | 0 | 0 | 0
302301 | 220 | 産業用ロボット | 0 | 0 | 727.2995 | 0 | 0 | 0 | 0 | 0 | 0 | 0 | 7803.6491 | 0 | 168.4959 | 0 | 25.9796 | 0 | 0 | 0.057478 | 0 | 0.83759 | 76.2253 | 0 | 82.6894 | 0 | 0 | 0 | 0 | 0 | 0 | 0 | 0 | 0 | 0 | 0
302401 | 221 | 金属工作機械 | 0 | 0 | 16339.1594 | 0 | 0 | 0 | 0 | 0 | 0 | 0 | 199292.7083 | 3383.8555 | 3750.3265 | 2347.472 | 553.248 | 0 | 0 | 14.8714 | 9.4943 | 8.4656 | 520.873 | 0 | 174.2738 | 0 | 0 | 0 | 0 | 0 | 0 | 0 | 0 | 0 | 0 | 0
302402 | 222 | 金属加工機械 | 0 | 0 | 7260.4553 | 0 | 0 | 0 | 0 | 0 | 0 | 0 | 186581.0244 | 11381.1928 | 1903.2804 | 1291.7306 | 351.3154 | 0 | 0 | 34.5586 | 0.76938 | 12.1337 | 1041.7461 | 0 | 87.1524 | 0 | 0 | 0 | 0 | 0 | 0 | 0 | 0 | 0 | 0 | 0
302901 | 223 | 農業機械 | 0 | 0 | 13070.4916 | 0 | 0 | 0 | 0 | 0 | 0 | 0 | 91719.6887 | 21923.5708 | 1509.7442 | 2504.7982 | 338.3256 | 0 | 0 | 194.1994 | 0 | 0 | 1706.6003 | 0 | 82.3485 | 0 | 0 | 0 | 0 | 0 | 0 | 0 | 0 | 0 | 0 | 0
302902 | 224 | 繊維機械 | 0 | 0 | 18880.5278 | 0 | 0 | 0 | 0 | 0 | 0 | 0 | 55843.0899 | 2106.5692 | 1007.771 | 1213.0676 | 260.3867 | 0 | 0 | 0 | 0 | 0 | 664.8542 | 0 | 35.549 | 0 | 0 | 0 | 0 | 0 | 0 | 0 | 0 | 0 | 0 | 0
302903 | 225 | 食料品加工機械 | 0 | 0 | 4719.087 | 0 | 0 | 0 | 0 | 0 | 0 | 0 | 28312.6737 | 2525.9766 | 576.8143 | 455.4179 | 64.9491 | 0 | 0 | 0.86217 | 0 | 1.4729 | 220.2065 | 0 | 12.6452 | 0 | 0 | 0 | 0 | 0 | 0 | 0 | 0 | 0 | 0 | 0
302909 | 226 | その他の特殊産業機械 | 0 | 0 | 282827.5474 | 0 | 0 | 0 | 0 | 0 | 0 | 0 | 144875.3457 | 14345.6409 | 3619.3545 | 2239.8278 | 650.6716 | 0 | 0 | 7.0142 | 0.76938 | 131.4242 | 690.2626 | 0 | 218.3768 | 0 | 0 | 0 | 0 | 0 | 0 | 0 | 0 | 0 | 0 | 0
303101 | 227 | 金型 | 0 | 0 | 4719.087 | 0 | 0 | 0 | 0 | 0 | 0 | 0 | 120972.3331 | 3383.8555 | 3347.0734 | 1095.0729 | 500.6983 | 0 | 0 | 1.3702 | 8.1379 | 9.6835 | 965.5207 | 0 | 141.4831 | 0 | 0 | 0 | 0 | 0 | 0 | 0 | 0 | 0 | 0 | 0
303102 | 228 | ベアリング | 0 | 0 | 57728.3527 | 0 | 0 | 0 | 0 | 0 | 0 | 0 | 107326.987 | 2525.9766 | 4128.9771 | 11876.0556 | 650.6716 | 0 | 0 | 0 | 0 | 7.3962 | 2731.4074 | 0 | 68.3396 | 0 | 0 | 0 | 0 | 0 | 0 | 0 | 0 | 0 | 0 | 0
303109 | 229 | その他の一般機器具及び部品 | 0 | 0 | 110369.7888 | 0 | 0 | 0 | 0 | 0 | 0 | 0 | 156842.6233 | 6300.6436 | 2959.9462 | 21056.8655 | 2276.7601 | 0 | 0 | 2.9973 | 0 | 2727.3092 | 1020.5724 | 0 | 187.9417 | 0 | 0 | 0 | 0 | 0 | 0 | 0 | 0 | 0 | 0 | 0
311101 | 230 | 複写機 | 0 | 0 | 12706.8418 | 0 | 0 | 0 | 0 | 0 | 0 | 0 | 70718.599 | 5471.3607 | 663.233 | 755.5796 | 168.8676 | 0 | 0 | 0 | 0 | 0 | 84.6948 | 0 | 102.8658 | 0 | 0 | 0 | 0 | 0 | 0 | 0 | 0 | 0 | 0 | 0
311109 | 231 | その他の事務用機械 | 0 | 0 | 12343.1921 | 0 | 0 | 0 | 0 | 0 | 0 | 0 | 87303.7191 | 5051.9533 | 903.1588 | 718.3182 | 188.9428 | 0 | 0 | 240.1417 | 0 | 1376.2191 | 127.0422 | 0 | 132.9291 | 0 | 0 | 0 | 0 | 0 | 0 | 0 | 0 | 0 | 0 | 0
311201 | 232 | サービス用機器 | 0 | 0 | 727.2995 | 0 | 0 | 0 | 0 | 0 | 0 | 0 | 50247.4256 | 13487.762 | 678.0152 | 1929.3156 | 461.7288 | 0 | 0 | 0 | 0 | 0 | 1410.1685 | 0 | 83.0303 | 0 | 0 | 0 | 0 | 0 | 0 | 0 | 0 | 0 | 0 | 0
321101 | 233 | 電気音響機器 | 0 | 0 | 342.7556 | 0 | 0 | 0 | 0 | 0 | 0 | 0 | 154417.7062 | 4146.9212 | 1047.2756 | 1863.073 | 715.6207 | 0 | 0 | 0 | 0 | 0 | 564.2159 | 0 | 311.7566 | 0 | 0 | 0 | 0 | 0 | 0 | 0 | 0 | 0 | 0 | 0
321102 | 234 | ラジオ・テレビ・受信機 | 0 | 0 | 5818.9657 | 0 | 0 | 0 | 0 | 0 | 0 | 0 | 12951.9737 | 0 | 814.4585 | 755.5796 | 58.4542 | 0 | 0 | 0 | 0 | 0 | 468.6632 | 0 | 37.9554 | 0 | 0 | 0 | 0 | 0 | 0 | 0 | 0 | 0 | 0 | 0
321103 | 235 | ビデオ機器 | 0 | 0 | 0 | 0 | 0 | 0 | 0 | 0 | 0 | 0 | 88220.7254 | 1651.2627 | 982.0466 | 834.2427 | 162.3727 | 0 | 0 | 0.35818 | 0 | 0 | 532.365 | 0 | 96.2253 | 0 | 0 | 0 | 0 | 0 | 0 | 0 | 0 | 0 | 0 | 0
321109 | 236 | その他の民生用電気機器 | 0 | 0 | 34220.4038 | 0 | 0 | 0 | 0 | 0 | 0 | 0 | 234764.2543 | 46479.2931 | 3186.5838 | 12617.1446 | 4189.8055 | 0 | 0 | 0.73141 | 0 | 0 | 1210.334 | 0 | 648.2225 | 0 | 0 | 0 | 0 | 0 | 0 | 0 | 0 | 0 | 0 | 0
321201 | 237 | 磁気テープ・フレキシブルディスク | 0 | 0 | 1367.0827 | 0 | 0 | 0 | 0 | 0 | 0 | 0 | 109280.4071 | 2514.4228 | 509.7892 | 796.9812 | 299.3562 | 0 | 0 | 0 | 0 | 0 | 418.6118 | 0 | 102.0032 | 0 | 0 | 0 | 0 | 0 | 0 | 0 | 0 | 0 | 0 | 0
321209 | 238 | その他の電気音響機器部分品・付属品 | 0 | 0 | 1028.2668 | 0 | 0 | 0 | 0 | 0 | 0 | 0 | 117148.5964 | 5835.7126 | 640.0463 | 755.5796 | 279.8714 | 0 | 0 | 0.35818 | 0 | 0 | 414.0616 | 0 | 75.2346 | 0 | 0 | 0 | 0 | 0 | 0 | 0 | 0 | 0 | 0 | 0
331101 | 239 | 電子計算機本体 | 0 | 0 | 0 | 0 | 0 | 0 | 0 | 0 | 0 | 0 | 92603.9176 | 7486.9754 | 2814.6786 | 573.4125 | 286.3664 | 0 | 0 | 0 | 0 | 0 | 300.3084 | 2.1065 | 137.2233 | 0 | 0 | 0 | 0 | 0 | 0 | 0 | 0 | 0 | 0 | 0
331102 | 240 | 電子計算機付属装置 | 0 | 0 | 0 | 0 | 0 | 0 | 0 | 0 | 0 | 0 | 129633.5087 | 4146.9212 | 5594.2338 | 989.4988 | 416.2645 | 0 | 0 | 4.1749 | 0 | 0 | 582.4164 | 6.3195 | 217.8977 | 0 | 0 | 0 | 0 | 0 | 0 | 0 | 0 | 0 | 0 | 0
332101 | 241 | 有線電気通信機器 | 0 | 0 | 43116.2905 | 0 | 0 | 0 | 0 | 0 | 0 | 0 | 150034.514 | 1651.2627 | 1287.7195 | 155.2561 | 84.4338 | 0 | 0 | 0.48143 | 0 | 0 | 218.4061 | 0 | 214.1482 | 0 | 0 | 0 | 0 | 0 | 0 | 0 | 0 | 0 | 0 | 0
332102 | 242 | 無線電気通信機機 | 0 | 0 | 1709.8383 | 0 | 0 | 0 | 0 | 0 | 0 | 0 | 78256.7474 | 0 | 814.4585 | 117.9946 | 51.9593 | 0 | 0 | 0.35818 | 0 | 0 | 68.2519 | 0 | 127.7575 | 0 | 0 | 0 | 0 | 0 | 0 | 0 | 0 | 0 | 0 | 0
332109 | 243 | その他の電気通信機器 | 0 | 0 | 342.7556 | 0 | 0 | 0 | 0 | 0 | 0 | 0 | 32652.3868 | 5835.7126 | 283.1939 | 117.9946 | 45.4643 | 0 | 0 | 0 | 0 | 0 | 154.7043 | 0 | 41.336 | 0 | 0 | 0 | 0 | 0 | 0 | 0 | 0 | 0 | 0 | 0
333101 | 244 | 電子応用装置 | 0 | 0 | 2052.5939 | 0 | 0 | 0 | 0 | 0 | 0 | 0 | 81280.671 | 0 | 4925.0854 | 2699.3858 | 208.4275 | 0 | 0 | 0.39148 | 0 | 0 | 395.8611 | 0 | 135.533 | 0 | 0 | 0 | 0 | 0 | 0 | 0 | 0 | 0 | 0 | 0
333201 | 245 | 電気計測器 | 0 | 0 | 0 | 0 | 0 | 0 | 0 | 0 | 0 | 0 | 32885.9176 | 0 | 720.3281 | 155.2561 | 45.4643 | 0 | 0 | 0.057478 | 0 | 0 | 104.6529 | 0 | 82.334 | 0 | 0 | 0 | 0 | 0 | 0 | 0 | 0 | 0 | 0 | 0
334101 | 246 | 半導体素子・集積回路 | 0 | 0 | 72203.2398 | 0 | 0 | 0 | 0 | 0 | 0 | 0 | 529480.0393 | 10770.7365 | 6022.7377 | 2842.2214 | 526.6779 | 0 | 0 | 1.1629 | 0 | 0 | 1369.5885 | 0 | 637.0664 | 0 | 0 | 0 | 0 | 0 | 0 | 0 | 0 | 0 | 0 | 0
335901 | 247 | 電子管 | 0 | 0 | 9581.3979 | 0 | 0 | 0 | 0 | 0 | 0 | 0 | 257913.7367 | 14917.6577 | 450.9828 | 39.3315 | 12.9898 | 0 | 0 | 0.12325 | 0 | 0 | 1692.6476 | 0 | 380.5372 | 0 | 0 | 0 | 0 | 0 | 0 | 0 | 0 | 0 | 0 | 0
335909 | 248 | その他の電子・通信機器部分品 | 0 | 0 | 1367.0827 | 0 | 0 | 0 | 0 | 0 | 0 | 0 | 491049.2638 | 97067.9788 | 12671.6732 | 29925.0932 | 7449.0679 | 0 | 0 | 31.8419 | 296.1322 | 0 | 3653.7527 | 5.0556 | 400.5445 | 0 | 0 | 0 | 0 | 0 | 0 | 0 | 0 | 0 | 0 | 0
341101 | 249 | 回転電気機械 | 0 | 0 | 19505.5514 | 0 | 0 | 0 | 0 | 0 | 0 | 0 | 91903.3254 | 32349.7381 | 3913.3345 | 4891.6018 | 754.5901 | 0 | 0 | 1.0688 | 0 | 0 | 568.766 | 0 | 85.4073 | 0 | 0 | 0 | 0 | 0 | 0 | 0 | 0 | 0 | 0 | 0
341102 | 250 | 開閉制御装置及び配電盤 | 0 | 0 | 685.5112 | 0 | 0 | 0 | 0 | 0 | 0 | 0 | 375529.3945 | 4146.9212 | 5506.7267 | 1786.48 | 930.543 | 0 | 0 | 1.4628 | 0 | 0 | 591.5166 | 13.9029 | 252.4417 | 0 | 0 | 0 | 0 | 0 | 0 | 0 | 0 | 0 | 0 | 0
341103 | 251 | その他の送配電気器 | 0 | 0 | 342.7556 | 0 | 0 | 0 | 0 | 0 | 0 | 0 | 25017.7283 | 7486.9754 | 1069.7545 | 455.4179 | 84.4338 | 0 | 0 | 15.4647 | 0 | 0 | 36.401 | 0 | 24.4021 | 0 | 0 | 0 | 0 | 0 | 0 | 0 | 0 | 0 | 0 | 0
341109 | 252 | その他の産業用重電機器 | 0 | 0 | 1367.0827 | 0 | 0 | 0 | 0 | 0 | 0 | 0 | 28927.871 | 825.6314 | 698.0499 | 194.5876 | 103.9185 | 0 | 0 | 10.5909 | 0 | 0 | 254.8072 | 2.9491 | 74.5585 | 0 | 0 | 0 | 0 | 0 | 0 | 0 | 0 | 0 | 0 | 0
342101 | 253 | 電気照明器具 | 0 | 0 | 0 | 0 | 0 | 0 | 0 | 0 | 0 | 0 | 30095.5247 | 0 | 894.5395 | 678.9866 | 129.8981 | 0 | 0 | 0 | 0 | 0 | 1110.2312 | 0 | 124.0081 | 0 | 0 | 0 | 0 | 0 | 0 | 0 | 0 | 0 | 0 | 0
342102 | 254 | 電池 | 0 | 0 | 18477.2846 | 0 | 0 | 0 | 0 | 0 | 0 | 0 | 137280.1432 | 1651.2627 | 749.0288 | 155.2561 | 208.4275 | 0 | 0 | 0 | 0 | 0 | 386.7609 | 0 | 163.6538 | 0 | 0 | 0 | 0 | 0 | 0 | 0 | 0 | 0 | 0 | 0
342103 | 255 | 電球類 | 0 | 0 | 0 | 0 | 0 | 0 | 0 | 0 | 0 | 0 | 25945.8632 | 5835.7126 | 298.046 | 0 | 19.4847 | 0 | 0 | 0 | 0 | 0 | 987.3778 | 0 | 144.6914 | 0 | 0 | 0 | 0 | 0 | 0 | 0 | 0 | 0 | 0 | 0
342104 | 256 | 配線器具 | 0 | 0 | 2738.1051 | 0 | 0 | 0 | 0 | 0 | 0 | 0 | 38430.7755 | 2514.4228 | 1643.7691 | 6336.5184 | 97.4236 | 0 | 0 | 0 | 0 | 0 | 163.8046 | 0 | 79.6295 | 0 | 0 | 0 | 0 | 0 | 0 | 0 | 0 | 0 | 0 | 0
342105 | 257 | 内燃機関電装品 | 0 | 0 | 36958.5089 | 0 | 0 | 0 | 0 | 0 | 0 | 0 | 132196.3588 | 14092.0263 | 5491.6739 | 1670.5555 | 325.3358 | 0 | 0 | 0 | 0 | 0 | 259.3573 | 0 | 250.7514 | 0 | 0 | 0 | 0 | 0 | 0 | 0 | 0 | 0 | 0 | 0
342109 | 258 | その他の軽電機器 | 0 | 0 | 0 | 0 | 0 | 0 | 0 | 0 | 0 | 0 | 294715.785 | 18238.9475 | 4052.2219 | 2202.5663 | 201.9326 | 0 | 0 | 11.3275 | 0 | 0 | 1096.5808 | 3.7917 | 340.5535 | 0 | 0 | 0 | 0 | 0 | 0 | 0 | 0 | 0 | 0 | 0
351101 | 259 | 乗用車 | 0 | 0 | 325313.584 | 0 | 0 | 0 | 0 | 0 | 0 | 0 | 61792.8667 | 275728.3074 | 6193.5666 | 39141.0945 | 49988.9376 | 0 | 0 | 0 | 0 | 0 | 746.0915 | 80.5881 | 2237.9797 | 0 | 0 | 0 | 0 | 0 | 0 | 0 | 0 | 0 | 0 | 0
352101 | 260 | トラック・バス・その他の自動車 | 0 | 0 | 65922.3221 | 0 | 0 | 0 | 0 | 0 | 0 | 0 | 64394.4583 | 57133.7582 | 1390.2342 | 15817.4901 | 8014.7153 | 0 | 0 | 0 | 0 | 0 | 105.2421 | 0 | 612.2143 | 0 | 0 | 0 | 0 | 0 | 0 | 0 | 0 | 0 | 0 | 0
353101 | 261 | 二輪自動車 | 0 | 0 | 33674.7489 | 0 | 0 | 0 | 0 | 0 | 0 | 0 | 14508.0961 | 23596.6372 | 716.3712 | 4133.9521 | 884.4882 | 0 | 0 | 0 | 0 | 0.0876 | 31.9485 | 0 | 137.6796 | 0 | 0 | 0 | 0 | 0 | 0 | 0 | 0 | 0 | 0 | 0
354101 | 262 | 自動車車体 | 0 | 0 | 124684.0166 | 0 | 0 | 0 | 0 | 0 | 0 | 0 | 65049.9242 | 16528.3233 | 2399.7002 | 6102.5992 | 3688.5167 | 0 | 0 | 0 | 0 | 0 | 246.1914 | 0 | 352.1461 | 0 | 0 | 0 | 0 | 0 | 0 | 0 | 0 | 0 | 0 | 0
354102 | 263 | 自動車用内燃機関・同部分品 | 0 | 0 | 419185.4528 | 0 | 0 | 0 | 0 | 0 | 0 | 0 | 352718.3729 | 195008.5892 | 6651.8061 | 12517.7807 | 2771.554 | 0 | 0 | 240.4124 | 317.055 | 401.9356 | 437.8824 | 360.5256 | 613.5413 | 0 | 0 | 0 | 0 | 0 | 0 | 0 | 0 | 0 | 0 | 0
354103 | 264 | 自動車部品 | 0 | 0 | 1180909.5939 | 0 | 0 | 0 | 0 | 0 | 0 | 0 | 850436.6184 | 566084.3945 | 20472.0005 | 38385.5148 | 8470.5397 | 0 | 0 | 691.6796 | 911.533 | 1167.8781 | 4687.033 | 937.3666 | 1880.1635 | 0 | 0 | 0 | 0 | 0 | 0 | 0 | 0 | 0 | 0 | 0
361101 | 265 | 鋼船 | 0 | 0 | 1435.4254 | 0 | 0 | 0 | 0 | 0 | 0 | 0 | 22208.1313 | 103398.1153 | 450.3755 | 16570.9996 | 90.9287 | 0 | 0 | 305.6649 | 0 | 0.1549 | 24.4312 | 0 | 349.1603 | 0 | 0 | 0 | 0 | 0 | 0 | 0 | 0 | 0 | 0 | 0
361102 | 266 | その他の船舶 | 0 | 0 | 0 | 0 | 0 | 0 | 0 | 0 | 0 | 0 | 1574.4697 | 0 | 123.3804 | 3494.297 | 299.3562 | 0 | 0 | 0 | 0 | 0 | 15.0346 | 0 | 0.99527 | 0 | 0 | 0 | 0 | 0 | 0 | 0 | 0 | 0 | 0 | 0
361103 | 267 | 船用内燃機関 | 0 | 0 | 189888.626 | 0 | 0 | 0 | 0 | 0 | 0 | 0 | 63235.5675 | 1430.7463 | 697.03 | 2084.5717 | 299.3562 | 0 | 0 | 2.9235 | 0 | 0.1662 | 202.9669 | 0 | 62.5213 | 0 | 0 | 0 | 0 | 0 | 0 | 0 | 0 | 0 | 0 | 0
361110 | 268 | 船舶修理 | 0 | 0 | 2862.6011 | 0 | 0 | 0 | 0 | 0 | 0 | 0 | 17900.3012 | 0 | 92.243 | 5580.9388 | 168.8676 | 0 | 0 | 17.1078 | 0 | 0 | 11.2759 | 0 | 5.9716 | 0 | 0 | 0 | 0 | 0 | 0 | 0 | 0 | 0 | 0 | 0
362101 | 269 | 鉄道車両 | 0 | 0 | 0 | 0 | 0 | 0 | 0 | 0 | 0 | 0 | 38270.4249 | 469.7973 | 959.0937 | 678.9866 | 761.085 | 0 | 0 | 0 | 0 | 0 | 186.053 | 0 | 18.2769 | 0 | 0 | 0 | 0 | 0 | 0 | 0 | 0 | 0 | 0 | 0
362110 | 270 | 鉄道車両修理 | 0 | 0 | 694341.645 | 0 | 0 | 0 | 0 | 0 | 0 | 0 | 0 | 843670.5367 | 285.1245 | 455.4179 | 3643.0524 | 0 | 0 | 0 | 0 | 0 | 0 | 0 | 4.3129 | 0 | 0 | 0 | 0 | 0 | 0 | 0 | 0 | 0 | 0 | 0
362201 | 271 | 航空機 | 0 | 0 | 2862.6011 | 0 | 0 | 0 | 0 | 0 | 0 | 0 | 31354.2459 | 469.7973 | 700.962 | 260.8302 | 487.7085 | 0 | 0 | 0 | 0 | 0 | 5.638 | 0 | 55.1925 | 0 | 0 | 0 | 0 | 0 | 0 | 0 | 0 | 0 | 0 | 0
362210 | 272 | 航空機修理 | 0 | 0 | 0 | 0 | 0 | 0 | 0 | 0 | 0 | 0 | 1442.7008 | 0 | 3.932 | 0 | 266.8816 | 0 | 0 | 0 | 0 | 0 | 0 | 0 | 3.9811 | 0 | 0 | 0 | 0 | 0 | 0 | 0 | 0 | 0 | 0 | 0
362901 | 273 | 自転車 | 0 | 0 | 717.7127 | 0 | 0 | 0 | 0 | 0 | 0 | 0 | 10720.5843 | 1430.7463 | 104.0391 | 260.8302 | 12.9898 | 0 | 0 | 0 | 0 | 0 | 50.7417 | 0 | 60.8625 | 0 | 0 | 0 | 0 | 0 | 0 | 0 | 0 | 0 | 0 | 0
362909 | 274 | その他の輸送機械 | 0 | 0 | 5733.4519 | 0 | 0 | 0 | 0 | 0 | 0 | 0 | 119271.146 | 14168.6595 | 331.0334 | 7394.3299 | 1177.3495 | 0 | 0 | 4.8065 | 1.6839 | 0.0876 | 13.1553 | 0 | 33.9298 | 0 | 0 | 0 | 0 | 0 | 0 | 0 | 0 | 0 | 0 | 0
371101 | 275 | カメラ | 0 | 0 | 20533.8182 | 0 | 0 | 0 | 0 | 0 | 0 | 0 | 61015.9797 | 30384.197 | 700.8629 | 194.5876 | 77.9389 | 0 | 0 | 0 | 0 | 0 | 1.9157 | 0 | 304.1843 | 0 | 0 | 0 | 0 | 0 | 0 | 0 | 0 | 0 | 0 | 0
371109 | 276 | その他の光学機械 | 0 | 0 | 9924.1535 | 0 | 0 | 0 | 0 | 0 | 0 | 0 | 39657.7893 | 1261.2308 | 1361.2987 | 194.5876 | 77.9389 | 0 | 0 | 0 | 0 | 0 | 4.47 | 0 | 380.5992 | 0 | 0 | 0 | 0 | 0 | 0 | 0 | 0 | 0 | 0 | 0
371201 | 277 | 時計 | 0 | 0 | 8557.0708 | 0 | 0 | 0 | 0 | 0 | 0 | 0 | 70321.631 | 2522.4616 | 646.4609 | 260.8302 | 911.0583 | 0 | 0 | 0 | 0 | 0 | 1.9157 | 0 | 300.9389 | 0 | 0 | 0 | 0 | 0 | 0 | 0 | 0 | 0 | 0 | 0
371901 | 278 | 理化学機械器具 | 0 | 0 | 0 | 0 | 0 | 0 | 0 | 0 | 0 | 0 | 506.5184 | 1261.2308 | 58.5196 | 0 | 0 | 0 | 0 | 0 | 0 | 1.0232 | 5.1086 | 0 | 60.1878 | 0 | 0 | 0 | 0 | 0 | 0 | 0 | 0 | 0 | 0 | 0
371902 | 279 | 分析器・試験器・計量器・測定器 | 0 | 0 | 1028.2668 | 0 | 0 | 0 | 0 | 0 | 0 | 0 | 61775.7573 | 1261.2308 | 1908.5632 | 3223.1164 | 2257.2754 | 0 | 0 | 0.057478 | 0 | 29.021 | 87.4848 | 0 | 801.9136 | 0 | 0 | 0 | 0 | 0 | 0 | 0 | 0 | 0 | 0 | 0
371903 | 280 | 医療用機械器具 | 0 | 0 | 17110.2019 | 0 | 0 | 0 | 0 | 0 | 0 | 0 | 68548.8167 | 3841.0211 | 890.8957 | 339.4933 | 103.9185 | 0 | 0 | 0.1991 | 1279.8875 | 8367.7506 | 33.2059 | 0 | 364.3721 | 0 | 0 | 0 | 0 | 0 | 0 | 0 | 0 | 0 | 0 | 0
391101 | 281 | 玩具 | 0 | 0 | 0 | 0 | 0 | 0 | 0 | 0 | 0 | 0 | 31833.7846 | 3327.9499 | 176.1337 | 39.3315 | 25.9796 | 0 | 0 | 0.0092893 | 0 | 0 | 5.6976 | 0 | 26.9822 | 0 | 0 | 0 | 0 | 0 | 0 | 0 | 0 | 0 | 0 | 0
391102 | 282 | 運動用品 | 0 | 0 | 342.7556 | 0 | 0 | 0 | 0 | 0 | 0 | 0 | 74479.2635 | 13162.7868 | 734.0971 | 494.7494 | 84.4338 | 0 | 0 | 0 | 1.6156 | 3575.1223 | 1122.4328 | 0 | 22.737 | 0 | 0 | 0 | 0 | 0 | 0 | 0 | 0 | 0 | 0 | 0
391901 | 283 | 楽器 | 0 | 0 | 0 | 0 | 0 | 0 | 0 | 0 | 0 | 0 | 25750.7471 | 31863.8782 | 378.6254 | 117.9946 | 19.4847 | 0 | 0 | 0 | 0 | 0 | 11.3953 | 0 | 35.9763 | 0 | 0 | 0 | 0 | 0 | 0 | 0 | 0 | 0 | 0 | 0
391902 | 284 | レコード | 0 | 0 | 0 | 0 | 0 | 0 | 0 | 0 | 0 | 0 | 9036.9885 | 10977.2675 | 236.0853 | 117.9946 | 12.9898 | 0 | 0 | 0 | 0 | 0 | 0 | 0 | 16.4052 | 0 | 0 | 0 | 0 | 0 | 0 | 0 | 0 | 0 | 0 | 0
391903 | 285 | 筆記具・文具 | 0 | 0 | 19848.307 | 0 | 0 | 0 | 0 | 0 | 0 | 0 | 39282.8785 | 25232.8139 | 314.8493 | 300.1618 | 51.9593 | 0 | 0 | 0 | 0 | 0 | 290.5791 | 0 | 30.1481 | 0 | 0 | 0 | 0 | 0 | 0 | 0 | 0 | 0 | 0 | 0
391904 | 286 | 身辺細貸品 | 0 | 0 | 685.5112 | 0 | 0 | 0 | 0 | 0 | 0 | 0 | 23479.8243 | 31863.8782 | 314.8493 | 39.3315 | 25.9796 | 0 | 0 | 0 | 0 | 8.7157 | 421.6245 | 0 | 51.566 | 0 | 0 | 0 | 0 | 0 | 0 | 0 | 0 | 0 | 0 | 0
391905 | 287 | 畳・わら加工品 | 0 | 0 | 0 | 0 | 0 | 0 | 0 | 0 | 0 | 0 | 11716.5607 | 0 | 179.9582 | 300.1618 | 0 | 0 | 0 | 0 | 0 | 0 | 0 | 0 | 0 | 0 | 0 | 0 | 0 | 0 | 0 | 0 | 0 | 0 | 0 | 0
391906 | 288 | 武器 | 0 | 0 | 0 | 0 | 0 | 0 | 0 | 0 | 0 | 0 | 29220.6144 | 11727.6173 | 265.6317 | 13354.0935 | 1307.8381 | 0 | 0 | 0.34131 | 0 | 0 | 11.3955 | 0 | 46.102 | 0 | 0 | 0 | 0 | 0 | 0 | 0 | 0 | 0 | 0 | 0
391909 | 289 | その他の製造工業製品 | 0 | 0 | 130723.8337 | 0 | 0 | 0 | 0 | 0 | 0 | 0 | 247816.6433 | 1121221.0811 | 1472.2254 | 2544.1297 | 182.4478 | 0 | 0 | 0 | 0 | 0 | 2404.3992 | 0 | 109.4878 | 0 | 0 | 0 | 0 | 0 | 0 | 0 | 0 | 0 | 0 | 0
411101 | 290 | 住宅建築（木造） | 0 | 0 | 0 | 0 | 0 | 0 | 0 | 0 | 0 | 0 | 115709.1815 | 6746.5185 | 28357.9419 | 114521.0296 | 6622.4434 | 0 | 0 | 0 | 0 | 0 | 46.4096 | 0 | 1145.0777 | 0 | 0 | 0 | 0 | 0 | 0 | 0 | 0 | 0 | 0 | 0
411102 | 291 | 住宅建築（非木造） | 0 | 0 | 0 | 0 | 0 | 0 | 0 | 0 | 0 | 0 | 381554.048 | 22860.5896 | 42970.849 | 152045.3907 | 15301.4105 | 0 | 0 | 0 | 0 | 0 | 71.4708 | 0 | 14188.3496 | 0 | 0 | 0 | 0 | 0 | 0 | 0 | 0 | 0 | 0 | 0
411201 | 292 | 非住宅建築（木造） | 0 | 0 | 0 | 0 | 0 | 0 | 0 | 0 | 0 | 0 | 10591.7333 | 517.1547 | 1994.145 | 8083.6669 | 774.0748 | 0 | 0 | 0 | 0 | 0 | 2.7846 | 0 | 93.1831 | 0 | 0 | 0 | 0 | 0 | 0 | 0 | 0 | 0 | 0 | 0
411202 | 293 | 非住宅建築（非木造） | 0 | 0 | 0 | 0 | 0 | 0 | 0 | 0 | 0 | 0 | 814705.1609 | 81592.9115 | 88728.1798 | 241793.7591 | 24909.7398 | 0 | 0 | 0 | 0 | 0 | 142.9417 | 0 | 12159.4531 | 0 | 0 | 0 | 0 | 0 | 0 | 0 | 0 | 0 | 0 | 0
412101 | 294 | 建設補修 | 0 | 11536.9172 | 0 | 0 | 0 | 0 | 0 | 0 | 0 | 0 | 792645.416 | 113303.899 | 33326.8444 | 194985.0841 | 20701.0401 | 0 | 0 | 0 | 0 | 0 | 120.665 | 0 | 2526.1267 | 0 | 0 | 0 | 0 | 0 | 0 | 0 | 0 | 0 | 0 | 0
413101 | 295 | 道路関係公共事業 | 0 | 0 | 0 | 0 | 0 | 0 | 0 | 0 | 0 | 0 | 718260.6212 | 551933.3808 | 29952.0854 | 1170425.9546 | 39639.0081 | 0 | 0 | 0 | 0 | 0 | 85.3937 | 0 | 1005.2685 | 0 | 0 | 0 | 0 | 0 | 0 | 0 | 0 | 0 | 0 | 0
413102 | 296 | 河川・下水道・その他の公共事業 | 0 | 0 | 0 | 0 | 0 | 0 | 0 | 0 | 0 | 0 | 831731.9227 | 538969.2521 | 15118.6588 | 1487674.1717 | 37426.6066 | 0 | 0 | 0 | 0 | 0 | 38.9841 | 0 | 738.6749 | 0 | 0 | 0 | 0 | 0 | 0 | 0 | 0 | 0 | 0 | 0
413103 | 297 | 農林関係公共事業 | 0 | 0 | 0 | 0 | 0 | 0 | 0 | 0 | 0 | 0 | 66206.1972 | 15079.7617 | 2223.2327 | 689614.4152 | 2881.9674 | 0 | 0 | 0 | 0 | 0 | 19.492 | 0 | 161.1478 | 0 | 0 | 0 | 0 | 0 | 0 | 0 | 0 | 0 | 0 | 0
413201 | 298 | 鉄道軌道建設 | 0 | 0 | 0 | 0 | 0 | 0 | 0 | 0 | 0 | 0 | 2795.1031 | 517.1547 | 49.1546 | 61073.6043 | 58.4542 | 0 | 0 | 0 | 0 | 0 | 0 | 0 | 74.8928 | 0 | 0 | 0 | 0 | 0 | 0 | 0 | 0 | 0 | 0 | 0
413202 | 299 | 電力施設建設 | 0 | 0 | 0 | 0 | 0 | 0 | 0 | 0 | 0 | 0 | 13732.854 | 1034.3095 | 229.0877 | 84140.5186 | 182.4478 | 0 | 0 | 0 | 0 | 0 | 0.92819 | 0 | 191.7007 | 0 | 0 | 0 | 0 | 0 | 0 | 0 | 0 | 0 | 0 | 0
413203 | 300 | 電気通信施設建設 | 0 | 0 | 0 | 0 | 0 | 0 | 0 | 0 | 0 | 0 | 9719.9487 | 517.1547 | 32.4691 | 5580.9388 | 650.6716 | 0 | 0 | 0 | 0 | 0 | 6.4973 | 0 | 33.6013 | 0 | 0 | 0 | 0 | 0 | 0 | 0 | 0 | 0 | 0 | 0
413209 | 301 | その他の土木建設 | 0 | 0 | 0 | 0 | 0 | 0 | 0 | 0 | 0 | 0 | 316224.1292 | 29113.4603 | 5581.5317 | 1235072.5189 | 4248.2596 | 0 | 0 | 0 | 0 | 0 | 26.9176 | 0 | 593.531 | 0 | 0 | 0 | 0 | 0 | 0 | 0 | 0 | 0 | 0 | 0
511101 | 302 | 事業用電力 | 0 | 29703741.6324 | 0 | 0 | 168300.5904 | 908317.5224 | 0 | 0 | 0 | 35047807.3473 | 1468440.3182 | 128670743.3246 | 863.5054 | 522064.443 | 0 | 0 | 555059.5592 | 0 | 0 | 0 | 473.3853 | 330607.551 | 159.1715 | 0 | 0 | 0 | 0 | 0 | 0 | 0 | 0 | 0 | 0 | 0
511104 | 303 | 自家発電 | 1492142.1249 | 13365869.9762 | 0 | 0 | 0 | 556952.7215 | 0 | 76463.7871 | 0 | 0 | 841487.7313 | 35464282.2437 | 15.4248 | 22789.5333 | 0 | 0 | 0 | 0 | 0 | 0 | 2357.8868 | 143.9815 | 3.9771 | 0 | 0 | 396934.02 | 0 | 0 | 0 | 0 | 0 | 0 | 0 | 0
512101 | 304 | 都市ガス | 0 | 11285.5071 | 270000.7985 | 0 | 0 | 0 | 0 | 0 | 0 | 0 | 0 | 48902.952 | 63.9433 | 0 | 0 | 0 | 0 | 0 | 0 | 0 | 0 | 0 | 12048.6063 | 0 | 0 | 0 | 0 | 0 | 0 | 0 | 0 | 0 | 0 | 0
512201 | 305 | 熱供給業 | 0 | 339624.4296 | 0 | 0 | 0 | 0 | 0 | 0 | 0 | 0 | 50207.2246 | 80282.3948 | 808.757 | 0 | 0 | 0 | 0 | 0 | 0 | 0 | 69.8388 | 0 | 357.2442 | 0 | 0 | 0 | 0 | 0 | 0 | 0 | 0 | 0 | 0 | 0
521101 | 306 | 上水道・簡易水道 | 0 | 371.6849 | 0 | 0 | 0 | 0 | 0 | 0 | 0 | 0 | 0 | 122431.5666 | 2430.726 | 57161.1509 | 579.2276 | 0 | 0 | 0 | 0 | 0 | 0 | 0 | 340.103 | 0 | 0 | 0 | 0 | 0 | 0 | 0 | 0 | 0 | 0 | 0
521102 | 307 | 工業用水 | 0 | 0 | 0 | 0 | 0 | 0 | 0 | 0 | 0 | 0 | 0 | 1353.9515 | 545.7258 | 3910.3833 | 0 | 0 | 0 | 0 | 0 | 0 | 8.161 | 0 | 12.0494 | 0 | 0 | 0 | 0 | 0 | 0 | 0 | 0 | 0 | 0 | 0
521103 | 308 | 下水道 | 0 | 0 | 0 | 0 | 0 | 0 | 0 | 0 | 0 | 0 | 11328862.3135 | 1694652.1354 | 1036.1382 | 30421.9126 | 3409.2357 | 0 | 0 | 0 | 0 | 0 | 50.0304 | 0 | 9.7642 | 0 | 0 | 0 | 0 | 0 | 0 | 0 | 0 | 0 | 0 | 0
521201 | 309 | 廃棄物処理（公営） | 0 | 5602.8527 | 0 | 0 | 0 | 0 | 0 | 0 | 0 | 0 | 295187.1472 | 577068.2028 | 10472.0725 | 36338.2046 | 305.8511 | 0 | 0 | 0 | 0 | 0 | 0 | 0 | 1.0793 | 0 | 0 | 0 | 0 | 0 | 0 | 0 | 0 | 0 | 0 | 0
521202 | 310 | 廃棄物処理（産業） | 0 | 8500.1068 | 0 | 0 | 0 | 0 | 0 | 0 | 0 | 0 | 179865.0933 | 463678.8358 | 434356.812 | 37890.7654 | 318.8409 | 0 | 0 | 0 | 0 | 0 | 0 | 0 | 328.7978 | 0 | 0 | 0 | 0 | 0 | 0 | 0 | 0 | 0 | 0 | 0
611101 | 311 | 卸売 | 0 | 0 | 0 | 0 | 0 | 0 | 0 | 0 | 0 | 0 | 11223607.2838 | 0 | 65236.2095 | 101247.6692 | 884.4882 | 0 | 0 | 0 | 0 | 0 | 6.3869 | 0 | 2019.4185 | 0 | 0 | 0 | 0 | 0 | 0 | 0 | 0 | 0 | 0 | 0
611201 | 312 | 小売 | 0 | 0 | 0 | 0 | 0 | 0 | 0 | 0 | 0 | 0 | 18454182.8601 | 0 | 129042.405 | 67215.5351 | 572.7327 | 0 | 0 | 0 | 0 | 0 | 0 | 0 | 1070.3132 | 0 | 0 | 0 | 0 | 0 | 0 | 0 | 0 | 0 | 0 | 0
621101 | 313 | 金融 | 0 | 0 | 0 | 0 | 0 | 0 | 0 | 0 | 0 | 0 | 87355.9494 | 0 | 4275.2276 | 4018.0275 | 240.902 | 0 | 0 | 0 | 0 | 0 | 407.6943 | 0 | 631.8095 | 0 | 0 | 0 | 0 | 0 | 0 | 0 | 0 | 0 | 0 | 0
621201 | 314 | 生命保険 | 0 | 0 | 0 | 0 | 0 | 0 | 0 | 0 | 0 | 0 | 17497.3053 | 0 | 1251.836 | 5268.3565 | 110.4134 | 0 | 0 | 0 | 0 | 0 | 255.4742 | 0 | 234.5395 | 0 | 0 | 0 | 0 | 0 | 0 | 0 | 0 | 0 | 0 | 0
621202 | 315 | 損害保険 | 0 | 0 | 0 | 0 | 0 | 0 | 0 | 0 | 0 | 0 | 24066.328 | 0 | 752.8085 | 2084.5717 | 51.9593 | 0 | 0 | 0 | 0 | 0 | 117.4472 | 0 | 238.6222 | 0 | 0 | 0 | 0 | 0 | 0 | 0 | 0 | 0 | 0 | 0
641101 | 316 | 不動産仲介・管理業 | 0 | 0 | 0 | 0 | 0 | 0 | 0 | 0 | 0 | 0 | 220574.5255 | 0 | 5185.7635 | 14943.9159 | 0 | 0 | 0 | 0 | 0 | 0 | 83.7388 | 0 | 225.8772 | 0 | 0 | 0 | 0 | 0 | 0 | 0 | 0 | 0 | 0 | 0
641102 | 317 | 不動産賃貸業 | 0 | 0 | 0 | 0 | 0 | 0 | 0 | 0 | 0 | 0 | 1057883.8616 | 0 | 24830.8444 | 70515.2444 | 0 | 0 | 0 | 0 | 0 | 0 | 103.609 | 0 | 898.9113 | 0 | 0 | 0 | 0 | 0 | 0 | 0 | 0 | 0 | 0 | 0
642101 | 318 | 住宅賃貸料 | 0 | 0 | 0 | 0 | 0 | 0 | 0 | 0 | 0 | 0 | 1318465.1419 | 0 | 30924.1649 | 88808.5516 | 0 | 0 | 0 | 0 | 0 | 0 | 43.2887 | 0 | 36.7535 | 0 | 0 | 0 | 0 | 0 | 0 | 0 | 0 | 0 | 0 | 0
711101 | 319 | 鉄道旅客輸送 | 0 | 23777.9388 | 0 | 0 | 0 | 0 | 0 | 0 | 0 | 0 | 881549.3342 | 0 | 2353.7666 | 588058.3038 | 0 | 0 | 0 | 0 | 0 | 0 | 36.8956 | 0 | 372.8956 | 0 | 0 | 0 | 0 | 0 | 0 | 0 | 0 | 0 | 0 | 0
711201 | 320 | 鉄道貨物輸送 | 0 | 0 | 0 | 0 | 0 | 0 | 0 | 0 | 0 | 0 | 160826.9034 | 0 | 277.3048 | 68962.6836 | 0 | 0 | 0 | 0 | 0 | 0 | 7.0651 | 0 | 6.991 | 0 | 0 | 0 | 0 | 0 | 0 | 0 | 0 | 0 | 0 | 0
712101 | 321 | バス | 0 | 0 | 0 | 0 | 0 | 0 | 0 | 0 | 0 | 0 | 5477.4988 | 0 | 3218.3273 | 3140934.135 | 611.7022 | 0 | 0 | 0 | 0 | 0 | 17.8983 | 0 | 199.6859 | 0 | 0 | 0 | 0 | 0 | 0 | 0 | 0 | 0 | 0 | 0
712102 | 322 | ハイヤー・タクシー | 0 | 5602.8527 | 0 | 0 | 0 | 0 | 0 | 0 | 0 | 0 | 916.86 | 0 | 869.2578 | 104965.535 | 17628.949 | 0 | 0 | 0 | 0 | 0 | 1664379.8492 | 0 | 951.2374 | 0 | 0 | 0 | 0 | 0 | 0 | 0 | 0 | 0 | 0 | 0
712201 | 323 | 道路貨物輸送 | 0 | 0 | 0 | 0 | 0 | 0 | 0 | 0 | 0 | 0 | 155990.412 | 0 | 2463.7413 | 25526058.9257 | 14754.0836 | 0 | 0 | 0 | 0 | 0 | 9.5457 | 0 | 1746.6137 | 0 | 0 | 0 | 0 | 0 | 0 | 0 | 0 | 0 | 0 | 0
712202 | 324 | 通運 | 0 | 0 | 0 | 0 | 0 | 0 | 0 | 0 | 0 | 0 | 2525.8013 | 0 | 8.4678 | 207424.2017 | 515.6507 | 0 | 0 | 0 | 0 | 0 | 0.59661 | 0 | 25.8663 | 0 | 0 | 0 | 0 | 0 | 0 | 0 | 0 | 0 | 0 | 0
713101 | 325 | 自家用旅客自動車輸送 | 0 | 0 | 0 | 0 | 0 | 0 | 0 | 0 | 0 | 0 | 0 | 0 | 788.853 | 7661831.9791 | 6687283.8168 | 0 | 0 | 0 | 0 | 0 | 33320.9234 | 0 | 536.6622 | 0 | 0 | 0 | 0 | 0 | 0 | 0 | 0 | 0 | 0 | 0
713201 | 326 | 自家用貨物自動車輸送 | 0 | 0 | 0 | 0 | 0 | 0 | 0 | 0 | 0 | 0 | 0 | 0 | 252.3728 | 19288691.1903 | 453484.588 | 0 | 0 | 0 | 0 | 0 | 21586.5675 | 0 | 185.0946 | 0 | 0 | 0 | 0 | 0 | 0 | 0 | 0 | 0 | 0 | 0
714101 | 327 | 外洋輸送 | 0 | 0 | 0 | 0 | 0 | 0 | 0 | 0 | 0 | 0 | 11295174.1156 | 708175102.2809 | 126.3843 | 27538.2896 | 0 | 0 | 0 | 0 | 0 | 0 | 0 | 0 | 97.8532 | 0 | 0 | 0 | 0 | 0 | 0 | 0 | 0 | 0 | 0 | 0
714201 | 328 | 沿海・内水面輸送 | 0 | 0 | 0 | 0 | 0 | 0 | 0 | 0 | 0 | 0 | 24181082.1211 | 145484026.4056 | 66.1598 | 275589.904 | 0 | 0 | 0 | 0 | 0 | 0 | 0 | 0 | 561.4061 | 0 | 0 | 0 | 0 | 0 | 0 | 0 | 0 | 0 | 0 | 0
714301 | 329 | 港湾運送 | 0 | 0 | 0 | 0 | 0 | 0 | 0 | 0 | 0 | 0 | 1108581.8094 | 6874246.0015 | 1135.9547 | 176050.0517 | 1436.6967 | 0 | 0 | 0 | 0 | 0 | 17.8983 | 0 | 30.3559 | 0 | 0 | 0 | 0 | 0 | 0 | 0 | 0 | 0 | 0 | 0
715101 | 330 | 航空輸送 | 0 | 0 | 0 | 0 | 0 | 0 | 0 | 0 | 0 | 0 | 173150.4812 | 100793.4001 | 1439.7676 | 7704.8421 | 2936.8456 | 0 | 0 | 0 | 0 | 0 | 174.8064 | 0 | 574.3137 | 0 | 0 | 0 | 0 | 0 | 0 | 0 | 0 | 0 | 0 | 0
716101 | 331 | 倉庫 | 0 | 0 | 0 | 0 | 0 | 0 | 0 | 0 | 0 | 0 | 27428.9007 | 0 | 1299.455 | 19949.3721 | 1587.1191 | 0 | 0 | 0 | 0 | 0 | 24.461 | 0 | 237.9496 | 0 | 0 | 0 | 0 | 0 | 0 | 0 | 0 | 0 | 0 | 0
717101 | 332 | こん包 | 0 | 0 | 0 | 0 | 0 | 0 | 0 | 0 | 0 | 0 | 57419.094 | 0 | 444.5212 | 8344.4971 | 715.6207 | 0 | 0 | 0 | 0 | 0 | 20.8813 | 0 | 166.5239 | 0 | 0 | 0 | 0 | 0 | 0 | 0 | 0 | 0 | 0 | 0
717901 | 333 | 道路輸送施設提供 | 0 | 0 | 0 | 0 | 0 | 0 | 0 | 0 | 0 | 0 | 21034.5419 | 0 | 315.6045 | 96774.2239 | 7234.1455 | 0 | 0 | 0 | 0 | 0 | 0 | 0 | 672.7792 | 0 | 0 | 0 | 0 | 0 | 0 | 0 | 0 | 0 | 0 | 0
717902 | 334 | 水運付帯サービス（公営） | 0 | 0 | 0 | 0 | 0 | 0 | 0 | 0 | 0 | 0 | 123187.3145 | 202535.1755 | 255.301 | 2581.3912 | 0 | 0 | 0 | 0 | 0 | 0 | 4.1763 | 0 | 12.9587 | 0 | 0 | 0 | 0 | 0 | 0 | 0 | 0 | 0 | 0 | 0
717903 | 335 | 水運付帯サービス（産業） | 0 | 0 | 0 | 0 | 0 | 0 | 0 | 0 | 0 | 0 | 47745.8116 | 101127.9854 | 5.8563 | 1929.3156 | 0 | 0 | 0 | 0 | 0 | 0 | 4.1763 | 0 | 5.612 | 0 | 0 | 0 | 0 | 0 | 0 | 0 | 0 | 0 | 0 | 0
717904 | 336 | 航空付帯サービス（国公営） | 0 | 0 | 0 | 0 | 0 | 0 | 0 | 0 | 0 | 0 | 2756.4951 | 0 | 60.3036 | 376.7548 | 533.1728 | 0 | 0 | 0 | 0 | 0 | 5.9661 | 0 | 30.9171 | 0 | 0 | 0 | 0 | 0 | 0 | 0 | 0 | 0 | 0 | 0
717905 | 337 | 航空付帯サービス（産業） | 0 | 0 | 0 | 0 | 0 | 0 | 0 | 0 | 0 | 0 | 2987.1889 | 0 | 80.4048 | 23665.1678 | 924.0481 | 0 | 0 | 0 | 0 | 0 | 10.1424 | 0 | 224.991 | 0 | 0 | 0 | 0 | 0 | 0 | 0 | 0 | 0 | 0 | 0
717909 | 338 | 旅行・その他の運輸付帯サービス | 0 | 0 | 0 | 0 | 0 | 0 | 0 | 0 | 0 | 0 | 2756.4951 | 0 | 407.4052 | 0 | 0 | 0 | 0 | 0 | 0 | 0 | 0 | 0 | 2234.3492 | 0 | 0 | 0 | 0 | 0 | 0 | 0 | 0 | 0 | 0 | 0
731101 | 339 | 郵便 | 0 | 0 | 0 | 0 | 0 | 0 | 0 | 0 | 0 | 0 | 96075.0928 | 0 | 949.346 | 0 | 42950.2298 | 0 | 0 | 0 | 0 | 0 | 82.9286 | 0 | 179.4316 | 0 | 0 | 0 | 0 | 0 | 0 | 0 | 0 | 0 | 0 | 0
731201 | 340 | 国内電気通信 | 0 | 0 | 0 | 0 | 0 | 0 | 0 | 0 | 0 | 0 | 393610.936 | 0 | 1133.0266 | 0 | 0 | 0 | 0 | 0 | 0 | 0 | 17.8983 | 0 | 1908.0868 | 0 | 0 | 0 | 0 | 0 | 0 | 0 | 0 | 0 | 0 | 0
731202 | 341 | 国際電気通信 | 0 | 0 | 0 | 0 | 0 | 0 | 0 | 0 | 0 | 0 | 6163.665 | 0 | 40.0441 | 0 | 0 | 0 | 0 | 0 | 0 | 0 | 0 | 0 | 95.0472 | 0 | 0 | 0 | 0 | 0 | 0 | 0 | 0 | 0 | 0 | 0
731909 | 342 | その他の通信サービス | 0 | 0 | 0 | 0 | 0 | 0 | 0 | 0 | 0 | 0 | 0 | 0 | 286.9564 | 0 | 0 | 0 | 0 | 0 | 0 | 0 | 0 | 0 | 47.243 | 0 | 0 | 0 | 0 | 0 | 0 | 0 | 0 | 0 | 0 | 0
732101 | 343 | 公共放送 | 0 | 0 | 0 | 0 | 0 | 0 | 0 | 0 | 0 | 0 | 129206.2708 | 0 | 31.5763 | 0 | 0 | 0 | 0 | 0 | 0 | 0 | 2.3864 | 0 | 118.6687 | 0 | 0 | 0 | 0 | 0 | 0 | 0 | 0 | 0 | 0 | 0
732102 | 344 | 民間放送 | 0 | 0 | 0 | 0 | 0 | 0 | 0 | 0 | 0 | 0 | 529903.647 | 0 | 45.9004 | 0 | 64.9491 | 0 | 0 | 0 | 0 | 0 | 7.1593 | 0 | 357.1796 | 0 | 0 | 0 | 0 | 0 | 0 | 0 | 0 | 0 | 0 | 0
732103 | 345 | 有線放送 | 0 | 0 | 0 | 0 | 0 | 0 | 0 | 0 | 0 | 0 | 18307.623 | 0 | 25.72 | 0 | 32.4745 | 0 | 0 | 0 | 0 | 0 | 1.1932 | 0 | 20.2543 | 0 | 0 | 0 | 0 | 0 | 0 | 0 | 0 | 0 | 0 | 0
811101 | 346 | 公務（中央） | 0 | 2234.6282 | 0 | 0 | 0 | 0 | 0 | 0 | 0 | 0 | 2427273.9964 | 0 | 7575.6688 | 217252.947 | 18469.7443 | 0 | 0 | 0 | 0 | 0 | 425.7904 | 0 | 277.8596 | 0 | 0 | 0 | 0 | 0 | 0 | 0 | 0 | 0 | 0 | 0
811201 | 347 | 公務（地方） | 0 | 0 | 0 | 0 | 0 | 0 | 0 | 0 | 0 | 0 | 7580391.1045 | 0 | 25942.8271 | 419477.1049 | 42169.66 | 0 | 0 | 0 | 0 | 0 | 532.238 | 0 | 638.882 | 0 | 0 | 0 | 0 | 0 | 0 | 0 | 0 | 0 | 0 | 0
821101 | 348 | 学校教育（国公立） | 0 | 711302.8178 | 0 | 0 | 0 | 0 | 0 | 0 | 0 | 0 | 0 | 0 | 67726.7422 | 312348.3351 | 0 | 0 | 0 | 0 | 0 | 0 | 0 | 0 | 1723.8101 | 0 | 0 | 0 | 0 | 0 | 0 | 0 | 0 | 0 | 0 | 0
821102 | 349 | 学校教育（私立） | 0 | 687115.3348 | 0 | 0 | 0 | 0 | 0 | 0 | 0 | 0 | 0 | 0 | 48710.0249 | 192819.7792 | 12887.6669 | 0 | 0 | 0 | 0 | 0 | 0 | 0 | 977.8681 | 0 | 0 | 0 | 0 | 0 | 0 | 0 | 0 | 0 | 0 | 0
821301 | 350 | 社会教育（国公立） | 0 | 241948.2213 | 0 | 0 | 0 | 0 | 0 | 0 | 0 | 0 | 0 | 0 | 21843.9957 | 14983.2474 | 0 | 0 | 0 | 0 | 0 | 0 | 1.6577 | 0 | 118.7349 | 0 | 0 | 0 | 0 | 0 | 0 | 0 | 0 | 0 | 0 | 0
821302 | 351 | 社会教育（非営利） | 0 | 0 | 0 | 0 | 0 | 0 | 0 | 0 | 0 | 0 | 0 | 0 | 1143.9921 | 2802.8899 | 0 | 0 | 0 | 0 | 0 | 0 | 0 | 0 | 18.2052 | 0 | 0 | 0 | 0 | 0 | 0 | 0 | 0 | 0 | 0 | 0
821303 | 352 | その他の教育訓練機関（国公立） | 0 | 72924.1606 | 0 | 0 | 0 | 0 | 0 | 0 | 0 | 0 | 2039588.2609 | 0 | 6789.0825 | 27122.2033 | 0 | 0 | 0 | 0 | 0 | 0 | 1642.7682 | 0 | 123.1003 | 0 | 0 | 0 | 0 | 0 | 0 | 0 | 0 | 0 | 0 | 0
821304 | 353 | その他の教育訓練機関（産業） | 0 | 0 | 0 | 0 | 0 | 0 | 0 | 0 | 0 | 0 | 2266394.5241 | 0 | 25618.1943 | 481995.6258 | 44635.3629 | 0 | 0 | 0 | 0 | 0 | 0 | 0 | 12.99 | 0 | 0 | 0 | 0 | 0 | 0 | 0 | 0 | 0 | 0 | 0
822101 | 354 | 自然科学研究機関（国公立） | 0 | 15548.3474 | 0 | 0 | 0 | 0 | 0 | 0 | 0 | 0 | 0 | 0 | 15096.2208 | 8577.3952 | 3857.9748 | 0 | 0 | 0 | 0 | 0 | 0 | 0 | 233.1044 | 0 | 0 | 0 | 0 | 0 | 0 | 0 | 0 | 0 | 0 | 0
822102 | 355 | 人文科学研究機関（国公立） | 0 | 0 | 0 | 0 | 0 | 0 | 0 | 0 | 0 | 0 | 0 | 0 | 925.4059 | 1924.4607 | 227.9122 | 0 | 0 | 0 | 0 | 0 | 0 | 0 | 3.303 | 0 | 0 | 0 | 0 | 0 | 0 | 0 | 0 | 0 | 0 | 0
822103 | 356 | 自然科学研究機関（非営利） | 0 | 0 | 0 | 0 | 0 | 0 | 0 | 0 | 0 | 0 | 0 | 0 | 62.5352 | 66.846 | 64.9491 | 0 | 0 | 0 | 0 | 0 | 0 | 0 | 0.31871 | 0 | 0 | 0 | 0 | 0 | 0 | 0 | 0 | 0 | 0 | 0
822104 | 357 | 人文科学研究機関（非営利） | 0 | 0 | 0 | 0 | 0 | 0 | 0 | 0 | 0 | 0 | 0 | 0 | 114.4566 | 66.846 | 0 | 0 | 0 | 0 | 0 | 0 | 0 | 0 | 0.53119 | 0 | 0 | 0 | 0 | 0 | 0 | 0 | 0 | 0 | 0 | 0
822105 | 358 | 自然科学研究機関（産業） | 0 | 126845.3679 | 0 | 0 | 0 | 0 | 0 | 0 | 0 | 0 | 0 | 0 | 780.2554 | 24243.9829 | 1802.0415 | 0 | 0 | 0 | 0 | 0 | 2658.9305 | 0 | 18.2052 | 0 | 0 | 0 | 0 | 0 | 0 | 0 | 0 | 0 | 0 | 0
822106 | 359 | 人文科学研究機関（産業） | 0 | 0 | 0 | 0 | 0 | 0 | 0 | 0 | 0 | 0 | 0 | 0 | 41.3076 | 2459.2286 | 168.8676 | 0 | 0 | 0 | 0 | 0 | 0 | 0 | 4.3654 | 0 | 0 | 0 | 0 | 0 | 0 | 0 | 0 | 0 | 0 | 0
822201 | 360 | 企業内研究開発 | 0 | 562686.6183 | 0 | 0 | 0 | 0 | 0 | 0 | 0 | 0 | 0 | 0 | 17362.6906 | 4245455.2779 | 31064.5499 | 0 | 0 | 0 | 0 | 0 | 0 | 0 | 967.8625 | 0 | 0 | 0 | 0 | 0 | 0 | 0 | 0 | 0 | 0 | 0
831101 | 361 | 医療（国公立） | 0 | 0 | 0 | 0 | 0 | 0 | 0 | 0 | 0 | 0 | 1861366.6472 | 0 | 24703.1154 | 123062.1844 | 474.7187 | 0 | 0 | 0 | 0 | 0 | 2194.7781 | 0 | 377.713 | 0 | 0 | 0 | 0 | 0 | 0 | 0 | 0 | 0 | 0 | 0
831102 | 362 | 医療（非営利） | 0 | 0 | 0 | 0 | 0 | 0 | 0 | 0 | 0 | 0 | 2591055.0582 | 0 | 89538.8966 | 245509.5548 | 1561.1395 | 0 | 0 | 0 | 0 | 0 | 2970.5758 | 0 | 522.959 | 0 | 0 | 0 | 0 | 0 | 0 | 0 | 0 | 0 | 0 | 0
831103 | 363 | 医療（産業） | 0 | 0 | 0 | 0 | 0 | 0 | 0 | 0 | 0 | 0 | 7026408.8771 | 0 | 117715.0091 | 406880.6611 | 123.4032 | 0 | 0 | 0 | 0 | 0 | 7938.6648 | 0 | 3791.8973 | 0 | 0 | 0 | 0 | 0 | 0 | 0 | 0 | 0 | 0 | 0
831201 | 364 | 保健衛生（国公立） | 0 | 19364.6646 | 0 | 0 | 0 | 0 | 0 | 0 | 0 | 0 | 65128.734 | 0 | 5478.4256 | 17982.795 | 1131.8852 | 0 | 0 | 0 | 0 | 0 | 0 | 0 | 81.7836 | 0 | 0 | 0 | 0 | 0 | 0 | 0 | 0 | 0 | 0 | 0
831202 | 365 | 保健衛生（非営利） | 0 | 20732.8772 | 0 | 0 | 0 | 0 | 0 | 0 | 0 | 0 | 0 | 0 | 1091.7838 | 9178.7398 | 240.902 | 0 | 0 | 0 | 0 | 0 | 0 | 0 | 32.2672 | 0 | 0 | 0 | 0 | 0 | 0 | 0 | 0 | 0 | 0 | 0
831203 | 366 | 保健衛生（産業） | 0 | 5871.2573 | 0 | 0 | 0 | 0 | 0 | 0 | 0 | 0 | 0 | 0 | 280.8346 | 3378.3724 | 97.4236 | 0 | 0 | 0 | 0 | 0 | 0 | 0 | 10.8652 | 0 | 0 | 0 | 0 | 0 | 0 | 0 | 0 | 0 | 0 | 0
831301 | 367 | 社会保険事業（国公立） | 0 | 0 | 0 | 0 | 0 | 0 | 0 | 0 | 0 | 0 | 0 | 0 | 332.685 | 0 | 0 | 0 | 0 | 0 | 0 | 0 | 0 | 0 | 242.5062 | 0 | 0 | 0 | 0 | 0 | 0 | 0 | 0 | 0 | 0 | 0
831302 | 368 | 社会保険事業（非営利） | 0 | 0 | 0 | 0 | 0 | 0 | 0 | 0 | 0 | 0 | 0 | 0 | 385.3413 | 0 | 0 | 0 | 0 | 0 | 0 | 0 | 0 | 0 | 254.5556 | 0 | 0 | 0 | 0 | 0 | 0 | 0 | 0 | 0 | 0 | 0
831303 | 369 | 社会福祉（国公立） | 0 | 1117.3141 | 0 | 0 | 0 | 0 | 0 | 0 | 0 | 0 | 0 | 0 | 5220.5457 | 25490.9793 | 266.8816 | 0 | 0 | 0 | 0 | 0 | 381.0824 | 0 | 245.4959 | 0 | 0 | 0 | 0 | 0 | 0 | 0 | 0 | 0 | 0 | 0
831304 | 370 | 社会福祉（非営利） | 0 | 969.318 | 0 | 0 | 0 | 0 | 0 | 0 | 0 | 0 | 0 | 0 | 3285.9487 | 17678.4931 | 299.3562 | 0 | 0 | 0 | 0 | 0 | 310.827 | 0 | 207.5502 | 0 | 0 | 0 | 0 | 0 | 0 | 0 | 0 | 0 | 0 | 0
841101 | 371 | 対企業民間営利団体 | 0 | 0 | 0 | 0 | 0 | 0 | 0 | 0 | 0 | 0 | 678839.1954 | 0 | 5287.8556 | 14983.2474 | 0 | 0 | 0 | 0 | 0 | 0 | 24.8378 | 0 | 90.9308 | 0 | 0 | 0 | 0 | 0 | 0 | 0 | 0 | 0 | 0 | 0
841102 | 372 | 対家計民間非営利団体 | 0 | 0 | 0 | 0 | 0 | 0 | 0 | 0 | 0 | 0 | 411688.8924 | 0 | 13073.6667 | 57434.4016 | 0 | 0 | 0 | 0 | 0 | 0 | 194.7991 | 0 | 292.7995 | 0 | 0 | 0 | 0 | 0 | 0 | 0 | 0 | 0 | 0 | 0
851101 | 373 | 広告 | 0 | 0 | 0 | 0 | 0 | 0 | 0 | 0 | 0 | 0 | 1746476.1474 | 0 | 1721.5563 | 31411.4114 | 0 | 0 | 0 | 0 | 0 | 0 | 7.4513 | 0 | 67.0216 | 0 | 0 | 0 | 0 | 0 | 0 | 0 | 0 | 0 | 0 | 0
851201 | 374 | 情報サービス | 0 | 0 | 0 | 0 | 0 | 0 | 0 | 0 | 0 | 0 | 467565.7633 | 0 | 13134.9381 | 70593.9075 | 0 | 0 | 0 | 0 | 0 | 0 | 0 | 0 | 220.8913 | 0 | 0 | 0 | 0 | 0 | 0 | 0 | 0 | 0 | 0 | 0
851202 | 375 | ニュース供給・興信所 | 0 | 0 | 0 | 0 | 0 | 0 | 0 | 0 | 0 | 0 | 0 | 0 | 1103.0456 | 1405.5851 | 0 | 0 | 0 | 0 | 0 | 0 | 0 | 0 | 11.7514 | 0 | 0 | 0 | 0 | 0 | 0 | 0 | 0 | 0 | 0 | 0
851301 | 376 | 物品賃貸業（除貸自動車） | 0 | 0 | 2731.8831 | 0 | 0 | 0 | 0 | 0 | 0 | 0 | 380209.8139 | 0 | 7946.115 | 41163.5637 | 0 | 0 | 0 | 0 | 0 | 0 | 0 | 0 | 31.2707 | 0 | 0 | 0 | 0 | 0 | 0 | 0 | 0 | 0 | 0 | 0
851401 | 377 | 貸自動車業 | 0 | 0 | 0 | 0 | 0 | 0 | 0 | 0 | 0 | 0 | 0 | 0 | 233.5719 | 22946.8496 | 11540.8594 | 0 | 0 | 0 | 0 | 0 | 4.9676 | 0 | 13.043 | 0 | 0 | 0 | 0 | 0 | 0 | 0 | 0 | 0 | 0 | 0
851510 | 378 | 自動車修理 | 0 | 0 | 0 | 0 | 0 | 0 | 0 | 0 | 0 | 0 | 13193.7856 | 0 | 5153.4946 | 74125.466 | 11553.8492 | 0 | 0 | 0 | 0 | 0 | 1048.3837 | 0 | 490.821 | 0 | 0 | 0 | 0 | 0 | 0 | 0 | 0 | 0 | 0 | 0
851610 | 379 | 機械修理 | 0 | 0 | 0 | 0 | 0 | 0 | 0 | 0 | 0 | 0 | 0 | 0 | 5.1704 | 43511.0358 | 32528.2658 | 0 | 0 | 0 | 0 | 0 | 7.553 | 0 | 166.3228 | 0 | 0 | 0 | 0 | 0 | 0 | 0 | 0 | 0 | 0 | 0
851901 | 380 | 建物サービス | 0 | 0 | 0 | 0 | 0 | 0 | 0 | 0 | 0 | 0 | 118453.3415 | 0 | 2938.6101 | 65662.9742 | 0 | 0 | 0 | 0 | 0 | 0 | 8.5158 | 0 | 45.4157 | 0 | 0 | 0 | 0 | 0 | 0 | 0 | 0 | 0 | 0 | 0
851902 | 381 | 法務・財務・会計サービス | 0 | 6181.9442 | 136.5548 | 0 | 0 | 0 | 0 | 0 | 0 | 0 | 0 | 0 | 8632.0161 | 678.9866 | 0 | 0 | 0 | 0 | 0 | 0 | 15.6123 | 0 | 67.2203 | 0 | 0 | 0 | 0 | 0 | 0 | 0 | 0 | 0 | 0 | 0
851903 | 382 | 土木建築サービス | 0 | 0 | 0 | 0 | 0 | 0 | 0 | 0 | 0 | 0 | 0 | 0 | 29891.0057 | 170510.5146 | 0 | 0 | 0 | 0 | 0 | 0 | 25.5474 | 0 | 50.1939 | 0 | 0 | 0 | 0 | 0 | 0 | 0 | 0 | 0 | 0 | 0
851904 | 383 | 労働者派遣サービス | 0 | 0 | 0 | 0 | 0 | 0 | 0 | 0 | 0 | 0 | 10084.5548 | 0 | 236.2289 | 678.9866 | 0 | 0 | 0 | 0 | 0 | 0 | 7.4513 | 0 | 8.8609 | 0 | 0 | 0 | 0 | 0 | 0 | 0 | 0 | 0 | 0 | 0
851909 | 384 | その他の対事業所サービス | 0 | 3948.4457 | 910.5403 | 0 | 0 | 0 | 0 | 0 | 0 | 0 | 838464.4395 | 0 | 57082.6092 | 0 | 0 | 0 | 0 | 0 | 0 | 0 | 1155.3112 | 0 | 104.4706 | 0 | 0 | 0 | 0 | 0 | 0 | 0 | 0 | 0 | 0 | 0
861101 | 385 | 映画制作・配給業 | 0 | 0 | 0 | 0 | 0 | 0 | 0 | 0 | 0 | 0 | 0 | 0 | 5119.5017 | 2881.553 | 0 | 0 | 0 | 0 | 0 | 0 | 403.2276 | 0 | 216.5697 | 0 | 0 | 0 | 0 | 0 | 0 | 0 | 0 | 0 | 0 | 0
861102 | 386 | 映画館 | 0 | 0 | 0 | 0 | 0 | 0 | 0 | 0 | 0 | 0 | 114509.9524 | 0 | 142.3075 | 2239.8278 | 0 | 0 | 0 | 0 | 0 | 0 | 0 | 0 | 733.0273 | 0 | 0 | 0 | 0 | 0 | 0 | 0 | 0 | 0 | 0 | 0
861103 | 387 | 劇場・興行場 | 0 | 592.0772 | 0 | 0 | 0 | 0 | 0 | 0 | 0 | 0 | 24461.2341 | 0 | 298.168 | 494.7494 | 0 | 0 | 0 | 0 | 0 | 0 | 0 | 0 | 331.8219 | 0 | 0 | 0 | 0 | 0 | 0 | 0 | 0 | 0 | 0 | 0
861104 | 388 | 遊戯場 | 0 | 0 | 0 | 0 | 0 | 0 | 0 | 0 | 0 | 0 | 3016528.0089 | 0 | 250225.7189 | 77046.3505 | 0 | 0 | 0 | 0 | 0 | 0 | 10273.0795 | 0 | 4243.333 | 0 | 0 | 0 | 0 | 0 | 0 | 0 | 0 | 0 | 0 | 0
861105 | 389 | 競輪・競馬等の競争場・競技団 | 0 | 0 | 0 | 0 | 0 | 0 | 0 | 0 | 0 | 0 | 413447.6844 | 0 | 27547.0134 | 62781.4212 | 1034.4616 | 0 | 0 | 0 | 0 | 0 | 247.7346 | 0 | 1150.1997 | 0 | 0 | 0 | 0 | 0 | 0 | 0 | 0 | 0 | 0 | 0
861106 | 390 | 運動競技場・公園・遊園地 | 0 | 0 | 0 | 0 | 0 | 0 | 0 | 0 | 0 | 0 | 561087.5609 | 0 | 30947.4125 | 94074.838 | 0 | 0 | 0 | 0 | 0 | 0 | 1997.6896 | 0 | 1469.248 | 0 | 0 | 0 | 0 | 0 | 0 | 0 | 0 | 0 | 0 | 0
861107 | 391 | 興行団 | 0 | 0 | 0 | 0 | 0 | 0 | 0 | 0 | 0 | 0 | 10829.8592 | 0 | 956.9195 | 532.0109 | 0 | 0 | 0 | 0 | 0 | 0 | 0 | 0 | 84.286 | 0 | 0 | 0 | 0 | 0 | 0 | 0 | 0 | 0 | 0 | 0
861109 | 392 | その他の娯楽 | 0 | 0 | 0 | 0 | 0 | 0 | 0 | 0 | 0 | 0 | 75208.6896 | 0 | 6088.191 | 5761.0359 | 0 | 0 | 0 | 0 | 0 | 0 | 1233.4021 | 0 | 479.1047 | 0 | 0 | 0 | 0 | 0 | 0 | 0 | 0 | 0 | 0 | 0
861201 | 393 | 一般飲食店（除喫茶店） | 0 | 7892.6471 | 196257.1283 | 0 | 0 | 0 | 0 | 0 | 0 | 0 | 950114.0329 | 0 | 34683.0722 | 181630.9905 | 0 | 0 | 0 | 0 | 0 | 0 | 51333.7717 | 0 | 47218.4739 | 0 | 0 | 0 | 0 | 0 | 0 | 0 | 0 | 0 | 0 | 0
861202 | 394 | 喫茶店 | 0 | 2288.5073 | 40039.3696 | 0 | 0 | 0 | 0 | 0 | 0 | 0 | 257787.4688 | 0 | 9720.7759 | 31866.8293 | 0 | 0 | 0 | 0 | 0 | 0 | 2709.2678 | 0 | 12729.9022 | 0 | 0 | 0 | 0 | 0 | 0 | 0 | 0 | 0 | 0 | 0
861203 | 395 | 遊興飲食店 | 0 | 6027.6037 | 95132.4075 | 0 | 0 | 0 | 0 | 0 | 0 | 0 | 466372.3178 | 0 | 27223.8791 | 71281.1745 | 0 | 0 | 0 | 0 | 0 | 0 | 18711.8687 | 0 | 16218.9186 | 0 | 0 | 0 | 0 | 0 | 0 | 0 | 0 | 0 | 0 | 0
861301 | 396 | 旅館・その他の宿泊所 | 0 | 66361.5618 | 0 | 0 | 0 | 0 | 0 | 0 | 0 | 0 | 853853.954 | 0 | 70930.8131 | 88690.557 | 0 | 0 | 0 | 0 | 0 | 0 | 8981.697 | 0 | 23857.305 | 0 | 0 | 0 | 0 | 0 | 0 | 0 | 0 | 0 | 0 | 0
861901 | 397 | 洗濯・洗張・染物業 | 0 | 0 | 0 | 0 | 0 | 0 | 0 | 0 | 0 | 0 | 0 | 0 | 125477.897 | 138656.1058 | 4859.9618 | 0 | 0 | 0 | 0 | 0 | 0 | 0 | 180.6358 | 0 | 0 | 0 | 0 | 0 | 0 | 0 | 0 | 0 | 0 | 0
861902 | 398 | 理容業 | 0 | 0 | 0 | 0 | 0 | 0 | 0 | 0 | 0 | 0 | 0 | 0 | 8229.4447 | 0 | 0 | 0 | 0 | 0 | 0 | 0 | 281.3765 | 0 | 210.4406 | 0 | 0 | 0 | 0 | 0 | 0 | 0 | 0 | 0 | 0 | 0
861903 | 399 | 美容業 | 0 | 0 | 0 | 0 | 0 | 0 | 0 | 0 | 0 | 0 | 0 | 0 | 10487.8702 | 0 | 0 | 0 | 0 | 0 | 0 | 0 | 314.7301 | 0 | 293.9918 | 0 | 0 | 0 | 0 | 0 | 0 | 0 | 0 | 0 | 0 | 0
861904 | 400 | 浴場業 | 0 | 186636.042 | 0 | 0 | 0 | 0 | 0 | 0 | 0 | 0 | 1192330.9502 | 0 | 68102.8022 | 0 | 0 | 0 | 0 | 0 | 0 | 0 | 0 | 0 | 2183.8454 | 0 | 0 | 0 | 0 | 0 | 0 | 0 | 0 | 0 | 0 | 0
861905 | 401 | 写真業 | 0 | 0 | 0 | 0 | 0 | 0 | 0 | 0 | 0 | 0 | 30313.9307 | 0 | 2757.6945 | 14304.2608 | 0 | 0 | 0 | 0 | 0 | 0 | 20.225 | 0 | 69.7133 | 0 | 0 | 0 | 0 | 0 | 0 | 0 | 0 | 0 | 0 | 0
861906 | 402 | 葬儀業 | 0 | 8866.2094 | 0 | 0 | 0 | 0 | 0 | 0 | 0 | 0 | 313012.9298 | 181399.1843 | 3206.9642 | 24811.9927 | 1411.7566 | 0 | 0 | 0 | 0 | 0 | 9.5803 | 0 | 518.8754 | 0 | 0 | 0 | 0 | 0 | 0 | 0 | 0 | 0 | 0 | 0
861907 | 403 | 各種修理業 | 0 | 0 | 1457.0218 | 0 | 0 | 0 | 0 | 0 | 0 | 0 | 0 | 0 | 1053.2878 | 8841.3166 | 0 | 0 | 0 | 0 | 0 | 0 | 4.2579 | 0 | 23.1053 | 0 | 0 | 0 | 0 | 0 | 0 | 0 | 0 | 0 | 0 | 0
861908 | 404 | 個人教授所 | 0 | 0 | 2686.2774 | 0 | 0 | 0 | 0 | 0 | 0 | 0 | 20550.796 | 0 | 4467.8177 | 8228.5726 | 0 | 0 | 0 | 0 | 0 | 0 | 21.9992 | 0 | 323.5734 | 0 | 0 | 0 | 0 | 0 | 0 | 0 | 0 | 0 | 0 | 0
861909 | 405 | その他の対個人サービス | 0 | 0 | 2162.8609 | 0 | 0 | 0 | 0 | 0 | 0 | 0 | 16322.1131 | 0 | 7528.9705 | 53107.932 | 0 | 0 | 0 | 0 | 0 | 0 | 17.3864 | 0 | 253.9595 | 0 | 0 | 0 | 0 | 0 | 0 | 0 | 0 | 0 | 0 | 0
890000 | 406 | 事務用品 | 0 | 0 | 0 | 0 | 0 | 0 | 0 | 0 | 0 | 0 | 0 | 0 | 0 | 0 | 0 | 0 | 0 | 0 | 0 | 0 | 0 | 0 | 0 | 0 | 0 | 0 | 0 | 0 | 0 | 0 | 0 | 0 | 0 | 0
900000 | 407 | 分類不明 | 0 | 25643.3802 | 4332694.7325 | 0 | 0 | 0 | 0 | 0 | 0 | 0 | 1266425.2231 | 7012880.2993 | 749.1048 | 931942.2552 | 362748.824 | 0 | 3022.2931 | 2064.4914 | 9285.6225 | 12963.6643 | 769.9709 | 0 | 850.7136 | 0 | 0 | 0 | 0 | 0 | 0 | 0 | 0 | 0 | 0 | 0
909900 |  | 内生部門計 | 4494241.8193 | 60846923.8389 | 53018210.5762 | 0 | 3826635.7831 | 14276203.8438 | 0 | 482027.3251 | 0 | 35049377.1452 | 245470479.9491 | 1298012635.6244 | 2916465.0672 | 75703628.6597 | 8277024.7217 | 0 | 1315656.0233 | 11726119.9808 | 1978256.7983 | 11742006.9965 | 2249607.2072 | 345762.9221 | 268579.4317 | 14876544.9439 | 133605.2155 | 878265.3987 | 0 | 0 | 0 | 0 | 0 | 0 | 5279376.1409 | 0
912100 |  | 家計消費支出 | 0 | 53860.8991 | 0 | 0 | 0 | 0 | 0 | 0 | 0 | 0 | 0 | 0 | 769248.6156 | 1097691.5831 | 14326105.1693 | 0 | 0 | 0 | 0 | 0 | 66919.3453 | 0 | 76740.8014 | 0 | 0 | 0 | 0 | 0 | 0 | 0 | 0 | 0 | 0 | 0
|  | 総合計 | 4494241.8193 | 60900784.7379 | 53018210.5762 | 0 | 3826635.7831 | 14276203.8438 | 0 | 482027.3251 | 0 | 35049377.1452 | 245470479.9491 | 1298012635.6244 | 3685713.6829 | 76801320.2428 | 22603129.891 | 0 | 1315656.0233 | 11726119.9808 | 1978256.7983 | 11742006.9965 | 2316526.5525 | 345762.9221 | 345320.2331 | 14876544.9439 | 133605.2155 | 878265.3987 | 0 | 0 | 0 | 0 | 0 | 0 | 5279376.1409 | 0

## D5
SPM排出量 | 基本分類 | 原燃料種名 | 原料炭 | 一般炭・亜炭・無煙炭 | コークス | 高炉用コークス | コークス炉ガス（COG） | 高炉ガス（BFG）消費 | 高炉ガス（BFG）発生 | 転炉ガス（LDG）消費 | 転炉ガス（LDG）発生 | 原油 | Ａ重油 | Ｂ重油・Ｃ重油 | 灯油 | 軽油 | 揮発油 | ジェット燃料油 | ナフサ | 石油系炭化水素ガス | 炭化水素油 | 石油コークス | LPG | LNG・天然ガス | 都市ガス | 回収黒液 | 廃材 | 廃タイヤ | 一般廃棄物 | 産業廃棄物 | 原子力発電 | 水力・その他発電 | 石灰石 | 電気炉消費電力 | 金属鉱石 | 野焼き | タイヤ磨耗（軽油車） | タイヤ磨耗（ガソリン車） | タイヤ磨耗（LPG車）
列コード | 部門名 |  | kg-SPM | kg-SPM | kg-SPM | kg-SPM | kg-SPM | kg-SPM | kg-SPM | kg-SPM | kg-SPM | kg-SPM | kg-SPM | kg-SPM | kg-SPM | kg-SPM | kg-SPM | kg-SPM | kg-SPM | kg-SPM | kg-SPM | kg-SPM | kg-SPM | kg-SPM | kg-SPM | kg-SPM | kg-SPM | kg-SPM | kg-SPM | kg-SPM | - | - | - | - | - | kg-SPM | kg-SPM | kg-SPM | kg-SPM
11101 | 1 | 米 | 0 | 0 | 0 | 0 | 0 | 0 | 0 | 0 | 0 | 0 | 12684.9495 | 0 | 4747849.8613 | 208090.6641 | 10164.9898 | 0 | 0 | 0 | 0 | 0 | 0 | 0 | 0 | 0 | 0 | 0 | 0 | 0 | 0 | 0 | 0 | 0 | 0 | 7861387.374 | 0 | 5400.635 | 0
11102 | 2 | 麦類 | 0 | 0 | 0 | 0 | 0 | 0 | 0 | 0 | 0 | 0 | 1107.3653 | 0 | 5614.3619 | 20780.5064 | 476.4602 | 0 | 0 | 0 | 0 | 0 | 0 | 0 | 0 | 0 | 0 | 0 | 0 | 0 | 0 | 0 | 0 | 0 | 0 | 0 | 0 | 253.1422 | 0
11103 | 3 | 雑穀 | 0 | 0 | 0 | 0 | 0 | 0 | 0 | 0 | 0 | 0 | 0 | 0 | 0 | 3793.5134 | 58.4195 | 0 | 0 | 0 | 0 | 0 | 0 | 0 | 0 | 0 | 0 | 0 | 0 | 0 | 0 | 0 | 0 | 0 | 0 | 0 | 0 | 31.0381 | 0
11201 | 4 | いも類 | 0 | 0 | 0 | 0 | 0 | 0 | 0 | 0 | 0 | 0 | 3487.9331 | 0 | 86.5145 | 34739.7252 | 760.9706 | 0 | 0 | 0 | 0 | 0 | 0 | 0 | 0 | 0 | 0 | 0 | 0 | 0 | 0 | 0 | 0 | 0 | 0 | 0 | 0 | 404.3019 | 0
11202 | 5 | 豆類 | 0 | 0 | 0 | 0 | 0 | 0 | 0 | 0 | 0 | 0 | 478.2534 | 0 | 381.9066 | 12212.5056 | 326.2387 | 0 | 0 | 0 | 0 | 0 | 0 | 0 | 0 | 0 | 0 | 0 | 0 | 0 | 0 | 0 | 0 | 0 | 0 | 0 | 0 | 173.3298 | 0
11301 | 6 | 野菜 | 0 | 0 | 0 | 0 | 0 | 0 | 0 | 0 | 0 | 0 | 714765.2329 | 0 | 6166.4297 | 60561.693 | 7715.9237 | 0 | 0 | 0 | 0 | 0 | 0 | 0 | 0 | 0 | 0 | 0 | 0 | 0 | 0 | 0 | 0 | 0 | 0 | 0 | 0 | 4099.452 | 0
11401 | 7 | 果実 | 0 | 0 | 0 | 0 | 0 | 0 | 0 | 0 | 0 | 0 | 45515.3876 | 0 | 1022.8788 | 25366.6634 | 4037.7725 | 0 | 0 | 0 | 0 | 0 | 0 | 0 | 0 | 0 | 0 | 0 | 0 | 0 | 0 | 0 | 0 | 0 | 0 | 0 | 0 | 2145.259 | 0
11501 | 8 | 砂糖原料作物 | 0 | 0 | 0 | 0 | 0 | 0 | 0 | 0 | 0 | 0 | 234.3121 | 0 | 190.7143 | 9333.7401 | 216.9866 | 0 | 0 | 0 | 0 | 0 | 0 | 0 | 0 | 0 | 0 | 0 | 0 | 0 | 0 | 0 | 0 | 0 | 0 | 0 | 0 | 115.2845 | 0
11502 | 9 | 飲料用作物 | 0 | 0 | 0 | 0 | 0 | 0 | 0 | 0 | 0 | 0 | 0 | 0 | 86.5145 | 796.7827 | 292.8561 | 0 | 0 | 0 | 0 | 0 | 0 | 0 | 0 | 0 | 0 | 0 | 0 | 0 | 0 | 0 | 0 | 0 | 0 | 0 | 0 | 155.5938 | 0
11509 | 10 | その他の食用耕種作物 | 0 | 0 | 0 | 0 | 0 | 0 | 0 | 0 | 0 | 0 | 234.3121 | 0 | 35.3706 | 1670.1393 | 133.5302 | 0 | 0 | 0 | 0 | 0 | 0 | 0 | 0 | 0 | 0 | 0 | 0 | 0 | 0 | 0 | 0 | 0 | 0 | 0 | 0 | 70.9443 | 0
11601 | 11 | 飼料作物 | 0 | 0 | 0 | 0 | 0 | 0 | 0 | 0 | 0 | 0 | 594.8745 | 0 | 4972.9117 | 21012.2977 | 1471.1088 | 0 | 0 | 0 | 0 | 0 | 0 | 0 | 0 | 0 | 0 | 0 | 0 | 0 | 0 | 0 | 0 | 0 | 0 | 0 | 0 | 781.5966 | 0
11602 | 12 | 葉たばこ | 0 | 0 | 0 | 0 | 0 | 0 | 0 | 0 | 0 | 0 | 0 | 0 | 10480.2059 | 1707.3915 | 601.6448 | 0 | 0 | 0 | 0 | 0 | 0 | 0 | 0 | 0 | 0 | 0 | 0 | 0 | 0 | 0 | 0 | 0 | 0 | 0 | 0 | 319.6525 | 0
11603 | 13 | 種苗 | 0 | 0 | 0 | 0 | 0 | 0 | 0 | 0 | 0 | 0 | 25771.1182 | 0 | 3066.7245 | 4095.67 | 259.4735 | 0 | 0 | 0 | 0 | 0 | 0 | 0 | 0 | 0 | 0 | 0 | 0 | 0 | 0 | 0 | 0 | 0 | 0 | 0 | 0 | 137.8577 | 0
11604 | 14 | 花き・花木類 | 0 | 0 | 0 | 0 | 0 | 0 | 0 | 0 | 0 | 0 | 266969.184 | 0 | 54986.4275 | 5124.244 | 2348.9184 | 0 | 0 | 0 | 0 | 0 | 0 | 0 | 0 | 0 | 0 | 0 | 0 | 0 | 0 | 0 | 0 | 0 | 0 | 0 | 0 | 1247.9748 | 0
11609 | 15 | その他の非食用耕種作物 | 0 | 0 | 0 | 0 | 0 | 0 | 0 | 0 | 0 | 0 | 1826.3503 | 0 | 467.9432 | 573.2696 | 33.3826 | 0 | 0 | 0 | 0 | 0 | 0 | 0 | 0 | 0 | 0 | 0 | 0 | 0 | 0 | 0 | 0 | 0 | 0 | 0 | 0 | 17.7361 | 0
12101 | 16 | 酪農 | 0 | 0 | 0 | 0 | 0 | 0 | 0 | 0 | 0 | 0 | 989.6743 | 0 | 1368.9369 | 16724.1582 | 601.6448 | 0 | 0 | 0 | 0 | 0 | 1162.25 | 0 | 0 | 0 | 0 | 0 | 0 | 0 | 0 | 0 | 0 | 0 | 0 | 0 | 0 | 319.6525 | 0
12102 | 17 | 鶏卵 | 0 | 0 | 0 | 0 | 0 | 0 | 0 | 0 | 0 | 0 | 1107.3653 | 0 | 2025.6824 | 6374.2615 | 518.1884 | 0 | 0 | 0 | 0 | 0 | 828.6412 | 0 | 0 | 0 | 0 | 0 | 0 | 0 | 0 | 0 | 0 | 0 | 0 | 0 | 0 | 275.3123 | 0
12103 | 18 | 肉鶏 | 0 | 0 | 0 | 0 | 0 | 0 | 0 | 0 | 0 | 0 | 1350.2367 | 0 | 2633.6739 | 300.087 | 418.0407 | 0 | 0 | 0 | 0 | 0 | 86.0926 | 0 | 0 | 0 | 0 | 0 | 0 | 0 | 0 | 0 | 0 | 0 | 0 | 0 | 0 | 222.104 | 0
12104 | 19 | 豚 | 0 | 0 | 0 | 0 | 0 | 0 | 0 | 0 | 0 | 0 | 1266.7831 | 0 | 1300.1076 | 2123.3741 | 836.0814 | 0 | 0 | 0 | 0 | 0 | 0 | 0 | 0 | 0 | 0 | 0 | 0 | 0 | 0 | 0 | 0 | 0 | 0 | 0 | 0 | 444.2081 | 0
12105 | 20 | 肉用牛 | 0 | 0 | 0 | 0 | 0 | 0 | 0 | 0 | 0 | 0 | 2021.0754 | 0 | 674.4308 | 7429.7399 | 1111.4875 | 0 | 0 | 0 | 0 | 0 | 0 | 0 | 0 | 0 | 0 | 0 | 0 | 0 | 0 | 0 | 0 | 0 | 0 | 0 | 0 | 590.5307 | 0
12109 | 21 | その他の畜産 | 0 | 0 | 0 | 0 | 0 | 0 | 0 | 0 | 0 | 0 | 276.0389 | 0 | 277.2288 | 952.0001 | 91.802 | 0 | 0 | 0 | 0 | 0 | 64.5694 | 0 | 0 | 0 | 0 | 0 | 0 | 0 | 0 | 0 | 0 | 0 | 0 | 0 | 0 | 48.7742 | 0
12201 | 22 | 養蚕 | 0 | 0 | 0 | 0 | 0 | 0 | 0 | 0 | 0 | 0 | 75.9642 | 0 | 2148.0455 | 610.5218 | 141.8759 | 0 | 0 | 0 | 0 | 0 | 0 | 0 | 0 | 0 | 0 | 0 | 0 | 0 | 0 | 0 | 0 | 0 | 0 | 0 | 0 | 75.3783 | 0
13101 | 23 | 獣医業 | 0 | 0 | 0 | 0 | 0 | 0 | 0 | 0 | 0 | 0 | 0 | 0 | 11198.5865 | 0 | 0 | 0 | 0 | 0 | 0 | 0 | 0 | 0 | 0 | 0 | 0 | 0 | 0 | 0 | 0 | 0 | 0 | 0 | 0 | 0 | 0 | 0 | 0
13102 | 24 | 農業サービス（除獣医業） | 0 | 0 | 0 | 0 | 0 | 0 | 0 | 0 | 0 | 0 | 5190.1729 | 0 | 5648193.5101 | 7.1989 | 626.6817 | 0 | 0 | 0 | 0 | 0 | 107.6157 | 0 | 0 | 0 | 0 | 0 | 0 | 0 | 0 | 0 | 0 | 0 | 0 | 0 | 0 | 332.9545 | 0
21101 | 25 | 育林 | 0 | 0 | 0 | 0 | 0 | 0 | 0 | 0 | 0 | 0 | 75.9642 | 0 | 2494.1036 | 50669.1702 | 2190.3512 | 0 | 0 | 0 | 0 | 0 | 107.6157 | 0 | 0 | 0 | 0 | 0 | 0 | 0 | 0 | 0 | 0 | 0 | 0 | 0 | 0 | 1163.7284 | 0
21201 | 26 | 素材 | 0 | 0 | 0 | 0 | 0 | 0 | 0 | 0 | 0 | 0 | 636.6013 | 0 | 4089.6033 | 126667.7517 | 443.0776 | 0 | 0 | 0 | 0 | 0 | 355.132 | 0 | 6.0328 | 0 | 0 | 0 | 0 | 0 | 0 | 0 | 0 | 0 | 0 | 0 | 0 | 235.4061 | 0
21301 | 27 | 特用林産物（含狩猟業） | 0 | 0 | 0 | 0 | 0 | 0 | 0 | 0 | 0 | 0 | 144073.0369 | 0 | 104136.232 | 194.5391 | 20706.292 | 0 | 0 | 0 | 0 | 0 | 0 | 0 | 0 | 0 | 0 | 0 | 0 | 0 | 0 | 0 | 0 | 0 | 0 | 0 | 0 | 11001.204 | 0
31101 | 28 | 海面漁業 | 0 | 0 | 0 | 0 | 0 | 0 | 0 | 0 | 0 | 0 | 12054108.7506 | 4250573.4388 | 9199.6955 | 93865.6444 | 0 | 0 | 0 | 0 | 0 | 0 | 2292.2153 | 0 | 39.213 | 0 | 0 | 0 | 0 | 0 | 0 | 0 | 0 | 0 | 0 | 0 | 0 | 0 | 0
31104 | 29 | 海面養殖業 | 0 | 0 | 0 | 0 | 0 | 0 | 0 | 0 | 0 | 0 | 529651.6819 | 14336.3143 | 5578.5133 | 1195.5909 | 0 | 0 | 0 | 0 | 0 | 0 | 408.9398 | 0 | 0 | 0 | 0 | 0 | 0 | 0 | 0 | 0 | 0 | 0 | 0 | 0 | 0 | 0 | 0
31201 | 30 | 内水面漁業・養殖業 | 0 | 0 | 640.5147 | 0 | 0 | 0 | 0 | 0 | 0 | 0 | 447769.765 | 5476.4186 | 1611.2731 | 3648.2706 | 1864.1125 | 0 | 0 | 0 | 0 | 0 | 86.0926 | 0 | 0 | 0 | 0 | 0 | 0 | 0 | 0 | 0 | 0 | 0 | 0 | 0 | 0 | 990.3986 | 0
61101 | 31 | 鉄鉱石 | 0 | 0 | 0 | 0 | 0 | 0 | 0 | 0 | 0 | 0 | 46.5538 | 0 | 33.1438 | 106.42 | 0 | 0 | 0 | 0 | 0 | 0 | 0 | 0 | 0 | 0 | 0 | 0 | 0 | 0 | 0 | 0 | 0 | 0 | 0 | 0 | 0 | 0 | 0
61201 | 32 | 非鉄金属鉱物 | 0 | 0 | 0 | 0 | 0 | 0 | 0 | 0 | 0 | 0 | 1716.521 | 467.3364 | 291.1276 | 3009.632 | 41.7282 | 0 | 0 | 0 | 0 | 0 | 3.1013 | 0 | 0 | 0 | 0 | 0 | 0 | 0 | 0 | 0 | 0 | 0 | 0 | 0 | 0 | 22.1701 | 0
62101 | 33 | 石灰石 | 0 | 0 | 0 | 0 | 0 | 0 | 0 | 0 | 0 | 0 | 1763.0748 | 51.5358 | 128.9919 | 127922.4291 | 2507.4855 | 0 | 0 | 0 | 0 | 0 | 3.1013 | 0 | 0 | 0 | 0 | 0 | 0 | 0 | 0 | 0 | 0 | 0 | 0 | 0 | 0 | 1332.2211 | 0
62109 | 34 | その他の窯業原料鉱物 | 0 | 0 | 580.4827 | 0 | 0 | 0 | 0 | 0 | 0 | 0 | 6030.5036 | 1502.7384 | 357.4151 | 22579.7081 | 1254.1221 | 0 | 0 | 0 | 0 | 0 | 3.1013 | 0 | 0 | 0 | 0 | 0 | 0 | 0 | 0 | 0 | 0 | 0 | 0 | 0 | 0 | 666.3121 | 0
62201 | 35 | 砂利・採石 | 0 | 0 | 491.2765 | 0 | 0 | 0 | 0 | 0 | 0 | 0 | 18324.2798 | 20147.0024 | 16072.9321 | 22850.4256 | 2775.3047 | 0 | 0 | 0 | 0 | 0 | 725.6937 | 0 | 0 | 0 | 0 | 0 | 0 | 0 | 0 | 0 | 0 | 0 | 0 | 0 | 0 | 1474.5128 | 0
62202 | 36 | 砕石 | 0 | 0 | 15620.0745 | 0 | 0 | 0 | 0 | 0 | 0 | 0 | 21709.5744 | 31127.6516 | 10325.625 | 24566.2146 | 2658.4657 | 0 | 0 | 0 | 5.967 | 4702.2391 | 0 | 0 | 117.9132 | 0 | 0 | 0 | 0 | 0 | 0 | 0 | 0 | 0 | 0 | 0 | 0 | 1412.4366 | 0
62909 | 37 | その他の非鉄金属鉱物 | 0 | 0 | 0 | 0 | 0 | 0 | 0 | 0 | 0 | 0 | 1345.2846 | 2278.1187 | 95.8482 | 2020.1128 | 83.4564 | 0 | 0 | 0 | 0 | 0 | 0 | 0 | 3.0164 | 0 | 0 | 0 | 0 | 0 | 0 | 0 | 0 | 0 | 0 | 0 | 0 | 44.3402 | 0
71101 | 38 | 石炭 | 0 | 6094.3217 | 0 | 0 | 0 | 3007.0791 | 0 | 466.6185 | 0 | 0 | 509.7041 | 2849.6981 | 162.1357 | 7561.4203 | 125.1846 | 0 | 0 | 0 | 0 | 0 | 3.1013 | 0 | 3.0164 | 0 | 0 | 0 | 0 | 0 | 0 | 0 | 0 | 0 | 0 | 0 | 0 | 66.5103 | 0
72101 | 39 | 原油 | 0 | 0 | 0 | 0 | 0 | 0 | 0 | 0 | 0 | 0 | 46.5538 | 51.5358 | 95.8482 | 1435.7364 | 359.6212 | 0 | 0 | 0 | 0 | 0 | 6.2025 | 0 | 0 | 0 | 0 | 0 | 0 | 0 | 0 | 0 | 0 | 0 | 0 | 0 | 0 | 191.0659 | 0
73101 | 40 | 天然ガス | 0 | 0 | 0 | 0 | 0 | 0 | 0 | 0 | 0 | 0 | 93.1075 | 364.2647 | 95.8482 | 9303.3476 | 1162.3201 | 0 | 0 | 0 | 0 | 0 | 0 | 5.4402 | 3.0164 | 0 | 0 | 0 | 0 | 0 | 0 | 0 | 0 | 0 | 0 | 0 | 0 | 617.5379 | 0
111101 | 41 | と畜（含肉鶏処理） | 0 | 0 | 0 | 0 | 0 | 0 | 0 | 0 | 0 | 0 | 180.2974 | 1071.5847 | 0 | 0 | 0 | 0 | 0 | 0 | 82.5453 | 0 | 0 | 0 | 39.9601 | 0 | 0 | 0 | 0 | 0 | 0 | 0 | 0 | 0 | 0 | 0 | 0 | 0 | 0
111201 | 42 | 肉加工品 | 0 | 0 | 0 | 0 | 0 | 0 | 0 | 0 | 0 | 0 | 18401.1647 | 7442.973 | 3856.1547 | 955.7516 | 41.7282 | 0 | 0 | 0 | 1.072 | 0 | 2156.0276 | 0 | 670.2663 | 0 | 0 | 0 | 0 | 0 | 0 | 0 | 0 | 0 | 0 | 0 | 356.227 | 22.1701 | 0
111202 | 43 | 畜産びん・かん詰め | 0 | 0 | 0 | 0 | 0 | 0 | 0 | 0 | 0 | 0 | 2513.3298 | 2569.3816 | 193.4264 | 66.3959 | 0 | 0 | 0 | 0 | 0 | 0 | 303.1914 | 0 | 77.4299 | 0 | 0 | 0 | 0 | 0 | 0 | 0 | 0 | 0 | 0 | 0 | 24.747 | 0 | 0
111203 | 44 | 動物油脂 | 0 | 0 | 0 | 0 | 0 | 0 | 0 | 0 | 0 | 0 | 2184.8481 | 16275.979 | 329.5259 | 351.1994 | 0 | 0 | 0 | 0.044737 | 5.3192 | 0 | 0 | 0 | 0 | 0 | 0 | 0 | 0 | 0 | 0 | 0 | 0 | 0 | 0 | 0 | 130.8988 | 0 | 0
111204 | 45 | 酪農品 | 0 | 0 | 0 | 0 | 0 | 0 | 0 | 0 | 0 | 0 | 82292.2062 | 236274.1324 | 3034.6082 | 5732.7621 | 359.6212 | 0 | 0 | 0.022768 | 0 | 0 | 7276.5933 | 0 | 2069.4374 | 0 | 0 | 0 | 0 | 0 | 0 | 0 | 0 | 0 | 0 | 0 | 2136.7106 | 191.0659 | 0
111301 | 46 | 冷凍魚介類 | 0 | 0 | 0 | 0 | 0 | 0 | 0 | 0 | 0 | 0 | 13462.7192 | 3052.5028 | 3737.3769 | 7043.2075 | 501.4971 | 0 | 0 | 0 | 0 | 0 | 1684.3966 | 0 | 102.3342 | 0 | 0 | 0 | 0 | 0 | 0 | 0 | 0 | 0 | 0 | 0 | 2625.1388 | 266.4442 | 0
111302 | 47 | 塩・干・くん製品 | 0 | 0 | 0 | 0 | 0 | 0 | 0 | 0 | 0 | 0 | 31563.2594 | 11081.5176 | 5186.6312 | 2398.9888 | 267.8192 | 0 | 0 | 0 | 0 | 0 | 8523.0467 | 0 | 280.853 | 0 | 0 | 0 | 0 | 0 | 0 | 0 | 0 | 0 | 0 | 0 | 894.1492 | 142.2917 | 0
111303 | 48 | 水産びん・かん詰め | 0 | 0 | 0 | 0 | 0 | 0 | 0 | 0 | 0 | 0 | 6955.7641 | 8673.1764 | 223.9457 | 286.5507 | 41.7282 | 0 | 0 | 0 | 0 | 0 | 673.7586 | 0 | 28.7532 | 0 | 0 | 0 | 0 | 0 | 0 | 0 | 0 | 0 | 0 | 0 | 106.803 | 22.1701 | 0
111304 | 49 | ねり製品 | 0 | 0 | 0 | 0 | 0 | 0 | 0 | 0 | 0 | 0 | 13209.6839 | 8940.7699 | 1838.1691 | 253.3528 | 0 | 0 | 0 | 0 | 0 | 0 | 14957.4417 | 0 | 1450.3381 | 0 | 0 | 0 | 0 | 0 | 0 | 0 | 0 | 0 | 0 | 0 | 94.4295 | 0 | 0
111305 | 50 | 魚油・魚かす | 0 | 0 | 0 | 0 | 0 | 0 | 0 | 0 | 0 | 0 | 7404.1861 | 13920.9143 | 239.2053 | 803.7399 | 0 | 0 | 0 | 0 | 5.3192 | 0 | 0 | 0 | 0 | 0 | 0 | 0 | 0 | 0 | 0 | 0 | 0 | 0 | 0 | 0 | 299.5693 | 0 | 0
111309 | 51 | その他の水産食品 | 0 | 0 | 0 | 0 | 0 | 0 | 0 | 0 | 0 | 0 | 10919.2109 | 12367.4192 | 3273.8135 | 704.146 | 0 | 0 | 0 | 0.042155 | 0 | 0 | 4682.6225 | 0 | 277.1174 | 0 | 0 | 0 | 0 | 0 | 0 | 0 | 0 | 0 | 0 | 0 | 262.4488 | 0 | 0
111401 | 52 | 精穀 | 0 | 0 | 0 | 0 | 0 | 0 | 0 | 0 | 0 | 0 | 8228.292 | 1769.0229 | 2988.8292 | 16684.5916 | 418.0407 | 0 | 0 | 0 | 0 | 0 | 0 | 0 | 159.7274 | 0 | 0 | 0 | 0 | 0 | 0 | 0 | 0 | 0 | 0 | 0 | 6218.6678 | 222.104 | 0
111402 | 53 | 製粉 | 0 | 0 | 0 | 0 | 0 | 0 | 0 | 0 | 0 | 0 | 11397.8114 | 14027.4674 | 2555.7851 | 351.1994 | 158.5672 | 0 | 0 | 0.042155 | 0 | 0 | 303.1914 | 0 | 269.6461 | 0 | 0 | 0 | 0 | 0 | 0 | 0 | 0 | 0 | 0 | 0 | 130.8988 | 84.2464 | 0
111501 | 54 | めん類 | 0 | 0 | 0 | 0 | 0 | 0 | 0 | 0 | 0 | 0 | 57338.4316 | 31749.1776 | 4514.7942 | 2245.2299 | 83.4564 | 0 | 0 | 0.042155 | 0 | 0 | 14991.1296 | 0 | 67.3549 | 0 | 0 | 0 | 0 | 0 | 0 | 0 | 0 | 0 | 0 | 0 | 836.8403 | 44.3402 | 0
111502 | 55 | パン類 | 0 | 0 | 0 | 0 | 0 | 0 | 0 | 0 | 0 | 0 | 21332.738 | 15580.9625 | 4558.9234 | 6241.2149 | 41.7282 | 0 | 0 | 0.34062 | 0 | 0 | 23109.9212 | 0 | 6080.9603 | 0 | 0 | 0 | 0 | 0 | 0 | 0 | 0 | 0 | 0 | 0 | 2326.2207 | 22.1701 | 0
111503 | 56 | 菓子類 | 0 | 0 | 0 | 0 | 0 | 0 | 0 | 0 | 0 | 0 | 53705.7879 | 65962.3946 | 18087.2215 | 3169.5307 | 251.1279 | 0 | 0 | 2.2245 | 0 | 0 | 49049.6287 | 0 | 5284.5875 | 0 | 0 | 0 | 0 | 0 | 0 | 0 | 0 | 0 | 0 | 0 | 1181.345 | 133.4237 | 0
111601 | 57 | 農産びん・かん詰め | 0 | 0 | 0 | 0 | 0 | 0 | 0 | 0 | 0 | 0 | 8691.8033 | 34265.2827 | 896.1951 | 672.6953 | 41.7282 | 0 | 0 | 0.022768 | 0 | 0 | 1347.5173 | 0 | 25.0175 | 0 | 0 | 0 | 0 | 0 | 0 | 0 | 0 | 0 | 0 | 0 | 250.7265 | 22.1701 | 0
111602 | 58 | 農産保存食料品（除びん・かん類） | 0 | 0 | 0 | 0 | 0 | 0 | 0 | 0 | 0 | 0 | 13462.7192 | 6962.2734 | 2241.9312 | 3555.6753 | 292.8561 | 0 | 0 | 0 | 0 | 0 | 2695.0345 | 0 | 37.4697 | 0 | 0 | 0 | 0 | 0 | 0 | 0 | 0 | 0 | 0 | 0 | 1325.2685 | 155.5938 | 0
111701 | 59 | 砂糖 | 0 | 0 | 0 | 0 | 0 | 0 | 0 | 0 | 0 | 0 | 14435.0095 | 274019.3409 | 1958.5967 | 835.1906 | 108.4933 | 0 | 0 | 0 | 0 | 0 | 0 | 0 | 6912.1992 | 0 | 0 | 0 | 0 | 0 | 0 | 0 | 0 | 0 | 0 | 0 | 311.2916 | 57.6422 | 0
111702 | 60 | でん粉 | 0 | 0 | 0 | 0 | 0 | 0 | 0 | 0 | 0 | 0 | 10726.5326 | 48183.7754 | 896.1951 | 351.1994 | 0 | 0 | 0 | 0 | 0 | 0 | 37764.1715 | 0 | 0 | 0 | 0 | 0 | 0 | 0 | 0 | 0 | 0 | 0 | 0 | 0 | 130.8988 | 0 | 0
111703 | 61 | ぶどう糖・水あめ・異性化糖 | 0 | 0 | 0 | 0 | 0 | 0 | 0 | 0 | 0 | 0 | 25850.6186 | 166029.0315 | 1569.6818 | 0 | 0 | 0 | 0 | 0 | 0 | 0 | 2964.538 | 0 | 1648.7804 | 0 | 0 | 0 | 0 | 0 | 0 | 0 | 0 | 0 | 0 | 0 | 0 | 0 | 0
111704 | 62 | 植物油脂 | 0 | 0 | 0 | 0 | 0 | 0 | 0 | 0 | 0 | 0 | 21721.1898 | 129030.9051 | 821.1341 | 99.5939 | 41.7282 | 0 | 0 | 0.052483 | 21.2769 | 0 | 1010.638 | 0 | 1937.1048 | 0 | 0 | 0 | 0 | 0 | 0 | 0 | 0 | 0 | 0 | 0 | 37.1205 | 22.1701 | 0
111705 | 63 | 塩 | 0 | 30660.8583 | 39654.2919 | 0 | 0 | 0 | 0 | 0 | 0 | 0 | 1040.3579 | 15546.5894 | 1298.1877 | 33.198 | 8.3456 | 0 | 0 | 0 | 0 | 81184.3541 | 0 | 0 | 613.0212 | 0 | 0 | 0 | 0 | 0 | 0 | 0 | 0 | 0 | 0 | 0 | 12.3735 | 4.434 | 0
111706 | 64 | 調味料 | 0 | 0 | 0 | 0 | 0 | 0 | 0 | 0 | 0 | 0 | 49007.6099 | 127052.4086 | 4543.6638 | 2563.2313 | 191.9497 | 0 | 0 | 18.2501 | 19.385 | 93.2429 | 4547.8708 | 0 | 6460.4119 | 0 | 0 | 0 | 0 | 0 | 0 | 0 | 0 | 0 | 0 | 0 | 955.3656 | 101.9824 | 0
111901 | 65 | 冷凍調理食品 | 0 | 0 | 0 | 0 | 0 | 0 | 0 | 0 | 0 | 0 | 11159.8653 | 18524.4906 | 1868.6884 | 515.4419 | 41.7282 | 0 | 0 | 0.042155 | 1.072 | 0 | 4042.5518 | 0 | 468.0884 | 0 | 0 | 0 | 0 | 0 | 0 | 0 | 0 | 0 | 0 | 0 | 192.1151 | 22.1701 | 0
111902 | 66 | レトルト食品 | 0 | 0 | 0 | 0 | 0 | 0 | 0 | 0 | 0 | 0 | 1300.3851 | 7389.6965 | 299.0066 | 0 | 0 | 0 | 0 | 0.21077 | 0 | 0 | 0 | 0 | 62.374 | 0 | 0 | 0 | 0 | 0 | 0 | 0 | 0 | 0 | 0 | 0 | 0 | 0 | 0
111903 | 67 | そう菜・すし・弁当 | 0 | 0 | 0 | 0 | 0 | 0 | 0 | 0 | 0 | 0 | 30202.9041 | 12849.3297 | 2615.5864 | 990.6968 | 41.7282 | 0 | 0 | 1.1803 | 0 | 0 | 8287.2312 | 0 | 2536.2805 | 0 | 0 | 0 | 0 | 0 | 0 | 0 | 0 | 0 | 0 | 0 | 369.2517 | 22.1701 | 0
111909 | 68 | その他の食料品 | 0 | 0 | 0 | 0 | 0 | 0 | 0 | 0 | 0 | 0 | 115203.4398 | 191675.6251 | 6607.4283 | 15496.4544 | 0 | 0 | 0 | 2.2148 | 132.3387 | 0 | 150618.743 | 0 | 5634.1538 | 0 | 0 | 0 | 0 | 0 | 0 | 0 | 0 | 0 | 0 | 0 | 5775.8263 | 0 | 0
112101 | 69 | 清酒 | 0 | 0 | 0 | 0 | 0 | 0 | 0 | 0 | 0 | 0 | 11352.9305 | 34907.0227 | 254.465 | 8199.894 | 125.1846 | 0 | 0 | 0 | 0 | 0 | 1852.8362 | 0 | 488.0118 | 0 | 0 | 0 | 0 | 0 | 0 | 0 | 0 | 0 | 0 | 0 | 3056.2581 | 66.5103 | 0
112102 | 70 | ビール | 0 | 0 | 0 | 0 | 0 | 0 | 0 | 0 | 0 | 0 | 26732.3733 | 108312.3903 | 581.9288 | 2014.5915 | 251.1279 | 0 | 0 | 0 | 0 | 0 | 1987.588 | 0 | 11230.838 | 0 | 0 | 0 | 0 | 0 | 0 | 0 | 0 | 0 | 0 | 0 | 750.877 | 133.4237 | 0
112103 | 71 | 添加用アルコール | 0 | 0 | 0 | 0 | 0 | 0 | 0 | 0 | 0 | 0 | 2648.3594 | 40315.801 | 597.1885 | 99.5939 | 8.3456 | 0 | 0 | 0 | 0 | 0 | 539.0069 | 0 | 61.1288 | 0 | 0 | 0 | 0 | 0 | 0 | 0 | 0 | 0 | 0 | 0 | 37.1205 | 4.434 | 0
112104 | 72 | ウィスキー類 | 0 | 0 | 0 | 0 | 0 | 0 | 0 | 0 | 0 | 0 | 5549.7541 | 5139.974 | 388.5024 | 417.5953 | 58.4195 | 0 | 0 | 0 | 0 | 0 | 404.2552 | 0 | 267.1556 | 0 | 0 | 0 | 0 | 0 | 0 | 0 | 0 | 0 | 0 | 0 | 155.6458 | 31.0381 | 0
112109 | 73 | その他の酒類 | 0 | 0 | 0 | 0 | 0 | 0 | 0 | 0 | 0 | 0 | 11982.0368 | 162816.6991 | 1359.3461 | 515.4419 | 66.7651 | 0 | 0 | 0 | 0 | 0 | 1583.3328 | 0 | 441.8256 | 0 | 0 | 0 | 0 | 0 | 0 | 0 | 0 | 0 | 0 | 0 | 192.1151 | 35.4722 | 0
112901 | 74 | 茶・コーヒー | 0 | 0 | 0 | 0 | 0 | 0 | 0 | 0 | 0 | 0 | 11982.0368 | 37425.5494 | 21106.57 | 3588.8733 | 0 | 0 | 0 | 0 | 0 | 0 | 3368.7932 | 0 | 545.405 | 0 | 0 | 0 | 0 | 0 | 0 | 0 | 0 | 0 | 0 | 0 | 1337.642 | 0 | 0
112902 | 75 | 清涼飲料 | 0 | 0 | 0 | 0 | 0 | 0 | 0 | 0 | 0 | 0 | 97985.0413 | 125336.6623 | 18326.8392 | 606.2994 | 459.7689 | 0 | 0 | 0 | 0 | 0 | 15159.5693 | 0 | 1073.377 | 0 | 0 | 0 | 0 | 0 | 0 | 0 | 0 | 0 | 0 | 0 | 225.9794 | 244.2741 | 0
112903 | 76 | 製氷 | 0 | 0 | 0 | 0 | 0 | 0 | 0 | 0 | 0 | 0 | 45.2678 | 0 | 89.9082 | 0 | 0 | 0 | 0 | 0 | 0 | 0 | 0 | 0 | 0 | 0 | 0 | 0 | 0 | 0 | 0 | 0 | 0 | 0 | 0 | 0 | 0 | 0 | 0
113101 | 77 | 飼料 | 0 | 0 | 0 | 0 | 0 | 0 | 0 | 0 | 0 | 0 | 15798.0731 | 10118.9076 | 1210.049 | 3103.1348 | 66.7651 | 0 | 0 | 0 | 1.072 | 0 | 4413.1191 | 0 | 229.6859 | 0 | 0 | 0 | 0 | 0 | 0 | 0 | 0 | 0 | 0 | 0 | 1156.598 | 35.4722 | 0
113102 | 78 | 有機質肥料(除別掲) | 0 | 0 | 0 | 0 | 0 | 0 | 0 | 0 | 0 | 0 | 297.9162 | 13385.7274 | 149.2971 | 2114.1853 | 0 | 0 | 0 | 0.005009 | 3.6966 | 60.4423 | 1010.638 | 0 | 0 | 0 | 0 | 0 | 0 | 0 | 0 | 0 | 0 | 0 | 0 | 0 | 787.9975 | 0 | 0
114101 | 79 | たばこ | 0 | 2566.8076 | 0 | 0 | 0 | 0 | 0 | 0 | 0 | 0 | 8258.4706 | 33088.3558 | 4468.6028 | 10245.9362 | 292.8561 | 0 | 0 | 0 | 0 | 0 | 0 | 0 | 14.9426 | 0 | 0 | 0 | 0 | 0 | 0 | 0 | 0 | 0 | 0 | 0 | 3818.8573 | 155.5938 | 0
151101 | 80 | 製糸 | 0 | 0 | 0 | 0 | 0 | 0 | 0 | 0 | 0 | 0 | 6227.6694 | 9046.3222 | 0 | 0 | 0 | 0 | 0 | 0 | 0 | 0 | 0 | 0 | 0 | 0 | 0 | 0 | 0 | 0 | 0 | 0 | 0 | 0 | 0 | 0 | 0 | 0 | 0
151102 | 81 | 綿糸 | 0 | 84.3837 | 0 | 0 | 0 | 0 | 0 | 0 | 0 | 0 | 9152.2655 | 30799.7456 | 131.6603 | 99.5939 | 83.4564 | 0 | 0 | 0 | 0 | 27.7616 | 218.0161 | 0 | 77.6675 | 0 | 0 | 0 | 0 | 0 | 0 | 0 | 0 | 0 | 0 | 0 | 37.1205 | 44.3402 | 0
151103 | 82 | 化学繊維紡績糸 | 0 | 0 | 0 | 0 | 0 | 0 | 0 | 0 | 0 | 0 | 8695.7431 | 17501.6786 | 197.4904 | 1628.4469 | 58.4195 | 0 | 0 | 0 | 729.9264 | 10331.9629 | 87.2064 | 0 | 7.2607 | 0 | 0 | 0 | 0 | 0 | 0 | 0 | 0 | 0 | 0 | 0 | 606.9534 | 31.0381 | 0
151104 | 83 | 毛糸 | 0 | 86.0382 | 0 | 0 | 0 | 0 | 0 | 0 | 0 | 0 | 8370.1353 | 20747.9793 | 197.4904 | 384.3973 | 8.3456 | 0 | 0 | 0 | 0 | 0 | 21.8016 | 0 | 220.6814 | 0 | 0 | 0 | 0 | 0 | 0 | 0 | 0 | 0 | 0 | 0 | 143.2723 | 4.434 | 0
151109 | 84 | その他の紡績糸 | 0 | 91.002 | 0 | 0 | 0 | 0 | 0 | 0 | 0 | 0 | 7559.4725 | 4196.9266 | 79.2871 | 483.9912 | 50.0738 | 0 | 0 | 46.8644 | 0 | 0 | 130.8096 | 0 | 26.6226 | 0 | 0 | 0 | 0 | 0 | 0 | 0 | 0 | 0 | 0 | 0 | 180.3928 | 26.6041 | 0
151201 | 85 | 綿・スフ織物（含合繊短織物） | 0 | 0 | 0 | 0 | 0 | 0 | 0 | 0 | 0 | 0 | 52563.8456 | 54510.5759 | 633.2059 | 286.5507 | 125.1846 | 0 | 0 | 0 | 5.9722 | 27.7616 | 152.6112 | 0 | 82.508 | 0 | 0 | 0 | 0 | 0 | 0 | 0 | 0 | 0 | 0 | 0 | 106.803 | 66.5103 | 0
151202 | 86 | 絹・人絹織物（含合繊長織物） | 0 | 0 | 0 | 0 | 0 | 0 | 0 | 0 | 0 | 0 | 33326.1293 | 50547.6289 | 1779.5959 | 99.5939 | 66.7651 | 0 | 0 | 0 | 729.9264 | 4287.7154 | 327.0241 | 0 | 172.2767 | 0 | 0 | 0 | 0 | 0 | 0 | 0 | 0 | 0 | 0 | 0 | 37.1205 | 35.4722 | 0
151203 | 87 | 毛織物 | 0 | 0 | 0 | 0 | 0 | 0 | 0 | 0 | 0 | 0 | 4608.8614 | 36653.2482 | 381.5238 | 0 | 8.3456 | 0 | 0 | 0 | 11.9444 | 0 | 87.2064 | 0 | 211.0005 | 0 | 0 | 0 | 0 | 0 | 0 | 0 | 0 | 0 | 0 | 0 | 0 | 4.434 | 0
151209 | 88 | その他の繊維 | 0 | 0 | 0 | 0 | 0 | 0 | 0 | 0 | 0 | 0 | 3146.9829 | 7211.9217 | 145.1173 | 33.198 | 25.0369 | 0 | 0 | 0 | 0 | 0 | 130.8096 | 0 | 446.4234 | 0 | 0 | 0 | 0 | 0 | 0 | 0 | 0 | 0 | 0 | 0 | 12.3735 | 13.3021 | 0
151301 | 89 | ニット製品 | 0 | 0 | 0 | 0 | 0 | 0 | 0 | 0 | 0 | 0 | 36308.6299 | 27610.937 | 4837.6059 | 131.0445 | 301.2017 | 0 | 0 | 0.98662 | 0 | 27.7616 | 1547.9141 | 0 | 749.6128 | 0 | 0 | 0 | 0 | 0 | 0 | 0 | 0 | 0 | 0 | 0 | 48.8428 | 160.0278 | 0
151401 | 90 | 染色整理 | 0 | 3817.947 | 0 | 0 | 0 | 0 | 0 | 0 | 0 | 0 | 217850.1011 | 768565.6943 | 7236.5871 | 1728.0407 | 208.641 | 0 | 0 | 0.98662 | 0 | 45357.2087 | 11424.0418 | 0 | 13257.6083 | 0 | 0 | 0 | 0 | 0 | 0 | 0 | 0 | 0 | 0 | 0 | 644.074 | 110.8505 | 0
151901 | 91 | 綱網 | 0 | 164.6309 | 0 | 0 | 0 | 0 | 0 | 0 | 0 | 0 | 14570.9504 | 14663.1711 | 1173.304 | 99.5939 | 58.4195 | 0 | 0 | 0 | 0 | 0 | 109.008 | 0 | 9.6809 | 0 | 0 | 0 | 0 | 0 | 0 | 0 | 0 | 0 | 0 | 0 | 37.1205 | 31.0381 | 0
151902 | 92 | じゅうたん・床敷物 | 0 | 0 | 0 | 0 | 0 | 0 | 0 | 0 | 0 | 0 | 2662.7671 | 10876.7117 | 1516.2754 | 33.198 | 125.1846 | 0 | 0 | 0 | 0 | 0 | 2398.1767 | 0 | 1314.8478 | 0 | 0 | 0 | 0 | 0 | 0 | 0 | 0 | 0 | 0 | 0 | 12.3735 | 66.5103 | 0
151903 | 93 | 繊維製衛生材料 | 0 | 0 | 0 | 0 | 0 | 0 | 0 | 0 | 0 | 0 | 0 | 649.7949 | 488.0887 | 2398.9888 | 0 | 0 | 0 | 0 | 0 | 0 | 0 | 0 | 0 | 0 | 0 | 0 | 0 | 0 | 0 | 0 | 0 | 0 | 0 | 0 | 894.1492 | 0 | 0
151909 | 94 | その他の繊維工業製品 | 0 | 272.1787 | 0 | 0 | 0 | 0 | 0 | 0 | 0 | 0 | 45069.8303 | 48479.2487 | 1700.3088 | 573.1015 | 83.4564 | 0 | 0 | 0 | 1961.5165 | 10022.9315 | 2223.7639 | 0 | 1642.4596 | 0 | 0 | 0 | 0 | 0 | 0 | 0 | 0 | 0 | 0 | 0 | 213.6059 | 44.3402 | 0
152101 | 95 | 衣服 | 0 | 0 | 0 | 0 | 0 | 0 | 0 | 0 | 0 | 0 | 154415.3177 | 36416.5944 | 45609.7385 | 6085.7087 | 1019.6855 | 0 | 0 | 4.711 | 0 | 0 | 1656.9221 | 0 | 718.1498 | 0 | 0 | 0 | 0 | 0 | 0 | 0 | 0 | 0 | 0 | 0 | 2268.2606 | 541.7565 | 0
152201 | 96 | その他の衣服・身の回り品 | 0 | 164.6309 | 0 | 0 | 0 | 0 | 0 | 0 | 0 | 0 | 1527.3357 | 1417.2482 | 1436.9883 | 0 | 58.4195 | 0 | 0 | 0 | 0 | 0 | 392.4289 | 0 | 67.9866 | 0 | 0 | 0 | 0 | 0 | 0 | 0 | 0 | 0 | 0 | 0 | 0 | 31.0381 | 0
152901 | 97 | 製綿・寝具 | 0 | 0 | 0 | 0 | 0 | 0 | 0 | 0 | 0 | 0 | 29135.1873 | 17559.1708 | 751.0455 | 637.7501 | 100.1477 | 0 | 0 | 0 | 0 | 0 | 283.4209 | 0 | 87.3485 | 0 | 0 | 0 | 0 | 0 | 0 | 0 | 0 | 0 | 0 | 0 | 237.7017 | 53.2082 | 0
152909 | 98 | その他の繊維既製品 | 0 | 0 | 0 | 0 | 0 | 0 | 0 | 0 | 0 | 0 | 8370.1353 | 20218.5168 | 1752.3183 | 1154.9393 | 267.8192 | 0 | 0 | 0.047585 | 5.9722 | 0 | 828.461 | 0 | 92.189 | 0 | 0 | 0 | 0 | 0 | 0 | 0 | 0 | 0 | 0 | 0 | 430.4681 | 142.2917 | 0
161101 | 99 | 製材 | 0 | 0 | 0 | 0 | 0 | 0 | 0 | 0 | 0 | 0 | 13807.756 | 0 | 20300.8822 | 106048.2355 | 1036.3768 | 0 | 0 | 0 | 0 | 0 | 0 | 0 | 0 | 0 | 0 | 0 | 0 | 0 | 0 | 0 | 0 | 0 | 0 | 0 | 39526.2149 | 550.6245 | 0
161102 | 100 | 合板 | 0 | 0 | 0 | 0 | 0 | 0 | 0 | 0 | 0 | 0 | 22209.539 | 78961.4432 | 6205.7173 | 17257.6931 | 376.3125 | 0 | 0 | 0 | 0 | 0.19216 | 5711.3329 | 0 | 12.0655 | 0 | 0 | 0 | 0 | 0 | 0 | 0 | 0 | 0 | 0 | 0 | 6432.2738 | 199.9339 | 0
161103 | 101 | 木材チップ | 0 | 0 | 0 | 0 | 0 | 0 | 0 | 0 | 0 | 0 | 0 | 0 | 1882.5961 | 10785.8397 | 0 | 0 | 0 | 0 | 0 | 0 | 0 | 0 | 0 | 0 | 0 | 0 | 0 | 0 | 0 | 0 | 0 | 0 | 0 | 0 | 4020.0897 | 0 | 0
161909 | 102 | その他の木製品 | 0 | 0 | 0 | 0 | 0 | 0 | 0 | 0 | 0 | 0 | 5098.5083 | 8949.7572 | 9611.8463 | 5601.7175 | 251.1279 | 0 | 0 | 0 | 0 | 0 | 49117.4632 | 0 | 69.6511 | 0 | 0 | 0 | 0 | 0 | 0 | 0 | 0 | 0 | 0 | 0 | 2087.8677 | 133.4237 | 0
171101 | 103 | 木製家具・装備品 | 0 | 0 | 0 | 0 | 0 | 0 | 0 | 0 | 0 | 0 | 46591.6033 | 38828.9102 | 21582.4617 | 6305.8635 | 626.6817 | 0 | 0 | 0 | 2.18 | 0.57648 | 2855.6665 | 0 | 1281.9633 | 0 | 0 | 0 | 0 | 0 | 0 | 0 | 0 | 0 | 0 | 0 | 2350.3165 | 332.9545 | 0
171102 | 104 | 木製建具 | 0 | 0 | 0 | 0 | 0 | 0 | 0 | 0 | 0 | 0 | 17591.9371 | 7372.3142 | 4763.9404 | 318.0014 | 33.3826 | 0 | 0 | 0 | 0 | 0 | 951.8888 | 0 | 42.2294 | 0 | 0 | 0 | 0 | 0 | 0 | 0 | 0 | 0 | 0 | 0 | 118.5252 | 17.7361 | 0
171103 | 105 | 金属製家具・装備品 | 0 | 0 | 2899.0877 | 0 | 0 | 0 | 0 | 0 | 0 | 0 | 33047.3885 | 5788.9185 | 25064.8226 | 835.1906 | 443.0776 | 0 | 0 | 0 | 200.5621 | 0 | 26652.887 | 0 | 2421.8822 | 0 | 0 | 0 | 0 | 0 | 0 | 0 | 0 | 0 | 0 | 0 | 311.2916 | 235.4061 | 0
181101 | 106 | パルプ | 0 | 112294.0323 | 0 | 0 | 0 | 0 | 0 | 0 | 0 | 0 | 48371.5637 | 437656.8719 | 4763.4751 | 384.3973 | 0 | 0 | 0 | 0.65269 | 0 | 11152.2341 | 957.7801 | 0 | 93.7821 | 2548926.2846 | 107009.3801 | 0 | 0 | 0 | 0 | 0 | 0 | 0 | 0 | 0 | 143.2723 | 0 | 0
181201 | 107 | 洋紙・和紙 | 0 | 336709.2153 | 0 | 0 | 0 | 0 | 0 | 0 | 0 | 0 | 27251.2813 | 1339210.9747 | 126923.8738 | 2785.1334 | 794.3532 | 0 | 0 | 29.3709 | 177.8429 | 341331.8927 | 31080.8681 | 0.51812 | 9167.9977 | 1725403.063 | 112028.4486 | 30338.2979 | 0 | 0 | 0 | 0 | 0 | 0 | 0 | 0 | 1038.0727 | 422.038 | 0
181301 | 108 | 板紙 | 0 | 20130.8925 | 17453.7733 | 0 | 0 | 0 | 0 | 0 | 0 | 0 | 17341.2646 | 653947.1477 | 5817.0381 | 4831.1756 | 702.5512 | 0 | 0 | 1.6317 | 0 | 18913.9456 | 18085.3307 | 0 | 4881.6651 | 241589.0992 | 76617.2387 | 0 | 0 | 0 | 0 | 0 | 0 | 0 | 0 | 0 | 1800.672 | 373.2638 | 0
181302 | 109 | 段ボール | 0 | 0 | 0 | 0 | 0 | 0 | 0 | 0 | 0 | 0 | 24041.5146 | 41306.4577 | 373.6751 | 637.7501 | 166.9128 | 0 | 0 | 0 | 0 | 0 | 159.3488 | 0 | 30.8442 | 0 | 0 | 0 | 0 | 0 | 0 | 0 | 0 | 0 | 0 | 0 | 237.7017 | 88.6804 | 0
181303 | 110 | 塗工紙・建設用加工紙 | 0 | 0 | 0 | 0 | 0 | 0 | 0 | 0 | 0 | 0 | 169605.1423 | 35409.6408 | 919.6514 | 318.0014 | 200.2954 | 0 | 0 | 0.32634 | 13.1452 | 2641.8431 | 97731.6057 | 0 | 306.2925 | 0 | 0 | 0 | 0 | 0 | 0 | 0 | 0 | 0 | 0 | 0 | 118.5252 | 106.4165 | 0
182101 | 111 | 段ボール箱 | 0 | 0 | 0 | 0 | 0 | 0 | 0 | 0 | 0 | 0 | 10312.9124 | 105336.9895 | 3484.4358 | 3457.8287 | 1002.9942 | 0 | 0 | 0 | 0 | 0 | 291.7309 | 0 | 10.7134 | 0 | 0 | 0 | 0 | 0 | 0 | 0 | 0 | 0 | 0 | 0 | 1288.7992 | 532.8885 | 0
182109 | 112 | その他の紙製容器 | 0 | 0 | 0 | 0 | 0 | 0 | 0 | 0 | 0 | 0 | 13109.0516 | 4116.7819 | 1240.7982 | 515.4419 | 451.4233 | 0 | 0 | 0 | 0 | 0 | 3034.764 | 0 | 1820.6489 | 0 | 0 | 0 | 0 | 0 | 0 | 0 | 0 | 0 | 0 | 0 | 192.1151 | 239.8401 | 0
182901 | 113 | 紙製衛生材料・用品 | 0 | 0 | 0 | 0 | 0 | 0 | 0 | 0 | 0 | 0 | 12804.6279 | 22812.643 | 206.8349 | 318.0014 | 150.2215 | 0 | 0 | 0 | 0 | 0 | 1668.044 | 0 | 155.0301 | 0 | 0 | 0 | 0 | 0 | 0 | 0 | 0 | 0 | 0 | 0 | 118.5252 | 79.8123 | 0
182909 | 114 | その他のパルプ・紙・紙加工品 | 0 | 4513.6128 | 0 | 0 | 0 | 0 | 0 | 0 | 0 | 0 | 19512.7297 | 36048.7815 | 1293.616 | 99.5939 | 401.3494 | 0 | 0 | 65.6936 | 6.495 | 3682.6708 | 550.3637 | 12.9529 | 350.5919 | 0 | 0 | 0 | 0 | 0 | 0 | 0 | 0 | 0 | 0 | 0 | 37.1205 | 213.236 | 0
191101 | 115 | 新聞 | 0 | 0 | 0 | 0 | 0 | 0 | 0 | 0 | 0 | 0 | 5196.4966 | 8111.1845 | 803.1789 | 131.0445 | 41.7282 | 0 | 0 | 0 | 0 | 0 | 1252.2246 | 0 | 7216.7576 | 0 | 0 | 0 | 0 | 0 | 0 | 0 | 0 | 0 | 0 | 0 | 48.8428 | 22.1701 | 0
191102 | 116 | 印刷・製版・製本 | 0 | 0 | 0 | 0 | 0 | 0 | 0 | 0 | 0 | 0 | 10111.7197 | 4982.0232 | 13759.5945 | 4326.2173 | 1504.4913 | 0 | 0 | 0 | 0 | 0 | 24774.4069 | 2.0725 | 21441.2415 | 0 | 0 | 0 | 0 | 0 | 0 | 0 | 0 | 0 | 0 | 0 | 1612.4643 | 799.3327 | 0
191103 | 117 | 出版 | 0 | 0 | 0 | 0 | 0 | 0 | 0 | 0 | 0 | 0 | 388.0434 | 0 | 21.0438 | 0 | 33.3826 | 0 | 0 | 0 | 0 | 0 | 731.7871 | 0 | 998.5383 | 0 | 0 | 0 | 0 | 0 | 0 | 0 | 0 | 0 | 0 | 0 | 0 | 17.7361 | 0
201101 | 118 | アンモニア | 0 | 360.738 | 0 | 0 | 28938.2331 | 449.4708 | 0 | 69.7459 | 0 | 0 | 1982.523 | 5691.0212 | 473.2703 | 33.198 | 0 | 0 | 0 | 7102.8435 | 13347.0517 | 4267.0563 | 141888.3107 | 1123.0151 | 53.3212 | 0 | 0 | 0 | 0 | 0 | 0 | 0 | 0 | 0 | 0 | 0 | 12.3735 | 0 | 0
201102 | 119 | 単質肥料 | 0 | 72.1257 | 148.2712 | 0 | 0 | 0 | 0 | 0 | 0 | 0 | 10342.9054 | 25158.9929 | 124.6898 | 99.5939 | 8.3456 | 0 | 0 | 2826.4128 | 8457.557 | 6087.9723 | 615.3589 | 0 | 79.2207 | 0 | 0 | 0 | 0 | 0 | 0 | 0 | 0 | 0 | 0 | 0 | 37.1205 | 4.434 | 0
201103 | 120 | 複合肥料 | 0 | 119.1333 | 0 | 0 | 27266.7106 | 0 | 0 | 0 | 0 | 0 | 42397.9437 | 51356.2408 | 2171.3943 | 1055.3454 | 50.0738 | 0 | 0 | 3198.7742 | 9803.7316 | 8734.9627 | 1346.0977 | 0 | 161.4185 | 0 | 0 | 0 | 0 | 0 | 0 | 0 | 0 | 0 | 0 | 0 | 393.3475 | 26.6041 | 0
202101 | 121 | ソーダ工業製品 | 0 | 0 | 178779.2238 | 0 | 0 | 0 | 0 | 0 | 0 | 0 | 65971.779 | 1122459.2336 | 333.0574 | 1186.39 | 50.0738 | 0 | 0 | 12070.1114 | 2892.8648 | 12635.1991 | 5862.9395 | 0 | 6268.8274 | 0 | 0 | 0 | 0 | 0 | 0 | 0 | 0 | 0 | 0 | 0 | 442.1903 | 26.6041 | 0
202901 | 122 | 硫酸 | 0 | 0 | 592.5337 | 0 | 0 | 0 | 0 | 0 | 0 | 0 | 11125.3813 | 16294.904 | 2267.9184 | 99.5939 | 8.3456 | 0 | 0 | 436.6831 | 134.8624 | 3183.5002 | 1521.679 | 4.663 | 805.0073 | 0 | 0 | 0 | 0 | 0 | 0 | 0 | 0 | 0 | 0 | 0 | 37.1205 | 4.434 | 0
202902 | 123 | 無機顔料 | 0 | 590.6656 | 8358.3616 | 0 | 0 | 0 | 0 | 0 | 0 | 0 | 3870.7858 | 49822.2231 | 3370.1359 | 164.2425 | 8.3456 | 0 | 0 | 1012.8799 | 3280.4479 | 8297.4685 | 10606.9975 | 18.9112 | 3714.4488 | 0 | 0 | 0 | 0 | 0 | 0 | 0 | 0 | 0 | 0 | 0 | 61.2163 | 4.434 | 0
202903 | 124 | 圧縮ガス・液化ガス | 0 | 0 | 0 | 0 | 823.7312 | 0 | 0 | 0 | 0 | 0 | 37.5337 | 20726.9033 | 166.5287 | 99.5939 | 0 | 0 | 0 | 407.9374 | 460.7634 | 2154.2484 | 223.7763 | 0 | 3273.3997 | 0 | 0 | 0 | 0 | 0 | 0 | 0 | 0 | 0 | 0 | 0 | 37.1205 | 0 | 0
202909 | 125 | その他の無機化学工業製品 | 0 | 892.5614 | 620596.4115 | 0 | 0 | 0 | 0 | 0 | 0 | 0 | 105566.9727 | 654843.0707 | 36280.2533 | 1343.6434 | 133.5302 | 0 | 0 | 8791.6655 | 1986.7628 | 23548.1199 | 88928.7089 | 21.2427 | 8144.5833 | 0 | 0 | 0 | 0 | 0 | 0 | 0 | 0 | 0 | 0 | 0 | 500.8017 | 70.9443 | 0
203101 | 126 | 石油化学基礎製品 | 0 | 24771.4196 | 0 | 0 | 0 | 0 | 0 | 0 | 0 | 0 | 9908.7507 | 79289.7581 | 296291.2584 | 0 | 0 | 0 | 0 | 189437.4063 | 82252.0656 | 109190.9774 | 0 | 0 | 59.0576 | 0 | 0 | 0 | 0 | 0 | 0 | 0 | 0 | 0 | 0 | 0 | 0 | 0 | 0
203102 | 127 | 石油化学系芳香族製品 | 0 | 7625.3174 | 0 | 0 | 0 | 0 | 0 | 0 | 0 | 0 | 506.0113 | 15301.1657 | 6185.906 | 33.198 | 8.3456 | 0 | 0 | 84649.9605 | 36406.3287 | 48376.0607 | 80756.852 | 0 | 32.8098 | 0 | 0 | 0 | 0 | 0 | 0 | 0 | 0 | 0 | 0 | 0 | 12.3735 | 4.434 | 0
203201 | 128 | 脂肪族中間物 | 0 | 146770.348 | 22373.7706 | 0 | 0 | 0 | 0 | 0 | 0 | 0 | 5290.8895 | 269290.3962 | 7003.8646 | 0 | 0 | 0 | 0 | 48769.9938 | 106886.6048 | 81479.0598 | 20979.7465 | 865.0527 | 2691.0117 | 0 | 0 | 0 | 0 | 0 | 0 | 0 | 0 | 0 | 0 | 0 | 0 | 0 | 0
203202 | 129 | 環式中間物 | 0 | 33155.7404 | 29099.007 | 0 | 18589.3461 | 0 | 0 | 0 | 0 | 40.585 | 12340.3545 | 176766.4625 | 1873.6375 | 1792.6894 | 0 | 0 | 0 | 65342.345 | 132501.5317 | 15910.0353 | 7154.727 | 635.2731 | 5084.5439 | 0 | 0 | 0 | 0 | 0 | 0 | 0 | 0 | 0 | 0 | 0 | 668.1698 | 0 | 0
203301 | 130 | 合成ゴム | 0 | 35626.2728 | 28807.7421 | 0 | 0 | 0 | 0 | 0 | 0 | 0 | 657.074 | 230300.2863 | 220.9305 | 2365.7909 | 0 | 0 | 0 | 10611.8797 | 77530.6492 | 51357.8553 | 9241.5224 | 67.5822 | 401.7069 | 0 | 0 | 0 | 0 | 0 | 0 | 0 | 0 | 0 | 0 | 0 | 881.7757 | 0 | 0
203901 | 131 | コールタール製品 | 0 | 2865.0814 | 0 | 0 | 0 | 0 | 0 | 0 | 0 | 0 | 6042.4421 | 3706.8765 | 2343.4485 | 0 | 125.1846 | 0 | 0 | 0 | 2310.3552 | 0 | 807.3911 | 0 | 9.0492 | 0 | 0 | 0 | 0 | 0 | 0 | 0 | 0 | 0 | 0 | 0 | 0 | 66.5103 | 0
203902 | 132 | メタン誘導品 | 0 | 3003.7814 | 0 | 0 | 0 | 0 | 0 | 0 | 0 | 0 | 6420.5513 | 33878.4746 | 11678.8038 | 131.0445 | 0 | 0 | 0 | 2157.0903 | 5378.8389 | 1349.6364 | 111.7926 | 51058.3833 | 12.0526 | 0 | 0 | 0 | 0 | 0 | 0 | 0 | 0 | 0 | 0 | 0 | 48.8428 | 0 | 0
203903 | 133 | 油脂加工製品 | 0 | 0 | 0 | 0 | 0 | 0 | 0 | 0 | 0 | 0 | 8891.7992 | 12652.9644 | 5426.8355 | 33.198 | 3536.2754 | 0 | 0 | 0.0058083 | 181.3592 | 0 | 2943.8721 | 0 | 499.908 | 0 | 0 | 0 | 0 | 0 | 0 | 0 | 0 | 0 | 0 | 0 | 12.3735 | 1878.8147 | 0
203904 | 134 | 可塑剤 | 0 | 1049.3517 | 0 | 0 | 0 | 0 | 0 | 0 | 0 | 0 | 1898.6549 | 4471.5697 | 1460.2573 | 0 | 0 | 0 | 0 | 7702.3854 | 7552.2523 | 5088.9017 | 198.7424 | 0 | 593.4524 | 0 | 0 | 0 | 0 | 0 | 0 | 0 | 0 | 0 | 0 | 0 | 0 | 0 | 0
203905 | 135 | 合成染料 | 0 | 484.5046 | 0 | 0 | 0 | 0 | 0 | 0 | 0 | 0 | 6282.638 | 33043.9445 | 1696.2421 | 1792.6894 | 359.6212 | 0 | 0 | 10300.0491 | 23542.0161 | 42.4969 | 6869.0348 | 0 | 273.3744 | 0 | 0 | 0 | 0 | 0 | 0 | 0 | 0 | 0 | 0 | 0 | 668.1698 | 191.0659 | 0
203909 | 136 | その他の有機化学工業製品 | 0 | 1372.4364 | 0 | 0 | 0 | 0 | 0 | 0 | 0 | 0 | 7650.2183 | 35401.9642 | 8154.0868 | 0 | 0 | 0 | 0 | 23873.6482 | 32626.5692 | 16603.7131 | 1652.0463 | 9333.1075 | 4291.6761 | 0 | 0 | 0 | 0 | 0 | 0 | 0 | 0 | 0 | 0 | 0 | 0 | 0 | 0
204101 | 137 | 熱硬化性樹脂 | 0 | 11999.6939 | 0 | 0 | 0 | 0 | 0 | 0 | 0 | 0 | 2499.4083 | 30096.42 | 3347.3216 | 0 | 0 | 0 | 0 | 10525.3657 | 26600.1747 | 4587.0587 | 9564.4788 | 2284.2798 | 336.7873 | 0 | 0 | 0 | 0 | 0 | 0 | 0 | 0 | 0 | 0 | 0 | 0 | 0 | 0
204102 | 138 | 熱可塑性樹脂 | 0 | 47980.8944 | 0 | 0 | 0 | 0 | 0 | 0 | 0 | 0 | 12228.0742 | 213715.8076 | 11399.2839 | 0 | 0 | 0 | 0 | 131437.6842 | 249525.1234 | 69036.8609 | 70975.8859 | 6724.433 | 2330.1192 | 0 | 0 | 0 | 0 | 0 | 0 | 0 | 0 | 0 | 0 | 0 | 0 | 0 | 0
204103 | 139 | 高機能性樹脂 | 0 | 3407.4535 | 0 | 0 | 0 | 0 | 0 | 0 | 0 | 0 | 1550.2613 | 39137.3473 | 2625.5338 | 0 | 0 | 0 | 0 | 7041.1562 | 17584.6212 | 2696.4822 | 6334.9146 | 925.8767 | 539.0789 | 0 | 0 | 0 | 0 | 0 | 0 | 0 | 0 | 0 | 0 | 0 | 0 | 0 | 0
204109 | 140 | その他の合成樹脂 | 0 | 3116.4569 | 0 | 0 | 0 | 0 | 0 | 0 | 0 | 0 | 2960.0821 | 35918.6838 | 1932.2268 | 0 | 0 | 0 | 0 | 53506.2229 | 136326.6075 | 51686.6886 | 4670.4468 | 2264.0051 | 397.1872 | 0 | 0 | 0 | 0 | 0 | 0 | 0 | 0 | 0 | 0 | 0 | 0 | 0 | 0
205101 | 141 | レーヨン・アセテート | 0 | 5798.6112 | 0 | 0 | 0 | 0 | 0 | 0 | 0 | 0 | 2035.87 | 217325.6816 | 915.9538 | 318.0014 | 8.3456 | 0 | 0 | 0 | 1778.623 | 28476.477 | 0 | 0 | 5.442 | 0 | 0 | 0 | 0 | 0 | 0 | 0 | 0 | 0 | 0 | 0 | 118.5252 | 4.434 | 0
205102 | 142 | 合成繊維 | 0 | 79979.1437 | 0 | 0 | 0 | 0 | 0 | 0 | 0 | 0 | 7156.3204 | 134695.4354 | 14369.5127 | 33.198 | 16.6913 | 0 | 0 | 5044.8416 | 36750.6223 | 88275.8938 | 2237.6867 | 0 | 469.0031 | 0 | 0 | 0 | 0 | 0 | 0 | 0 | 0 | 0 | 0 | 0 | 12.3735 | 8.868 | 0
206101 | 143 | 医薬品 | 0 | 1442.5431 | 0 | 0 | 0 | 0 | 0 | 0 | 0 | 0 | 33408.7605 | 30562.9501 | 1288.0092 | 26546.1305 | 1061.4137 | 0 | 0 | 5110.2089 | 8816.2367 | 45730.6595 | 20134.3541 | 0 | 4244.3857 | 0 | 0 | 0 | 0 | 0 | 0 | 0 | 0 | 0 | 0 | 0 | 9894.2528 | 563.9266 | 0
207101 | 144 | 石けん・合成洗剤・界面活性剤 | 0 | 0 | 0 | 0 | 0 | 0 | 0 | 0 | 0 | 0 | 107175.2843 | 56252.1859 | 21391.2611 | 924.3009 | 50.0738 | 0 | 0 | 536.2882 | 1595.7324 | 2908.2034 | 328.6457 | 188.5258 | 14391.9371 | 0 | 0 | 0 | 0 | 0 | 0 | 0 | 0 | 0 | 0 | 0 | 344.5047 | 26.6041 | 0
207102 | 145 | 化粧品・歯磨 | 0 | 0 | 0 | 0 | 0 | 0 | 0 | 0 | 0 | 0 | 4913.7579 | 230.7232 | 2085.1765 | 0 | 33.3826 | 0 | 0 | 65.3673 | 0 | 428.2808 | 519.7988 | 0 | 446.0943 | 0 | 0 | 0 | 0 | 0 | 0 | 0 | 0 | 0 | 0 | 0 | 0 | 17.7361 | 0
207201 | 146 | 塗料 | 0 | 40.9476 | 0 | 0 | 0 | 0 | 0 | 0 | 0 | 0 | 21701.2542 | 765.5565 | 1660.7025 | 1310.4455 | 685.1012 | 0 | 0 | 3746.2748 | 24186.6419 | 1024.8274 | 569.5281 | 0 | 494.2617 | 0 | 0 | 0 | 0 | 0 | 0 | 0 | 0 | 0 | 0 | 0 | 488.4282 | 363.9926 | 0
207202 | 147 | 印刷インキ | 0 | 680.4803 | 0 | 0 | 0 | 0 | 0 | 0 | 0 | 0 | 3663.2805 | 765.5565 | 145.2456 | 417.5953 | 175.2584 | 0 | 0 | 149.3658 | 535.9284 | 953.4701 | 176.5204 | 0 | 129.5534 | 0 | 0 | 0 | 0 | 0 | 0 | 0 | 0 | 0 | 0 | 0 | 155.6458 | 93.1144 | 0
207301 | 148 | 写真感光材料 | 0 | 0 | 0 | 0 | 0 | 0 | 0 | 0 | 0 | 0 | 40240.9095 | 49971.2202 | 14290.3052 | 0 | 0 | 0 | 0 | 14.5841 | 0 | 428.2808 | 1431.2894 | 0 | 4505.5591 | 0 | 0 | 0 | 0 | 0 | 0 | 0 | 0 | 0 | 0 | 0 | 0 | 0 | 0
207401 | 149 | 農薬 | 0 | 0 | 0 | 0 | 0 | 0 | 0 | 0 | 0 | 0 | 10858.215 | 45129.5542 | 3667.0664 | 0 | 292.8561 | 0 | 0 | 298.4643 | 4193.5723 | 674.2009 | 1817.5103 | 0 | 401.2891 | 0 | 0 | 0 | 0 | 0 | 0 | 0 | 0 | 0 | 0 | 0 | 0 | 155.5938 | 0
207901 | 150 | 火薬類 | 0 | 0 | 0 | 0 | 0 | 0 | 0 | 0 | 0 | 0 | 1113.1262 | 10179.945 | 331.9541 | 4161.9748 | 8.3456 | 0 | 0 | 4.1568 | 282.8588 | 96.9085 | 0 | 0 | 261.7985 | 0 | 0 | 0 | 0 | 0 | 0 | 0 | 0 | 0 | 0 | 0 | 1551.248 | 4.434 | 0
207902 | 151 | ゼラチン・接着剤 | 0 | 515.127 | 0 | 0 | 0 | 0 | 0 | 0 | 0 | 0 | 11773.3164 | 21132.814 | 5207.928 | 0 | 0 | 0 | 0 | 16.6841 | 12821.5857 | 514.2023 | 4589.2136 | 0 | 1906.6307 | 0 | 0 | 0 | 0 | 0 | 0 | 0 | 0 | 0 | 0 | 0 | 0 | 0 | 0
207909 | 152 | その他の化学最終製品 | 0 | 4142.2712 | 320.0897 | 0 | 0 | 0 | 0 | 0 | 0 | 0 | 131643.753 | 108804.3072 | 24909.2972 | 1759.4914 | 576.6079 | 0 | 0 | 2548.0206 | 24543.9737 | 41497.6478 | 36418.3632 | 83.6756 | 3869.9635 | 0 | 0 | 0 | 0 | 0 | 0 | 0 | 0 | 0 | 0 | 0 | 655.7963 | 306.3504 | 0
211101 | 153 | 石油製品 | 0 | 34864.8179 | 0 | 0 | 0 | 0 | 0 | 0 | 0 | 0 | 58878.5728 | 703420.3894 | 69505.6527 | 223.4094 | 112363.8823 | 0 | 23924.7745 | 1239557.9645 | 192.4666 | 92966.4247 | 15161.2073 | 25.3877 | 3.0164 | 0 | 0 | 0 | 0 | 0 | 0 | 0 | 0 | 0 | 0 | 0 | 0 | 59698.6648 | 0
212101 | 154 | 石炭製品 | 0 | 14466.6916 | 190695.3224 | 0 | 283720.7429 | 321625.7967 | 0 | 44411.5758 | 0 | 0 | 1960.2663 | 159.1415 | 8280.8933 | 164.2425 | 33.3826 | 0 | 0 | 15777.5177 | 3285.6332 | 1308.2585 | 0 | 0 | 129.9787 | 0 | 0 | 0 | 0 | 0 | 0 | 0 | 0 | 0 | 0 | 0 | 61.2163 | 17.7361 | 0
212102 | 155 | 舗装材料 | 0 | 0 | 0 | 0 | 0 | 0 | 0 | 0 | 0 | 0 | 49196.4855 | 100618.8491 | 81599.0658 | 1310.4455 | 0 | 0 | 0 | 0 | 0 | 0 | 5.2416 | 0 | 24.1311 | 0 | 0 | 0 | 0 | 0 | 0 | 0 | 0 | 0 | 0 | 0 | 488.4282 | 0 | 0
221101 | 156 | プラスチック製品 | 0 | 268.1911 | 727.9947 | 0 | 1621.8704 | 0 | 0 | 0 | 0 | 0 | 134718.541 | 248705.6795 | 37677.7342 | 0 | 0 | 0 | 0 | 5110.7448 | 14920.7356 | 231290.4033 | 30064.4152 | 0 | 17784.443 | 0 | 0 | 0 | 0 | 0 | 0 | 0 | 0 | 0 | 0 | 0 | 0 | 0 | 0
231101 | 157 | タイヤ・チューブ | 0 | 2538.8021 | 0 | 0 | 0 | 0 | 0 | 0 | 0 | 0 | 46852.6547 | 158773.6247 | 9411.4428 | 106692.9747 | 710.8968 | 0 | 0 | 0 | 502.467 | 20589.6953 | 25410.867 | 0 | 176.5632 | 0 | 0 | 0 | 0 | 0 | 0 | 0 | 0 | 0 | 0 | 0 | 39766.5215 | 377.6978 | 0
231901 | 158 | ゴム製履物 | 0 | 227.0754 | 0 | 0 | 0 | 0 | 0 | 0 | 0 | 0 | 3956.4082 | 3870.3001 | 1029.8757 | 253.3528 | 476.4602 | 0 | 0 | 0 | 1.544 | 0 | 101.2385 | 0 | 0.33047 | 0 | 0 | 0 | 0 | 0 | 0 | 0 | 0 | 0 | 0 | 0 | 94.4295 | 253.1422 | 0
231902 | 159 | プラスチック製履物 | 0 | 3523.9938 | 0 | 0 | 0 | 0 | 0 | 0 | 0 | 0 | 8784.8342 | 4341.4432 | 895.6288 | 164.2425 | 886.1552 | 0 | 0 | 0 | 0 | 0 | 1207.0162 | 0 | 202.3976 | 0 | 0 | 0 | 0 | 0 | 0 | 0 | 0 | 0 | 0 | 0 | 61.2163 | 470.8122 | 0
231909 | 160 | その他のゴム製品 | 0 | 3189.4226 | 0 | 0 | 0 | 0 | 0 | 0 | 0 | 0 | 68664.4643 | 92413.6531 | 15801.2859 | 924.3009 | 877.8096 | 0 | 0 | 0 | 16150.7071 | 1689.8273 | 8858.37 | 0 | 1307.7753 | 0 | 0 | 0 | 0 | 0 | 0 | 0 | 0 | 0 | 0 | 0 | 344.5047 | 466.3782 | 0
241101 | 161 | 革製履物 | 0 | 0 | 0 | 0 | 0 | 0 | 0 | 0 | 0 | 0 | 8819.1026 | 3288.4841 | 3430.3555 | 164.2425 | 125.1846 | 0 | 0 | 0 | 0 | 0 | 101.2385 | 0 | 19.1975 | 0 | 0 | 0 | 0 | 0 | 0 | 0 | 0 | 0 | 0 | 0 | 61.2163 | 66.5103 | 0
241201 | 162 | 製革・毛皮 | 0 | 0 | 0 | 0 | 0 | 0 | 0 | 0 | 0 | 0 | 11480.1465 | 28723.6332 | 450.7555 | 515.4419 | 125.1846 | 0 | 0 | 0 | 0 | 0 | 202.477 | 0 | 3.3047 | 0 | 0 | 0 | 0 | 0 | 0 | 0 | 0 | 0 | 0 | 0 | 192.1151 | 66.5103 | 0
241202 | 163 | かばん・袋物・その他の革製品 | 0 | 0 | 0 | 0 | 0 | 0 | 0 | 0 | 0 | 0 | 6643.2344 | 0 | 557.2331 | 99.5939 | 8.3456 | 0 | 0 | 0 | 0 | 0 | 3593.9672 | 0 | 10.9357 | 0 | 0 | 0 | 0 | 0 | 0 | 0 | 0 | 0 | 0 | 0 | 37.1205 | 4.434 | 0
251101 | 164 | 板ガラス・安全ガラス | 0 | 0 | 0 | 0 | 0 | 0 | 0 | 0 | 0 | 0 | 1866.1131 | 363180.4019 | 11863.2326 | 3169.5307 | 2348.9184 | 0 | 0 | 0 | 0 | 0 | 131000.3505 | 15.8025 | 11235.5014 | 0 | 0 | 0 | 0 | 0 | 0 | 0 | 0 | 0 | 0 | 0 | 1181.345 | 1247.9748 | 0
251201 | 165 | ガラス繊維・同製品 | 0 | 0 | 0 | 0 | 0 | 0 | 0 | 0 | 0 | 0 | 3045.9619 | 93189.9658 | 3904.9893 | 253.3528 | 786.0076 | 0 | 0 | 0 | 0 | 73.8051 | 156993.6626 | 0 | 8036.6657 | 0 | 0 | 0 | 0 | 0 | 0 | 0 | 0 | 0 | 0 | 0 | 94.4295 | 417.604 | 0
251909 | 166 | その他のガラス製品 | 0 | 0 | 1426.4942 | 0 | 0 | 0 | 0 | 0 | 0 | 0 | 68433.5559 | 431799.4204 | 22645.8824 | 1343.6434 | 292.8561 | 0 | 0 | 0 | 0 | 0 | 202671.7681 | 11.6576 | 44787.1019 | 0 | 0 | 0 | 0 | 0 | 0 | 0 | 0 | 0 | 0 | 0 | 500.8017 | 155.5938 | 0
252101 | 167 | セメント | 0 | 2210769.1679 | 10848.3593 | 0 | 2014.3193 | 0 | 0 | 0 | 0 | 0 | 7803.824 | 398242.9634 | 2014.5199 | 34513.6388 | 301.2017 | 0 | 0 | 1868.7473 | 20160.9974 | 293492.5851 | 0 | 0 | 108.864 | 0 | 0 | 38355.606 | 0 | 0 | 0 | 0 | 0 | 0 | 0 | 0 | 12863.8963 | 160.0278 | 0
252201 | 168 | 生コンクリート | 0 | 0 | 0 | 0 | 0 | 0 | 0 | 0 | 0 | 0 | 25646.1522 | 12724.1244 | 32540.0826 | 97816.8908 | 0 | 0 | 0 | 0 | 0.951 | 13.2883 | 26.2842 | 0 | 126.9624 | 0 | 0 | 0 | 0 | 0 | 0 | 0 | 0 | 0 | 0 | 0 | 36458.2345 | 0 | 0
252301 | 169 | セメント製品 | 0 | 240.7547 | 0 | 0 | 1952.3402 | 0 | 0 | 0 | 0 | 0 | 213391.8873 | 941467.1814 | 66430.1483 | 23341.6545 | 2282.1532 | 0 | 0 | 0 | 119.0893 | 86.821 | 144.4049 | 0 | 157.1262 | 0 | 0 | 0 | 0 | 0 | 0 | 0 | 0 | 0 | 0 | 0 | 8699.8831 | 1212.5026 | 0
253101 | 170 | 陶磁器 | 0 | 143.7854 | 0 | 0 | 0 | 0 | 0 | 0 | 0 | 0 | 130398.9544 | 41170.1961 | 26197.1732 | 213342.2678 | 292.8561 | 0 | 0 | 0 | 0 | 10.6625 | 129230.5535 | 42.2264 | 14805.1847 | 0 | 0 | 0 | 0 | 0 | 0 | 0 | 0 | 0 | 0 | 0 | 79516.7621 | 155.5938 | 0
259901 | 171 | 耐火物 | 0 | 240.7547 | 14628.5663 | 0 | 0 | 0 | 0 | 0 | 0 | 0 | 38432.5913 | 180063.1539 | 10010.6791 | 1186.39 | 719.2424 | 0 | 0 | 131.3756 | 7.7483 | 59412.6554 | 16658.6331 | 0 | 227.7298 | 0 | 0 | 0 | 0 | 0 | 0 | 0 | 0 | 0 | 0 | 0 | 442.1903 | 382.1318 | 0
259902 | 172 | その他の建設用土石製品 | 0 | 4101.3236 | 0 | 0 | 0 | 0 | 0 | 0 | 0 | 0 | 128682.1602 | 309364.1386 | 78541.6665 | 8706.5996 | 234.4366 | 0 | 0 | 0.002582 | 0 | 7159.0988 | 7635.6618 | 52.5887 | 2322.0674 | 0 | 0 | 0 | 0 | 0 | 0 | 0 | 0 | 0 | 0 | 0 | 3245.117 | 124.5556 | 0
259903 | 173 | 炭素・黒鉛製品 | 0 | 17620.2816 | 56057.6023 | 0 | 0 | 0 | 0 | 0 | 0 | 0 | 45352.5731 | 31293.079 | 6278.3929 | 2334.3402 | 384.6581 | 0 | 0 | 0 | 14845.2162 | 9423.0064 | 24.7008 | 0 | 994.8583 | 0 | 0 | 0 | 0 | 0 | 0 | 0 | 0 | 0 | 0 | 0 | 870.0534 | 204.368 | 0
259904 | 174 | 研磨剤 | 0 | 1355.0016 | 52697.5823 | 0 | 0 | 0 | 0 | 0 | 0 | 0 | 12456.3931 | 12017.7334 | 1728.9464 | 99.5939 | 150.2215 | 0 | 0 | 14.204 | 0 | 4112.6825 | 9497.4524 | 0 | 312.3851 | 0 | 0 | 0 | 0 | 0 | 0 | 0 | 0 | 0 | 0 | 0 | 37.1205 | 79.8123 | 0
259909 | 175 | その他の窯業・土石製品 | 0 | 55519.2158 | 226742.6212 | 0 | 113822.7104 | 0 | 0 | 0 | 0 | 0 | 14684.2507 | 256020.5858 | 27178.4919 | 50363.0398 | 1270.8134 | 0 | 0 | 0.005009 | 110.0236 | 50421.5987 | 2293.5641 | 0.25906 | 204.2145 | 0 | 0 | 0 | 0 | 0 | 0 | 0 | 0 | 0 | 0 | 0 | 18771.2726 | 675.1801 | 0
261101 | 176 | 銑鉄 | 161037.9551 | 119913.8209 | 5374487.2544 | 0 | 175591.3821 | 465632.6887 | 0 | 58683.9929 | 0 | 0 | 424.3444 | 6371.0494 | 11.8498 | 0 | 0 | 0 | 0 | 0 | 104.2708 | 1196.4524 | 1596.3821 | 202.2286 | 167.9663 | 0 | 0 | 0 | 0 | 0 | 0 | 0 | 0 | 0 | 0 | 0 | 0 | 0 | 0
261102 | 177 | フェロアロイ | 21031.1401 | 0 | 244536.9562 | 0 | 93.4037 | 1944.8079 | 0 | 245.1054 | 0 | 0 | 807.2462 | 8597.426 | 347.8088 | 1572.5345 | 16.6913 | 0 | 0 | 0 | 0 | 4804.5173 | 24.1876 | 636.1775 | 45.6832 | 0 | 0 | 0 | 0 | 0 | 0 | 0 | 0 | 0 | 0 | 0 | 586.1138 | 8.868 | 0
261103 | 178 | 粗鋼（転炉） | 58.0742 | 0 | 65059.0804 | 0 | 14992.2513 | 76.1313 | 0 | 9.5949 | 0 | 0 | 7313.0345 | 1417.8183 | 6685.8711 | 0 | 0 | 0 | 0 | 0 | 0 | 433.3492 | 350.7203 | 33.7048 | 3352.8666 | 0 | 0 | 0 | 0 | 0 | 0 | 0 | 0 | 0 | 0 | 0 | 0 | 0 | 0
261104 | 179 | 粗鋼（電気炉） | 41.4815 | 0 | 79669.88 | 0 | 45159.7631 | 0 | 0 | 0 | 0 | 0 | 4642.9941 | 1454.3495 | 6570.2551 | 0 | 0 | 0 | 0 | 0 | 0 | 0 | 520.0336 | 231.7203 | 4548.4732 | 0 | 0 | 0 | 0 | 0 | 0 | 0 | 0 | 0 | 0 | 0 | 0 | 0 | 0
2612011 | 180 | 鉄屑 | 0 | 0 | 0 | 0 | 0 | 0 | 0 | 0 | 0 | 0 | 0 | 0 | 0 | 0 | 0 | 0 | 0 | 0 | 0 | 0 | 0 | 0 | 0 | 0 | 0 | 0 | 0 | 0 | 0 | 0 | 0 | 0 | 0 | 0 | 0 | 0 | 0
262101 | 181 | 熱間圧延鋼材 | 414.8154 | 0 | 21015.1129 | 0 | 621364.7216 | 24641.9813 | 0 | 3410.7344 | 0 | 0 | 89978.0239 | 206457.559 | 23158.4279 | 0 | 0 | 0 | 0 | 0 | 5734.8964 | 76108.7188 | 39280.6744 | 14918.573 | 64172.8338 | 0 | 0 | 0 | 0 | 0 | 0 | 0 | 0 | 0 | 0 | 0 | 0 | 0 | 0
262201 | 182 | 鋼管 | 107.4212 | 0 | 8.6085 | 0 | 83994.4246 | 5823.2325 | 0 | 903.6105 | 0 | 0 | 22653.2363 | 36087.6578 | 706.573 | 0 | 0 | 0 | 0 | 0 | 12193.3529 | 54404.5007 | 6234.9974 | 1636.4447 | 5552.7123 | 0 | 0 | 0 | 0 | 0 | 0 | 0 | 0 | 0 | 0 | 0 | 0 | 0 | 0
262301 | 183 | 冷間仕上鋼材 | 1074.2119 | 0 | 17.217 | 0 | 192290.5328 | 12457.8989 | 0 | 1933.1339 | 0 | 0 | 59516.1494 | 96346.8831 | 5009.0362 | 0 | 0 | 0 | 0 | 0.005009 | 26128.6207 | 119489.3442 | 17035.0971 | 2631.8079 | 23817.0272 | 0 | 0 | 0 | 0 | 0 | 0 | 0 | 0 | 0 | 0 | 0 | 0 | 0 | 0
262302 | 184 | めっき鋼材 | 0 | 0 | 0 | 0 | 59980.2328 | 7919.437 | 0 | 1228.8856 | 0 | 0 | 25064.1142 | 1740.3918 | 3264.8533 | 384.3973 | 16.6913 | 0 | 0 | 0.005009 | 2356.6985 | 21536.8001 | 9455.509 | 2.3906 | 12951.5412 | 0 | 0 | 0 | 0 | 0 | 0 | 0 | 0 | 0 | 0 | 0 | 143.2723 | 8.868 | 0
263101 | 185 | 鋳鍛鋼 | 751.9483 | 0 | 87850.9506 | 0 | 19910.7663 | 958.6059 | 0 | 148.7501 | 0 | 0 | 38381.8205 | 11119.2915 | 18827.6239 | 1441.49 | 83.4564 | 0 | 0 | 0.35854 | 0.045504 | 780.6475 | 1804.6379 | 54.1431 | 1141.8524 | 0 | 0 | 0 | 0 | 0 | 0 | 0 | 0 | 0 | 0 | 0 | 537.271 | 44.3402 | 0
263102 | 186 | 鋳鉄管 | 0 | 0 | 19033.102 | 0 | 0 | 417.6499 | 0 | 64.8081 | 0 | 0 | 7904.4334 | 20774.1968 | 1922.2897 | 1055.3454 | 183.6041 | 0 | 0 | 0 | 0 | 8738.9385 | 2593.3702 | 16.5797 | 1204.4898 | 0 | 0 | 0 | 0 | 0 | 0 | 0 | 0 | 0 | 0 | 0 | 393.3475 | 97.5484 | 0
263103 | 187 | 鋳鉄品及び鍛工品（鉄） | 751.9483 | 0 | 590954.6979 | 0 | 316.4625 | 0 | 0 | 0 | 0 | 0 | 98292.6656 | 56619.6513 | 2001.6856 | 4579.5701 | 844.427 | 0 | 0 | 0.080666 | 0 | 4619.6347 | 2758.4028 | 3.3677 | 4061.5973 | 0 | 0 | 0 | 0 | 0 | 0 | 0 | 0 | 0 | 0 | 0 | 1706.8937 | 448.6421 | 0
264901 | 188 | 鉄鋼シャースリット業 | 0 | 0 | 0 | 0 | 0 | 0 | 0 | 0 | 0 | 0 | 19498.3367 | 21331.0629 | 4030.9011 | 351.1994 | 259.4735 | 0 | 0 | 0.35854 | 0.28706 | 0 | 4848.7526 | 0 | 2793.0058 | 0 | 0 | 0 | 0 | 0 | 0 | 0 | 0 | 0 | 0 | 0 | 130.8988 | 137.8577 | 0
264909 | 189 | その他の鉄鋼製品 | 737.3358 | 0 | 8564.9409 | 0 | 0 | 0 | 0 | 0 | 0 | 0 | 22892.381 | 82912.1622 | 8730.3788 | 4293.0193 | 216.9866 | 0 | 0 | 15.0586 | 837.9902 | 803.5277 | 210.2192 | 3.6268 | 4849.4998 | 0 | 0 | 0 | 0 | 0 | 0 | 0 | 0 | 0 | 0 | 0 | 1600.0908 | 115.2845 | 0
271101 | 190 | 銅 | 0 | 9117.6263 | 4820.5775 | 0 | 0 | 0 | 0 | 0 | 0 | 0 | 2609.5872 | 58010.4199 | 3033.6812 | 955.7516 | 16.6913 | 0 | 0 | 0 | 0 | 1784.1683 | 223.4706 | 0 | 1484.643 | 0 | 0 | 588.7163 | 0 | 0 | 0 | 0 | 0 | 0 | 0 | 0 | 356.227 | 8.868 | 0
271102 | 191 | 鉛（含再生） | 0 | 117.7013 | 15103.788 | 0 | 0 | 0 | 0 | 0 | 0 | 0 | 818.5468 | 17662.7251 | 87.2832 | 99.5939 | 83.4564 | 0 | 0 | 0 | 0 | 51.3466 | 21.2829 | 0 | 921.5026 | 0 | 0 | 814.4546 | 0 | 0 | 0 | 0 | 0 | 0 | 0 | 0 | 37.1205 | 44.3402 | 0
271103 | 192 | 亜鉛（含再生） | 0 | 5296.6778 | 18166.0063 | 0 | 24933.3379 | 0 | 0 | 0 | 0 | 0 | 28214.8321 | 52361.1436 | 1324.5817 | 318.0014 | 166.9128 | 0 | 0 | 0 | 0 | 208.24 | 1649.4256 | 0 | 2109.7559 | 0 | 0 | 1328.3108 | 0 | 0 | 0 | 0 | 0 | 0 | 0 | 0 | 118.5252 | 88.6804 | 0
271104 | 193 | アルミニウム（含再生） | 0 | 0 | 11293.9272 | 0 | 0 | 0 | 0 | 0 | 0 | 0 | 165019.783 | 194523.6154 | 14192.9573 | 5414.7606 | 476.4602 | 0 | 0 | 1307.309 | 67948.9049 | 2.1124 | 883.2408 | 98.6419 | 980.7805 | 0 | 0 | 1616.6007 | 0 | 0 | 0 | 0 | 0 | 0 | 0 | 0 | 2018.1853 | 253.1422 | 0
271109 | 194 | その他の非鉄金属地金 | 0 | 1239.6125 | 5628.605 | 0 | 0 | 0 | 0 | 0 | 0 | 0 | 4547.0649 | 129182.5155 | 3761.4344 | 417.5953 | 216.9866 | 0 | 0 | 18.2751 | 93.7968 | 1755.1844 | 63.8487 | 0 | 11319.3925 | 0 | 0 | 622.1587 | 0 | 0 | 0 | 0 | 0 | 0 | 0 | 0 | 155.6458 | 115.2845 | 0
2712011 | 195 | 非鉄金属屑 | 0 | 0 | 0 | 0 | 0 | 0 | 0 | 0 | 0 | 0 | 0 | 0 | 0 | 0 | 0 | 0 | 0 | 0 | 0 | 0 | 0 | 0 | 0 | 0 | 0 | 0 | 0 | 0 | 0 | 0 | 0 | 0 | 0 | 0 | 0 | 0 | 0
272101 | 196 | 電線・ケーブル | 0 | 0 | 0 | 0 | 0 | 0 | 0 | 0 | 0 | 0 | 10720.2073 | 9955.8645 | 6999.3601 | 1981.3935 | 434.732 | 0 | 0 | 0 | 13.1871 | 0 | 10874.1885 | 1.2953 | 3334.3774 | 0 | 0 | 0 | 0 | 0 | 0 | 0 | 0 | 0 | 0 | 0 | 738.5034 | 230.9721 | 0
272201 | 197 | 伸銅品 | 0 | 0 | 232.9449 | 0 | 0 | 0 | 0 | 0 | 0 | 0 | 9471.3287 | 11296.1499 | 13225.2422 | 1343.6434 | 251.1279 | 0 | 0 | 0 | 0 | 1150.5094 | 5977.3552 | 16.0616 | 6095.6226 | 0 | 0 | 0 | 0 | 0 | 0 | 0 | 0 | 0 | 0 | 0 | 500.8017 | 133.4237 | 0
272202 | 198 | アルミ圧延製品 | 0 | 0 | 815.1395 | 0 | 0 | 0 | 0 | 0 | 0 | 0 | 25382.854 | 169764.0511 | 9935.9581 | 2014.5915 | 225.3323 | 0 | 0 | 0 | 1941.6706 | 0 | 3445.8987 | 117.0941 | 2711.4814 | 0 | 0 | 0 | 0 | 0 | 0 | 0 | 0 | 0 | 0 | 0 | 750.877 | 119.7185 | 0
272203 | 199 | 非鉄金属鋳鍛造品 | 0 | 0 | 35890.8216 | 0 | 0 | 0 | 0 | 0 | 0 | 0 | 92776.3924 | 6409.1228 | 17240.1611 | 2816.5841 | 584.9535 | 0 | 0 | 0 | 1581.2805 | 87.7462 | 61853.183 | 130.8014 | 143.2811 | 0 | 0 | 0 | 0 | 0 | 0 | 0 | 0 | 0 | 0 | 0 | 1049.795 | 310.7844 | 0
272204 | 200 | 核燃料 | 0 | 0 | 0 | 0 | 0 | 0 | 0 | 0 | 0 | 0 | 6165.5476 | 0 | 343.8116 | 0 | 0 | 0 | 0 | 0 | 0 | 0 | 11450.8283 | 0 | 0 | 0 | 0 | 0 | 0 | 0 | 0 | 0 | 0 | 0 | 0 | 0 | 0 | 0 | 0
272209 | 201 | その他の非鉄金属製品 | 0 | 2761.9309 | 609.0144 | 0 | 0 | 0 | 0 | 0 | 0 | 0 | 9648.4867 | 5633.4207 | 1173.4226 | 637.7501 | 83.4564 | 0 | 0 | 0 | 280.2256 | 639.7173 | 7927.4965 | 0 | 40.1051 | 0 | 0 | 0 | 0 | 0 | 0 | 0 | 0 | 0 | 0 | 0 | 237.7017 | 44.3402 | 0
281101 | 202 | 建設用金属製品 | 0 | 102.8379 | 11949.8119 | 0 | 0 | 0 | 0 | 0 | 0 | 0 | 12558.1207 | 235.0468 | 12756.6222 | 56995.6411 | 5417.0792 | 0 | 0 | 172.5017 | 0.12633 | 6.0485 | 1723.883 | 410.311 | 2423.0863 | 0 | 0 | 0 | 0 | 0 | 0 | 0 | 0 | 0 | 0 | 0 | 21243.3705 | 2878.0814 | 0
281201 | 203 | 建築用金属製品 | 0 | 206.3009 | 8398.9074 | 0 | 0 | 0 | 0 | 0 | 0 | 0 | 53305.7037 | 18472.0213 | 29113.1874 | 9288.4374 | 1270.8134 | 0 | 0 | 2.82 | 1.2502 | 0.027488 | 9055.5781 | 0 | 4701.2501 | 0 | 0 | 0 | 0 | 0 | 0 | 0 | 0 | 0 | 0 | 0 | 3461.9791 | 675.1801 | 0
289101 | 204 | ガス・石油機器及び暖厨房機器 | 0 | 0 | 2117.0215 | 0 | 0 | 0 | 0 | 0 | 0 | 0 | 7588.1557 | 275.8474 | 5407.2047 | 2685.5396 | 292.8561 | 0 | 0 | 0.093918 | 0 | 0 | 2928.5241 | 0 | 1908.0331 | 0 | 0 | 0 | 0 | 0 | 0 | 0 | 0 | 0 | 0 | 0 | 1000.9522 | 155.5938 | 0
289901 | 205 | ボルト・ナット・リベット及びスプリング | 0 | 0 | 15431.538 | 0 | 0 | 0 | 0 | 0 | 0 | 0 | 11939.8222 | 11099.533 | 28744.9536 | 15816.203 | 1011.3399 | 0 | 0 | 0.50977 | 0 | 5.0643 | 12939.5073 | 0 | 3775.9233 | 0 | 0 | 0 | 0 | 0 | 0 | 0 | 0 | 0 | 0 | 0 | 5895.0028 | 537.3225 | 0
289902 | 206 | 金属製容器及び製缶板金製品 | 0 | 1092.4568 | 7920.9463 | 0 | 0 | 0 | 0 | 0 | 0 | 0 | 5355.4438 | 4470.3249 | 7275.4995 | 2114.1853 | 376.3125 | 0 | 0 | 93.2052 | 0.12633 | 1.338 | 28703.6903 | 0 | 13668.3025 | 0 | 0 | 0 | 0 | 0 | 0 | 0 | 0 | 0 | 0 | 0 | 787.9975 | 199.9339 | 0
289903 | 207 | 配管工事付属品・粉末冶金製品・道具類 | 0 | 0 | 17002.206 | 0 | 0 | 0 | 0 | 0 | 0 | 0 | 21899.2029 | 5019.3589 | 7988.571 | 1055.3454 | 484.8058 | 0 | 0 | 2.0102 | 0.12633 | 5.464 | 10125.2164 | 2338.7728 | 1480.2962 | 0 | 0 | 0 | 0 | 0 | 0 | 0 | 0 | 0 | 0 | 0 | 393.3475 | 257.5762 | 0
289909 | 208 | その他の金属製品 | 0 | 62.2028 | 34550.7654 | 0 | 0 | 0 | 0 | 0 | 0 | 0 | 75910.4389 | 2352.2424 | 25722.4526 | 7649.507 | 1922.532 | 0 | 0 | 21.9566 | 7483.2501 | 1.566 | 15639.565 | 0 | 8076.8788 | 0 | 0 | 0 | 0 | 0 | 0 | 0 | 0 | 0 | 0 | 0 | 2851.1182 | 1021.4367 | 0
301101 | 209 | ボイラ | 0 | 0 | 621.2226 | 0 | 0 | 0 | 0 | 0 | 0 | 0 | 10931.1042 | 1429.0845 | 3877.9966 | 6305.8635 | 100.1477 | 0 | 0 | 4.4091 | 0 | 0.0098601 | 2076.8583 | 0 | 450.713 | 0 | 0 | 0 | 0 | 0 | 0 | 0 | 0 | 0 | 0 | 0 | 2350.3165 | 53.2082 | 0
301102 | 210 | タービン | 0 | 0 | 372.5905 | 0 | 0 | 0 | 0 | 0 | 0 | 0 | 11156.0953 | 2246.0999 | 2991.3781 | 1375.0941 | 75.1108 | 0 | 0 | 0.11335 | 0 | 0.0098601 | 2805.1073 | 0 | 459.3604 | 0 | 0 | 0 | 0 | 0 | 0 | 0 | 0 | 0 | 0 | 0 | 512.524 | 39.9062 | 0
301103 | 211 | 原動機 | 0 | 0 | 869.6163 | 0 | 0 | 0 | 0 | 0 | 0 | 0 | 17977.3628 | 40.62 | 9719.6999 | 19723.0778 | 1546.2195 | 0 | 0 | 0.9077 | 0 | 0.48459 | 9440.2648 | 0 | 1242.3431 | 0 | 0 | 0 | 0 | 0 | 0 | 0 | 0 | 0 | 0 | 0 | 7351.17 | 821.5028 | 0
301201 | 212 | 運搬機械 | 0 | 0 | 207.1537 | 0 | 0 | 0 | 0 | 0 | 0 | 0 | 16281.2763 | 244.643 | 4817.8699 | 3653.5219 | 1002.9942 | 0 | 0 | 0.28395 | 0 | 0.41048 | 2454.4689 | 0 | 1982.0889 | 0 | 0 | 0 | 0 | 0 | 0 | 0 | 0 | 0 | 0 | 0 | 1361.7378 | 532.8885 | 0
301301 | 213 | 冷凍機・温湿調整装置 | 0 | 0 | 393.3297 | 0 | 0 | 0 | 0 | 0 | 0 | 0 | 11328.0115 | 287.1094 | 3251.8943 | 1759.4914 | 802.6988 | 0 | 0 | 0 | 0 | 0 | 2373.5523 | 0 | 2588.7171 | 0 | 0 | 0 | 0 | 0 | 0 | 0 | 0 | 0 | 0 | 0 | 655.7963 | 426.472 | 0
301901 | 214 | ポンプ及び圧縮機 | 0 | 0 | 1387.3812 | 0 | 0 | 0 | 0 | 0 | 0 | 0 | 28820.7782 | 8082.4516 | 9878.0246 | 10212.7383 | 710.8968 | 0 | 0 | 3738.3757 | 64944.9727 | 1034.6224 | 16210.2833 | 1.0362 | 1317.5493 | 0 | 0 | 0 | 0 | 0 | 0 | 0 | 0 | 0 | 0 | 0 | 3806.4838 | 377.6978 | 0
301902 | 215 | ミシン・毛糸毛編機械 | 0 | 0 | 0 | 0 | 0 | 0 | 0 | 0 | 0 | 0 | 6201.6767 | 163.4031 | 2590.2887 | 318.0014 | 75.1108 | 0 | 0 | 0 | 0 | 0 | 1591.3589 | 0 | 210.9441 | 0 | 0 | 0 | 0 | 0 | 0 | 0 | 0 | 0 | 0 | 0 | 118.5252 | 39.9062 | 0
301903 | 216 | 機械工具 | 0 | 0 | 82.7184 | 0 | 0 | 0 | 0 | 0 | 0 | 0 | 27617.3645 | 40.62 | 8659.4039 | 0 | 166.9128 | 0 | 0 | 17.9859 | 0 | 1.2857 | 3937.939 | 0 | 852.424 | 0 | 0 | 0 | 0 | 0 | 0 | 0 | 0 | 0 | 0 | 0 | 0 | 88.6804 | 0
301909 | 217 | その他の一般産業機械及び装置 | 0 | 0 | 1759.9717 | 0 | 0 | 0 | 0 | 0 | 0 | 0 | 57146.576 | 1184.4415 | 11633.5102 | 3522.4774 | 952.9204 | 0 | 0 | 1.9826 | 7.4502 | 11.3992 | 10977.6794 | 0 | 1863.6457 | 0 | 0 | 0 | 0 | 0 | 0 | 0 | 0 | 0 | 0 | 0 | 1312.895 | 506.2843 | 0
302101 | 218 | 鉱山・土木建設機械 | 0 | 0 | 2215.5191 | 0 | 0 | 0 | 0 | 0 | 0 | 0 | 57505.4079 | 3388.9983 | 15441.9399 | 62950.3053 | 5433.7705 | 0 | 0 | 11.8197 | 0 | 43.3535 | 11112.5403 | 0 | 1961.9116 | 0 | 0 | 0 | 0 | 0 | 0 | 0 | 0 | 0 | 0 | 0 | 23462.7882 | 2886.9494 | 0
302201 | 219 | 化学機械 | 0 | 0 | 165.6752 | 0 | 0 | 0 | 0 | 0 | 0 | 0 | 12449.5055 | 2040.2305 | 8798.0579 | 1759.4914 | 501.4971 | 0 | 0 | 13.7688 | 902.0327 | 48.8366 | 3695.1894 | 0 | 768.5704 | 0 | 0 | 0 | 0 | 0 | 0 | 0 | 0 | 0 | 0 | 0 | 655.7963 | 266.4442 | 0
302301 | 220 | 産業用ロボット | 0 | 0 | 41.4784 | 0 | 0 | 0 | 0 | 0 | 0 | 0 | 1427.251 | 0 | 782.0283 | 0 | 33.3826 | 0 | 0 | 0.015653 | 0 | 0.26082 | 485.4993 | 0 | 699.1292 | 0 | 0 | 0 | 0 | 0 | 0 | 0 | 0 | 0 | 0 | 0 | 0 | 17.7361 | 0
302401 | 221 | 金属工作機械 | 0 | 0 | 931.8339 | 0 | 0 | 0 | 0 | 0 | 0 | 0 | 36449.7059 | 327.7293 | 17406.1262 | 1981.3935 | 710.8968 | 0 | 0 | 4.05 | 6.4111 | 2.6361 | 3317.5788 | 0 | 1473.4645 | 0 | 0 | 0 | 0 | 0 | 0 | 0 | 0 | 0 | 0 | 0 | 738.5034 | 377.6978 | 0
302402 | 222 | 金属加工機械 | 0 | 0 | 414.0689 | 0 | 0 | 0 | 0 | 0 | 0 | 0 | 34124.7983 | 1102.2784 | 8833.5611 | 1090.2906 | 451.4233 | 0 | 0 | 9.4115 | 0.51953 | 3.7783 | 6635.1576 | 0 | 736.8633 | 0 | 0 | 0 | 0 | 0 | 0 | 0 | 0 | 0 | 0 | 0 | 406.3723 | 239.8401 | 0
302901 | 223 | 農業機械 | 0 | 0 | 745.4194 | 0 | 0 | 0 | 0 | 0 | 0 | 0 | 16775.1029 | 2123.3168 | 7007.0693 | 2114.1853 | 434.732 | 0 | 0 | 52.8869 | 0 | 0 | 10869.7907 | 1.8134 | 696.2467 | 0 | 0 | 0 | 0 | 0 | 0 | 0 | 0 | 0 | 0 | 0 | 787.9975 | 230.9721 | 0
302902 | 224 | 繊維機械 | 0 | 0 | 1076.7699 | 0 | 0 | 0 | 0 | 0 | 0 | 0 | 10213.4404 | 204.0231 | 4677.2967 | 1023.8947 | 334.5843 | 0 | 0 | 0 | 0 | 0 | 4234.6331 | 0 | 300.5627 | 0 | 0 | 0 | 0 | 0 | 0 | 0 | 0 | 0 | 0 | 0 | 381.6252 | 177.7638 | 0
302903 | 225 | 食料品加工機械 | 0 | 0 | 269.1329 | 0 | 0 | 0 | 0 | 0 | 0 | 0 | 5178.2558 | 244.643 | 2677.1275 | 384.3973 | 83.4564 | 0 | 0 | 0.2348 | 0 | 0.45865 | 1402.5536 | 0 | 106.9133 | 0 | 0 | 0 | 0 | 0 | 0 | 0 | 0 | 0 | 0 | 0 | 143.2723 | 44.3402 | 0
302909 | 226 | その他の特殊産業機械 | 0 | 0 | 16129.856 | 0 | 0 | 0 | 0 | 0 | 0 | 0 | 26497.0243 | 1389.3877 | 16798.2552 | 1890.536 | 836.0814 | 0 | 0 | 1.9102 | 0.51953 | 40.924 | 4396.4662 | 0 | 1846.3509 | 0 | 0 | 0 | 0 | 0 | 0 | 0 | 0 | 0 | 0 | 0 | 704.6391 | 444.2081 | 0
303101 | 227 | 金型 | 0 | 0 | 269.1329 | 0 | 0 | 0 | 0 | 0 | 0 | 0 | 22125.2749 | 327.7293 | 15534.5358 | 924.3009 | 643.373 | 0 | 0 | 0.37315 | 5.4952 | 3.0153 | 6149.6582 | 0 | 1196.2236 | 0 | 0 | 0 | 0 | 0 | 0 | 0 | 0 | 0 | 0 | 0 | 344.5047 | 341.8225 | 0
303102 | 228 | ベアリング | 0 | 0 | 3292.289 | 0 | 0 | 0 | 0 | 0 | 0 | 0 | 19629.6048 | 244.643 | 19163.5308 | 10024.0341 | 836.0814 | 0 | 0 | 0 | 0 | 2.3031 | 17397.0595 | 0 | 577.8035 | 0 | 0 | 0 | 0 | 0 | 0 | 0 | 0 | 0 | 0 | 0 | 3736.1501 | 444.2081 | 0
303109 | 229 | その他の一般機器具及び部品 | 0 | 0 | 6294.4675 | 0 | 0 | 0 | 0 | 0 | 0 | 0 | 28685.7836 | 610.2228 | 13737.7899 | 17773.1349 | 2925.5262 | 0 | 0 | 0.81627 | 0 | 849.2526 | 6500.2966 | 0 | 1589.0252 | 0 | 0 | 0 | 0 | 0 | 0 | 0 | 0 | 0 | 0 | 0 | 6624.3889 | 1554.3252 | 0
311101 | 230 | 複写機 | 0 | 0 | 724.6802 | 0 | 0 | 0 | 0 | 0 | 0 | 0 | 12934.1016 | 529.906 | 3078.2168 | 637.7501 | 216.9866 | 0 | 0 | 0 | 0 | 0 | 539.4437 | 0 | 869.7188 | 0 | 0 | 0 | 0 | 0 | 0 | 0 | 0 | 0 | 0 | 0 | 237.7017 | 115.2845 | 0
311109 | 231 | その他の事務用機械 | 0 | 0 | 703.941 | 0 | 0 | 0 | 0 | 0 | 0 | 0 | 15967.4426 | 489.286 | 4191.7675 | 606.2994 | 242.7823 | 0 | 0 | 65.3986 | 0 | 428.5387 | 809.1656 | 0 | 1123.8999 | 0 | 0 | 0 | 0 | 0 | 0 | 0 | 0 | 0 | 0 | 0 | 225.9794 | 128.9896 | 0
311201 | 232 | サービス用機器 | 0 | 0 | 58.32 | 0 | 0 | 0 | 0 | 0 | 0 | 0 | 9190.0195 | 1306.3014 | 3146.8242 | 1628.4469 | 593.2991 | 0 | 0 | 0 | 0 | 0 | 8981.7377 | 0 | 702.0116 | 0 | 0 | 0 | 0 | 0 | 0 | 0 | 0 | 0 | 0 | 0 | 606.9534 | 315.2184 | 0
321101 | 233 | 電気音響機器 | 0 | 0 | 29.16 | 0 | 0 | 0 | 0 | 0 | 0 | 0 | 7946.8195 | 332.663 | 1123.4448 | 1572.5345 | 919.5378 | 0 | 0 | 0 | 0 | 607.599 | 1448.8541 | 0 | 3786.556 | 0 | 0 | 0 | 0 | 0 | 0 | 0 | 0 | 0 | 0 | 0 | 586.1138 | 488.5483 | 0
321102 | 234 | ラジオ・テレビ・受信機 | 0 | 0 | 495.0498 | 0 | 0 | 0 | 0 | 0 | 0 | 0 | 666.5492 | 0 | 873.6947 | 637.7501 | 75.1108 | 0 | 0 | 0 | 0 | 12.9276 | 1203.4836 | 0 | 461.0012 | 0 | 0 | 0 | 0 | 0 | 0 | 0 | 0 | 0 | 0 | 0 | 237.7017 | 39.9062 | 0
321103 | 235 | ビデオ機器 | 0 | 0 | 0 | 0 | 0 | 0 | 0 | 0 | 0 | 0 | 4540.1152 | 132.4631 | 1053.4717 | 704.146 | 208.641 | 0 | 0 | 0.093743 | 0 | 25.8553 | 1367.0639 | 0 | 1168.7408 | 0 | 0 | 0 | 0 | 0 | 0 | 0 | 0 | 0 | 0 | 0 | 262.4488 | 110.8505 | 0
321109 | 236 | その他の民生用電気機器 | 0 | 0 | 2911.3084 | 0 | 0 | 0 | 0 | 0 | 0 | 0 | 12081.7049 | 3728.5351 | 3418.3467 | 10649.5534 | 5383.6966 | 0 | 0 | 0.19143 | 0 | 18.1002 | 3108.0257 | 0 | 7873.2294 | 0 | 0 | 0 | 0 | 0 | 0 | 0 | 0 | 0 | 0 | 0 | 3969.2932 | 2860.3453 | 0
321201 | 237 | 磁気テープ・フレキシブルディスク | 0 | 0 | 116.3049 | 0 | 0 | 0 | 0 | 0 | 0 | 0 | 5623.9125 | 201.7052 | 546.8666 | 672.6953 | 384.6581 | 0 | 0 | 0 | 0 | 219.7698 | 1074.9562 | 0 | 1238.9175 | 0 | 0 | 0 | 0 | 0 | 0 | 0 | 0 | 0 | 0 | 0 | 250.7265 | 204.368 | 0
321209 | 238 | その他の電気音響機器部分品・付属品 | 0 | 0 | 87.48 | 0 | 0 | 0 | 0 | 0 | 0 | 0 | 6028.8342 | 468.1366 | 686.5974 | 637.7501 | 359.6212 | 0 | 0 | 0.093743 | 0 | 271.4805 | 1063.2719 | 0 | 913.7903 | 0 | 0 | 0 | 0 | 0 | 0 | 0 | 0 | 0 | 0 | 0 | 237.7017 | 191.0659 | 0
331101 | 239 | 電子計算機本体 | 0 | 0 | 0 | 0 | 0 | 0 | 0 | 0 | 0 | 0 | 4765.6881 | 600.5997 | 3019.3925 | 483.9912 | 367.9669 | 0 | 0 | 0 | 0 | 0.19513 | 771.1643 | 75.6267 | 1666.6968 | 0 | 0 | 0 | 0 | 0 | 0 | 0 | 0 | 0 | 0 | 0 | 180.3928 | 195.4999 | 0
331102 | 240 | 電子計算機付属装置 | 0 | 0 | 0 | 0 | 0 | 0 | 0 | 0 | 0 | 0 | 6671.347 | 332.663 | 6001.1072 | 835.1906 | 534.8797 | 0 | 0 | 1.0927 | 0 | 13.165 | 1495.5913 | 226.88 | 2646.5578 | 0 | 0 | 0 | 0 | 0 | 0 | 0 | 0 | 0 | 0 | 0 | 311.2916 | 284.1803 | 0
332101 | 241 | 有線電気通信機器 | 0 | 0 | 3668.1279 | 0 | 0 | 0 | 0 | 0 | 0 | 0 | 7721.2467 | 132.4631 | 1381.3764 | 131.0445 | 108.4933 | 0 | 0 | 0.126 | 0 | 38.7829 | 560.8467 | 0 | 2601.0175 | 0 | 0 | 0 | 0 | 0 | 0 | 0 | 0 | 0 | 0 | 0 | 48.8428 | 57.6422 | 0
332102 | 242 | 無線電気通信機機 | 0 | 0 | 145.4649 | 0 | 0 | 0 | 0 | 0 | 0 | 0 | 4027.3377 | 0 | 873.6947 | 99.5939 | 66.7651 | 0 | 0 | 0.093743 | 0 | 0 | 175.2646 | 0 | 1551.7265 | 0 | 0 | 0 | 0 | 0 | 0 | 0 | 0 | 0 | 0 | 0 | 37.1205 | 35.4722 | 0
332109 | 243 | その他の電気通信機器 | 0 | 0 | 29.16 | 0 | 0 | 0 | 0 | 0 | 0 | 0 | 1680.3942 | 468.1366 | 303.7908 | 99.5939 | 58.4195 | 0 | 0 | 0 | 0 | 0 | 397.2664 | 0 | 502.0621 | 0 | 0 | 0 | 0 | 0 | 0 | 0 | 0 | 0 | 0 | 0 | 37.1205 | 31.0381 | 0
333101 | 244 | 電子応用装置 | 0 | 0 | 174.6249 | 0 | 0 | 0 | 0 | 0 | 0 | 0 | 4182.9583 | 0 | 5283.2909 | 2278.4278 | 267.8192 | 0 | 0 | 0.10246 | 0 | 12.9276 | 1016.5347 | 0 | 1646.1664 | 0 | 0 | 0 | 0 | 0 | 0 | 0 | 0 | 0 | 0 | 0 | 849.2138 | 142.2917 | 0
333201 | 245 | 電気計測器 | 0 | 0 | 0 | 0 | 0 | 0 | 0 | 0 | 0 | 0 | 1692.4125 | 0 | 772.7182 | 131.0445 | 58.4195 | 0 | 0 | 0.015043 | 0 | 0 | 268.7391 | 0 | 1000.0181 | 0 | 0 | 0 | 0 | 0 | 0 | 0 | 0 | 0 | 0 | 0 | 48.8428 | 31.0381 | 0
334101 | 246 | 半導体素子・集積回路 | 0 | 0 | 6142.7066 | 0 | 0 | 0 | 0 | 0 | 0 | 0 | 27248.7036 | 864.0207 | 6460.7765 | 2398.9888 | 676.7556 | 0 | 0 | 0.30435 | 0 | 107.3837 | 3516.9764 | 0 | 7737.7286 | 0 | 0 | 0 | 0 | 0 | 0 | 0 | 0 | 0 | 0 | 0 | 894.1492 | 359.5586 | 0
335901 | 247 | 電子管 | 0 | 0 | 815.1395 | 0 | 0 | 0 | 0 | 0 | 0 | 0 | 13273.0499 | 1196.6837 | 483.7832 | 33.198 | 16.6913 | 0 | 0 | 0.032258 | 0 | 0 | 4346.5622 | 0 | 4621.9574 | 0 | 0 | 0 | 0 | 0 | 0 | 0 | 0 | 0 | 0 | 0 | 12.3735 | 8.868 | 0
335909 | 248 | その他の電子・通信機器部分品 | 0 | 0 | 116.3049 | 0 | 0 | 0 | 0 | 0 | 0 | 0 | 25270.9353 | 7786.7228 | 13593.2946 | 25258.3994 | 9571.6906 | 0 | 0 | 8.3337 | 50.7365 | 63.2141 | 9382.4985 | 181.504 | 4864.9629 | 0 | 0 | 0 | 0 | 0 | 0 | 0 | 0 | 0 | 0 | 0 | 9414.2907 | 5085.4166 | 0
341101 | 249 | 回転電気機械 | 0 | 0 | 1659.4391 | 0 | 0 | 0 | 0 | 0 | 0 | 0 | 4729.6334 | 2595.0725 | 4197.9546 | 4128.7768 | 969.6117 | 0 | 0 | 0.27972 | 0 | 7.7075 | 1460.5384 | 0 | 1037.3461 | 0 | 0 | 0 | 0 | 0 | 0 | 0 | 0 | 0 | 0 | 0 | 1538.8744 | 515.1524 | 0
341102 | 250 | 開閉制御装置及び配電盤 | 0 | 0 | 58.32 | 0 | 0 | 0 | 0 | 0 | 0 | 0 | 19325.9205 | 332.663 | 5907.2356 | 1507.8859 | 1195.7026 | 0 | 0 | 0.38285 | 0 | 0.58538 | 1518.9599 | 499.136 | 3066.1249 | 0 | 0 | 0 | 0 | 0 | 0 | 0 | 0 | 0 | 0 | 0 | 562.018 | 635.274 | 0
341103 | 251 | その他の送配電気器 | 0 | 0 | 29.16 | 0 | 0 | 0 | 0 | 0 | 0 | 0 | 1287.4908 | 600.5997 | 1147.5586 | 384.3973 | 108.4933 | 0 | 0 | 4.0475 | 0 | 0.097563 | 93.4745 | 0 | 296.3846 | 0 | 0 | 0 | 0 | 0 | 0 | 0 | 0 | 0 | 0 | 0 | 143.2723 | 57.6422 | 0
341109 | 252 | その他の産業用重電機器 | 0 | 0 | 116.3049 | 0 | 0 | 0 | 0 | 0 | 0 | 0 | 1488.719 | 66.2315 | 748.8197 | 164.2425 | 133.5302 | 0 | 0 | 2.7719 | 0 | 0.24209 | 654.3212 | 105.8773 | 905.5782 | 0 | 0 | 0 | 0 | 0 | 0 | 0 | 0 | 0 | 0 | 0 | 61.2163 | 70.9443 | 0
342101 | 253 | 電気照明器具 | 0 | 0 | 0 | 0 | 0 | 0 | 0 | 0 | 0 | 0 | 1548.8101 | 0 | 959.6001 | 573.1015 | 166.9128 | 0 | 0 | 0 | 0 | 0.19861 | 2850.9709 | 0 | 1506.1863 | 0 | 0 | 0 | 0 | 0 | 0 | 0 | 0 | 0 | 0 | 0 | 213.6059 | 88.6804 | 0
342102 | 254 | 電池 | 0 | 0 | 1571.9591 | 0 | 0 | 0 | 0 | 0 | 0 | 0 | 7064.8668 | 132.4631 | 803.5063 | 131.0445 | 267.8192 | 0 | 0 | 0 | 0 | 0 | 993.1661 | 0 | 1987.7179 | 0 | 0 | 0 | 0 | 0 | 0 | 0 | 0 | 0 | 0 | 0 | 48.8428 | 142.2917 | 0
342103 | 255 | 電球類 | 0 | 0 | 0 | 0 | 0 | 0 | 0 | 0 | 0 | 0 | 1335.2555 | 468.1366 | 319.7232 | 0 | 25.0369 | 0 | 0 | 0 | 0 | 0 | 2535.4946 | 0 | 1757.4039 | 0 | 0 | 0 | 0 | 0 | 0 | 0 | 0 | 0 | 0 | 0 | 0 | 13.3021 | 0
342104 | 256 | 配線器具 | 0 | 0 | 232.9449 | 0 | 0 | 0 | 0 | 0 | 0 | 0 | 1977.7682 | 201.7052 | 1763.3218 | 5348.3647 | 125.1846 | 0 | 0 | 0 | 0 | 0 | 420.6351 | 0 | 967.1694 | 0 | 0 | 0 | 0 | 0 | 0 | 0 | 0 | 0 | 0 | 0 | 1993.4383 | 66.5103 | 0
342105 | 257 | 内燃機関電装品 | 0 | 0 | 3144.2533 | 0 | 0 | 0 | 0 | 0 | 0 | 0 | 6803.2393 | 1130.4521 | 5891.0879 | 1410.0393 | 418.0407 | 0 | 0 | 0 | 0 | 0 | 666.0055 | 0 | 3045.5945 | 0 | 0 | 0 | 0 | 0 | 0 | 0 | 0 | 0 | 0 | 0 | 525.5487 | 222.104 | 0
342109 | 258 | その他の軽電機器 | 0 | 0 | 0 | 0 | 0 | 0 | 0 | 0 | 0 | 0 | 15166.9987 | 1463.1151 | 4346.9434 | 1859.0853 | 259.4735 | 0 | 0 | 2.9647 | 0 | 0.097563 | 2815.918 | 136.128 | 4136.3197 | 0 | 0 | 0 | 0 | 0 | 0 | 0 | 0 | 0 | 0 | 0 | 692.9168 | 137.8577 | 0
351101 | 259 | 乗用車 | 0 | 0 | 12528.1179 | 0 | 0 | 0 | 0 | 0 | 0 | 0 | 12397.6809 | 19868.6317 | 18388.7768 | 33037.2036 | 64233.3578 | 0 | 0 | 0 | 0 | 0 | 12849.5491 | 1173.6177 | 21236.7915 | 0 | 0 | 0 | 0 | 0 | 0 | 0 | 0 | 0 | 0 | 0 | 12313.6005 | 34127.031 | 0
352101 | 260 | トラック・バス・その他の自動車 | 0 | 0 | 2538.7278 | 0 | 0 | 0 | 0 | 0 | 0 | 0 | 12919.6457 | 4116.9861 | 4127.6227 | 13350.8183 | 10298.52 | 0 | 0 | 0 | 0 | 0 | 1812.5308 | 0 | 5809.4662 | 0 | 0 | 0 | 0 | 0 | 0 | 0 | 0 | 0 | 0 | 0 | 4976.1065 | 5471.5793 | 0
353101 | 261 | 二輪自動車 | 0 | 0 | 1296.8448 | 0 | 0 | 0 | 0 | 0 | 0 | 0 | 2910.8011 | 1700.3437 | 2126.9152 | 3489.2794 | 1136.5245 | 0 | 0 | 0 | 0 | 0.28308 | 550.2326 | 0 | 1306.4788 | 0 | 0 | 0 | 0 | 0 | 0 | 0 | 0 | 0 | 0 | 0 | 1300.5215 | 603.8328 | 0
354101 | 262 | 自動車車体 | 0 | 0 | 4801.6933 | 0 | 0 | 0 | 0 | 0 | 0 | 0 | 13051.1538 | 1191.01 | 7124.7399 | 5150.9243 | 4739.5649 | 0 | 0 | 0 | 0 | 0 | 4240.0275 | 0 | 3341.6093 | 0 | 0 | 0 | 0 | 0 | 0 | 0 | 0 | 0 | 0 | 0 | 1919.8484 | 2518.1196 | 0
354102 | 263 | 自動車用内燃機関・同部分品 | 0 | 0 | 16143.2078 | 0 | 0 | 0 | 0 | 0 | 0 | 0 | 70766.9036 | 14052.0713 | 19749.2958 | 10565.6849 | 3561.3123 | 0 | 0 | 12575.5011 | 110.0292 | 1298.873 | 7541.423 | 5250.3948 | 5822.0588 | 0 | 0 | 0 | 0 | 0 | 0 | 0 | 0 | 0 | 0 | 0 | 3938.0338 | 1892.1168 | 0
354103 | 264 | 自動車部品 | 0 | 0 | 45477.8877 | 0 | 0 | 0 | 0 | 0 | 0 | 0 | 170625.5496 | 40791.3226 | 60781.6263 | 32399.4535 | 10884.2322 | 0 | 0 | 36180.4081 | 316.334 | 3774.0509 | 80722.356 | 13651.0265 | 17841.3776 | 0 | 0 | 0 | 0 | 0 | 0 | 0 | 0 | 0 | 0 | 0 | 12075.8988 | 5782.7668 | 0
361101 | 265 | 鋼船 | 0 | 0 | 55.2795 | 0 | 0 | 0 | 0 | 0 | 0 | 0 | 4455.6814 | 7450.7369 | 1337.1705 | 13986.8212 | 116.839 | 0 | 0 | 15988.7327 | 0 | 0.50056 | 420.7661 | 0 | 3313.276 | 0 | 0 | 0 | 0 | 0 | 0 | 0 | 0 | 0 | 0 | 0 | 5213.157 | 62.0763 | 0
361102 | 266 | その他の船舶 | 0 | 0 | 0 | 0 | 0 | 0 | 0 | 0 | 0 | 0 | 315.8904 | 0 | 366.3178 | 2949.3759 | 384.6581 | 0 | 0 | 0 | 0 | 0 | 258.933 | 0 | 9.4444 | 0 | 0 | 0 | 0 | 0 | 0 | 0 | 0 | 0 | 0 | 0 | 1099.2891 | 204.368 | 0
361103 | 267 | 船用内燃機関 | 0 | 0 | 7312.7813 | 0 | 0 | 0 | 0 | 0 | 0 | 0 | 12687.1341 | 103.0978 | 2069.4907 | 1759.4914 | 384.6581 | 0 | 0 | 152.9223 | 0 | 0.53707 | 3495.5952 | 0 | 593.2816 | 0 | 0 | 0 | 0 | 0 | 0 | 0 | 0 | 0 | 0 | 0 | 655.7963 | 204.368 | 0
361110 | 268 | 船舶修理 | 0 | 0 | 110.2413 | 0 | 0 | 0 | 0 | 0 | 0 | 0 | 3591.389 | 0 | 273.8707 | 4710.6146 | 216.9866 | 0 | 0 | 894.8757 | 0 | 0 | 194.1997 | 0 | 56.6666 | 0 | 0 | 0 | 0 | 0 | 0 | 0 | 0 | 0 | 0 | 0 | 1755.7366 | 115.2845 | 0
362101 | 269 | 鉄道車両 | 0 | 0 | 0 | 0 | 0 | 0 | 0 | 0 | 0 | 0 | 7678.3056 | 33.853 | 2847.5611 | 573.1015 | 977.9573 | 0 | 0 | 0 | 0 | 0 | 3204.2956 | 0 | 173.434 | 0 | 0 | 0 | 0 | 0 | 0 | 0 | 0 | 0 | 0 | 0 | 213.6059 | 519.5864 | 0
362110 | 270 | 鉄道車両修理 | 0 | 0 | 26739.7195 | 0 | 0 | 0 | 0 | 0 | 0 | 0 | 0 | 60793.8275 | 846.5381 | 384.3973 | 4681.1455 | 0 | 0 | 0 | 0 | 0 | 0 | 0 | 40.9258 | 0 | 0 | 0 | 0 | 0 | 0 | 0 | 0 | 0 | 0 | 0 | 143.2723 | 2487.0815 | 0
362201 | 271 | 航空機 | 0 | 0 | 110.2413 | 0 | 0 | 0 | 0 | 0 | 0 | 0 | 6290.6927 | 33.853 | 2081.1649 | 220.1548 | 626.6817 | 21522.5565 | 0 | 0 | 0 | 0 | 97.0999 | 0 | 523.7363 | 0 | 0 | 0 | 0 | 0 | 0 | 0 | 0 | 0 | 0 | 0 | 82.0559 | 332.9545 | 0
362210 | 272 | 航空機修理 | 0 | 0 | 0 | 0 | 0 | 0 | 0 | 0 | 0 | 0 | 289.4532 | 0 | 11.6742 | 0 | 342.9299 | 0 | 0 | 0 | 0 | 0 | 0 | 0 | 37.7777 | 0 | 0 | 0 | 0 | 0 | 0 | 0 | 0 | 0 | 0 | 0 | 0 | 182.1979 | 0
362901 | 273 | 自転車 | 0 | 0 | 27.6398 | 0 | 0 | 0 | 0 | 0 | 0 | 0 | 2150.9017 | 103.0978 | 308.8933 | 220.1548 | 16.6913 | 0 | 0 | 0 | 0 | 0 | 873.8988 | 0 | 577.5409 | 0 | 0 | 0 | 0 | 0 | 0 | 0 | 0 | 0 | 0 | 0 | 82.0559 | 8.868 | 0
362909 | 274 | その他の輸送機械 | 0 | 0 | 220.8004 | 0 | 0 | 0 | 0 | 0 | 0 | 0 | 23929.7137 | 1020.9756 | 982.8424 | 6241.2149 | 1512.837 | 0 | 0 | 251.4183 | 0.58438 | 0.28308 | 226.5664 | 0 | 321.969 | 0 | 0 | 0 | 0 | 0 | 0 | 0 | 0 | 0 | 0 | 0 | 2326.2207 | 803.7667 | 0
371101 | 275 | カメラ | 0 | 0 | 1746.9191 | 0 | 0 | 0 | 0 | 0 | 0 | 0 | 3610.777 | 2323.7956 | 130.7949 | 164.2425 | 100.1477 | 0 | 0 | 0 | 0 | 0 | 8.1244 | 0 | 101.0211 | 0 | 0 | 0 | 0 | 0 | 0 | 0 | 0 | 0 | 0 | 0 | 61.2163 | 53.2082 | 0
371109 | 276 | その他の光学機械 | 0 | 0 | 844.2996 | 0 | 0 | 0 | 0 | 0 | 0 | 0 | 2346.8513 | 96.4594 | 254.0454 | 164.2425 | 100.1477 | 0 | 0 | 0 | 0 | 0 | 18.957 | 0 | 126.3989 | 0 | 0 | 0 | 0 | 0 | 0 | 0 | 0 | 0 | 0 | 0 | 61.2163 | 53.2082 | 0
371201 | 277 | 時計 | 0 | 0 | 727.9947 | 0 | 0 | 0 | 0 | 0 | 0 | 0 | 4161.4628 | 192.9189 | 120.6424 | 220.1548 | 1170.6657 | 0 | 0 | 0 | 0 | 0 | 8.1244 | 0 | 99.9433 | 0 | 0 | 0 | 0 | 0 | 0 | 0 | 0 | 0 | 0 | 0 | 82.0559 | 621.9719 | 0
371901 | 278 | 理化学機械器具 | 0 | 0 | 0 | 0 | 0 | 0 | 0 | 0 | 0 | 0 | 29.9745 | 96.4594 | 10.9209 | 0 | 0 | 0 | 0 | 0 | 0 | 0.31861 | 21.6651 | 0 | 19.9887 | 0 | 0 | 0 | 0 | 0 | 0 | 0 | 0 | 0 | 0 | 0 | 0 | 0 | 0
371902 | 279 | 分析器・試験器・計量器・測定器 | 0 | 0 | 87.48 | 0 | 0 | 0 | 0 | 0 | 0 | 0 | 3655.7388 | 96.4594 | 356.1758 | 2720.4848 | 2900.4893 | 0 | 0 | 0.015653 | 0 | 9.0368 | 371.015 | 0 | 266.3195 | 0 | 0 | 0 | 0 | 0 | 0 | 0 | 0 | 0 | 0 | 0 | 1013.9769 | 1541.0231 | 0
371903 | 280 | 医療用機械器具 | 0 | 0 | 1455.6542 | 0 | 0 | 0 | 0 | 0 | 0 | 0 | 4056.5519 | 293.7628 | 166.2588 | 286.5507 | 133.5302 | 0 | 0 | 0.054221 | 321.3239 | 2605.6209 | 140.8232 | 0 | 121.0098 | 0 | 0 | 0 | 0 | 0 | 0 | 0 | 0 | 0 | 0 | 0 | 106.803 | 70.9443 | 0
391101 | 281 | 玩具 | 0 | 0 | 0 | 0 | 0 | 0 | 0 | 0 | 0 | 0 | 2874.8545 | 156.5958 | 842.712 | 33.198 | 33.3826 | 0 | 0 | 0.0025298 | 0 | 0 | 13.8737 | 0 | 248.8495 | 0 | 0 | 0 | 0 | 0 | 0 | 0 | 0 | 0 | 0 | 0 | 12.3735 | 17.7361 | 0
391102 | 282 | 運動用品 | 0 | 0 | 29.16 | 0 | 0 | 0 | 0 | 0 | 0 | 0 | 6726.0947 | 619.3714 | 3512.2892 | 417.5953 | 108.4933 | 0 | 0 | 0 | 0.20086 | 1734.4569 | 2733.1287 | 0 | 209.6972 | 0 | 0 | 0 | 0 | 0 | 0 | 0 | 0 | 0 | 0 | 0 | 155.6458 | 57.6422 | 0
391901 | 283 | 楽器 | 0 | 0 | 0 | 0 | 0 | 0 | 0 | 0 | 0 | 0 | 2325.5058 | 1499.3463 | 1811.5341 | 99.5939 | 25.0369 | 0 | 0 | 0 | 0 | 0 | 27.7475 | 0 | 331.7993 | 0 | 0 | 0 | 0 | 0 | 0 | 0 | 0 | 0 | 0 | 0 | 37.1205 | 13.3021 | 0
391902 | 284 | レコード | 0 | 0 | 0 | 0 | 0 | 0 | 0 | 0 | 0 | 0 | 816.1149 | 516.5324 | 1129.5506 | 99.5939 | 16.6913 | 0 | 0 | 0 | 0 | 0 | 0 | 0 | 151.3005 | 0 | 0 | 0 | 0 | 0 | 0 | 0 | 0 | 0 | 0 | 0 | 37.1205 | 8.868 | 0
391903 | 285 | 筆記具・文具 | 0 | 0 | 1688.5991 | 0 | 0 | 0 | 0 | 0 | 0 | 0 | 3547.5694 | 1187.3234 | 1506.3972 | 253.3528 | 66.7651 | 0 | 0 | 0 | 0 | 0 | 707.5612 | 0 | 278.0478 | 0 | 0 | 0 | 0 | 0 | 0 | 0 | 0 | 0 | 0 | 0 | 94.4295 | 35.4722 | 0
391904 | 286 | 身辺細貸品 | 0 | 0 | 58.32 | 0 | 0 | 0 | 0 | 0 | 0 | 0 | 2120.4227 | 1499.3463 | 1506.3972 | 33.198 | 33.3826 | 0 | 0 | 0 | 0 | 2.0445 | 1026.6575 | 0 | 475.579 | 0 | 0 | 0 | 0 | 0 | 0 | 0 | 0 | 0 | 0 | 0 | 12.3735 | 17.7361 | 0
391905 | 287 | 畳・わら加工品 | 0 | 0 | 0 | 0 | 0 | 0 | 0 | 0 | 0 | 0 | 1058.1025 | 0 | 861.0104 | 253.3528 | 0 | 0 | 0 | 0 | 0 | 0 | 0 | 0 | 0 | 0 | 0 | 0 | 0 | 0 | 0 | 0 | 0 | 0 | 0 | 0 | 94.4295 | 0 | 0
391906 | 288 | 武器 | 0 | 0 | 0 | 0 | 0 | 0 | 0 | 0 | 0 | 0 | 12038.972 | 693.9466 | 2893.2175 | 11271.5782 | 1680.5085 | 0 | 0 | 0.09295 | 0 | 0 | 53.8079 | 0 | 504.833 | 0 | 0 | 0 | 0 | 0 | 0 | 0 | 0 | 0 | 0 | 0 | 4201.1338 | 892.8502 | 0
391909 | 289 | その他の製造工業製品 | 0 | 0 | 11121.3591 | 0 | 0 | 0 | 0 | 0 | 0 | 0 | 22379.8964 | 52758.7603 | 7043.8659 | 2147.3833 | 234.4366 | 0 | 0 | 0 | 0 | 0 | 5854.7223 | 0 | 1009.7759 | 0 | 0 | 0 | 0 | 0 | 0 | 0 | 0 | 0 | 0 | 0 | 800.371 | 124.5556 | 0
411101 | 290 | 住宅建築（木造） | 0 | 0 | 0 | 0 | 0 | 0 | 0 | 0 | 0 | 0 | 82335.2887 | 2706.756 | 245570.5259 | 103287.1349 | 8509.5182 | 0 | 0 | 0 | 0 | 0 | 404.0368 | 0 | 37418.2783 | 0 | 0 | 0 | 0 | 0 | 0 | 0 | 0 | 0 | 0 | 0 | 0 | 4521.0869 | 0
411102 | 291 | 住宅建築（非木造） | 0 | 0 | 0 | 0 | 0 | 0 | 0 | 0 | 0 | 0 | 271502.765 | 9171.8476 | 372113.5351 | 137130.5588 | 19661.5696 | 0 | 0 | 0 | 0 | 0 | 622.2166 | 0 | 463639.817 | 0 | 0 | 0 | 0 | 0 | 0 | 0 | 0 | 0 | 0 | 0 | 0 | 10446.1454 | 0
411201 | 292 | 非住宅建築（木造） | 0 | 0 | 0 | 0 | 0 | 0 | 0 | 0 | 0 | 0 | 7536.7694 | 207.4865 | 17268.6454 | 7290.7028 | 994.6486 | 0 | 0 | 0 | 0 | 0 | 24.2422 | 0 | 3044.9894 | 0 | 0 | 0 | 0 | 0 | 0 | 0 | 0 | 0 | 0 | 0 | 0 | 528.4544 | 0
411202 | 293 | 非住宅建築（非木造） | 0 | 0 | 0 | 0 | 0 | 0 | 0 | 0 | 0 | 0 | 579720.5008 | 32735.7151 | 768357.0929 | 218075.0969 | 32007.8062 | 0 | 0 | 0 | 0 | 0 | 1244.4333 | 0 | 397340.5502 | 0 | 0 | 0 | 0 | 0 | 0 | 0 | 0 | 0 | 0 | 0 | 0 | 17005.6717 | 0
412101 | 294 | 建設補修 | 0 | 555.762 | 0 | 0 | 0 | 0 | 0 | 0 | 0 | 0 | 564023.4278 | 45458.4116 | 288599.6009 | 175858.1001 | 26599.8314 | 0 | 0 | 0 | 0 | 0 | 1050.4956 | 0 | 82547.5112 | 0 | 0 | 0 | 0 | 0 | 0 | 0 | 0 | 0 | 0 | 0 | 0 | 14132.4275 | 0
413101 | 295 | 道路関係公共事業 | 0 | 0 | 0 | 0 | 0 | 0 | 0 | 0 | 0 | 0 | 511093.371 | 221439.9948 | 259375.2888 | 1055613.4879 | 50934.2008 | 0 | 0 | 0 | 0 | 0 | 743.4277 | 0 | 32849.6623 | 0 | 0 | 0 | 0 | 0 | 0 | 0 | 0 | 0 | 0 | 0 | 0 | 27061.2204 | 0
413102 | 296 | 河川・下水道・その他の公共事業 | 0 | 0 | 0 | 0 | 0 | 0 | 0 | 0 | 0 | 0 | 591836.2494 | 216238.6849 | 130922.6532 | 1341741.3679 | 48091.3723 | 0 | 0 | 0 | 0 | 0 | 339.3909 | 0 | 24138.0496 | 0 | 0 | 0 | 0 | 0 | 0 | 0 | 0 | 0 | 0 | 0 | 0 | 25550.8323 | 0
413103 | 297 | 農林関係公共事業 | 0 | 0 | 0 | 0 | 0 | 0 | 0 | 0 | 0 | 0 | 47110.4046 | 6050.1185 | 19252.4699 | 621966.9645 | 3703.1882 | 0 | 0 | 0 | 0 | 0 | 169.6954 | 0 | 5265.9073 | 0 | 0 | 0 | 0 | 0 | 0 | 0 | 0 | 0 | 0 | 0 | 0 | 1967.4951 | 0
413201 | 298 | 鉄道軌道建設 | 0 | 0 | 0 | 0 | 0 | 0 | 0 | 0 | 0 | 0 | 1988.9141 | 207.4865 | 425.6631 | 55082.6135 | 75.1108 | 0 | 0 | 0 | 0 | 0 | 0 | 0 | 2447.3112 | 0 | 0 | 0 | 0 | 0 | 0 | 0 | 0 | 0 | 0 | 0 | 0 | 39.9062 | 0
413202 | 299 | 電力施設建設 | 0 | 0 | 0 | 0 | 0 | 0 | 0 | 0 | 0 | 0 | 9771.8996 | 414.9731 | 1983.8245 | 75886.788 | 234.4366 | 0 | 0 | 0 | 0 | 0 | 8.0807 | 0 | 6264.3016 | 0 | 0 | 0 | 0 | 0 | 0 | 0 | 0 | 0 | 0 | 0 | 0 | 124.5556 | 0
413203 | 300 | 電気通信施設建設 | 0 | 0 | 0 | 0 | 0 | 0 | 0 | 0 | 0 | 0 | 6916.4329 | 207.4865 | 281.172 | 5033.4788 | 836.0814 | 0 | 0 | 0 | 0 | 0 | 56.5651 | 0 | 1098.0073 | 0 | 0 | 0 | 0 | 0 | 0 | 0 | 0 | 0 | 0 | 0 | 0 | 444.2081 | 0
413209 | 301 | その他の土木建設 | 0 | 0 | 0 | 0 | 0 | 0 | 0 | 0 | 0 | 0 | 225015.8945 | 11680.5483 | 48334.2435 | 1113918.5734 | 5458.8074 | 0 | 0 | 0 | 0 | 0 | 234.3413 | 0 | 19395.1108 | 0 | 0 | 0 | 0 | 0 | 0 | 0 | 0 | 0 | 0 | 0 | 0 | 2900.2514 | 0
511101 | 302 | 事業用電力 | 0 | 10285443.2333 | 0 | 0 | 80785.1557 | 169214.3297 | 0 | 10935.5703 | 0 | 909694.2816 | 34262.9459 | 2569220.4847 | 1584.5897 | 27601.9397 | 0 | 0 | 5483.6441 | 0 | 0 | 0 | 26253.5141 | 158745.0219 | 40.9514 | 0 | 0 | 0 | 0 | 0 | 0 | 0 | 0 | 0 | 0 | 0 | 0 | 0 | 0
511104 | 303 | 自家発電 | 197047.1934 | 1765051.1447 | 0 | 0 | 34776.7946 | 146541.0038 | 0 | 16924.5548 | 0 | 0 | 367894.0213 | 2670425.1442 | 110.2878 | 14243.7075 | 0 | 0 | 0 | 0 | 0 | 0 | 7288.0022 | 12.6122 | 43.3239 | 0 | 0 | 141211.35 | 0 | 0 | 0 | 0 | 0 | 0 | 0 | 0 | 0 | 0 | 0
512101 | 304 | 都市ガス | 0 | 2740.6757 | 22970.3776 | 0 | 0 | 0 | 0 | 0 | 0 | 0 | 0 | 2893.6858 | 205.2492 | 0 | 0 | 0 | 0 | 0 | 0 | 0 | 0 | 0 | 51024.7895 | 0 | 0 | 0 | 0 | 0 | 0 | 0 | 0 | 0 | 0 | 0 | 0 | 0 | 0
512201 | 305 | 熱供給業 | 0 | 45878.3609 | 0 | 0 | 0 | 0 | 0 | 0 | 0 | 0 | 2014.4378 | 4306.9587 | 1519.0185 | 0 | 0 | 0 | 0 | 0 | 0 | 0 | 476.5555 | 0 | 1137.6846 | 0 | 0 | 0 | 0 | 0 | 0 | 0 | 0 | 0 | 0 | 0 | 0 | 0 | 0
521101 | 306 | 上水道・簡易水道 | 0 | 127.6229 | 0 | 0 | 0 | 0 | 0 | 0 | 0 | 0 | 0 | 58672.6822 | 7594.9745 | 48247.1072 | 744.2794 | 0 | 0 | 0 | 0 | 0 | 0 | 0 | 262.4708 | 0 | 0 | 0 | 0 | 0 | 0 | 0 | 0 | 0 | 0 | 0 | 17982.6238 | 395.4339 | 0
521102 | 307 | 工業用水 | 0 | 0 | 0 | 0 | 0 | 0 | 0 | 0 | 0 | 0 | 0 | 648.852 | 1705.1586 | 3300.5753 | 0 | 0 | 0 | 0 | 0 | 0 | 6.4999 | 0 | 9.299 | 0 | 0 | 0 | 0 | 0 | 0 | 0 | 0 | 0 | 0 | 0 | 1230.1878 | 0 | 0
521103 | 308 | 下水道 | 0 | 0 | 0 | 0 | 0 | 0 | 0 | 0 | 0 | 0 | 295942.0343 | 812125.4088 | 3237.4868 | 25677.7419 | 4380.7024 | 0 | 0 | 0 | 0 | 0 | 39.8472 | 0 | 7.5354 | 0 | 0 | 0 | 0 | 0 | 0 | 0 | 0 | 0 | 0 | 0 | 9570.5878 | 2327.4568 | 0
521201 | 309 | 廃棄物処理（公営） | 0 | 1360.648 | 0 | 0 | 0 | 0 | 0 | 0 | 0 | 0 | 132032.492 | 255697.8251 | 85432.8332 | 30671.4128 | 393.0038 | 0 | 0 | 0 | 0 | 0 | 0 | 0 | 12244.3611 | 0 | 0 | 0 | 12667585.3967 | 0 | 0 | 0 | 0 | 0 | 0 | 0 | 11431.8248 | 208.802 | 0
521202 | 310 | 廃棄物処理（産業） | 0 | 3005.4399 | 0 | 0 | 0 | 0 | 0 | 0 | 0 | 0 | 79808.9739 | 108094.5326 | 208634.8752 | 31981.8582 | 409.6951 | 0 | 0 | 0 | 0 | 0 | 0 | 0 | 18712.1511 | 0 | 0 | 0 | 0 | 3321682.4082 | 0 | 0 | 0 | 0 | 0 | 0 | 11920.253 | 217.67 | 0
611101 | 311 | 卸売 | 0 | 0 | 0 | 0 | 0 | 0 | 0 | 0 | 0 | 0 | 293192.4742 | 0 | 203835.1274 | 85458.5165 | 1136.5245 | 0 | 0 | 0 | 0 | 0 | 5.0869 | 0 | 1558.4643 | 0 | 0 | 0 | 0 | 0 | 0 | 0 | 0 | 0 | 0 | 0 | 31852.031 | 603.8328 | 0
611201 | 312 | 小売 | 0 | 0 | 0 | 0 | 0 | 0 | 0 | 0 | 0 | 0 | 482075.6282 | 0 | 403202.0752 | 56733.552 | 735.9337 | 0 | 0 | 0 | 0 | 0 | 0 | 0 | 826.0026 | 0 | 0 | 0 | 0 | 0 | 0 | 0 | 0 | 0 | 0 | 0 | 21145.6849 | 390.9998 | 0
621101 | 313 | 金融 | 0 | 0 | 0 | 0 | 0 | 0 | 0 | 0 | 0 | 0 | 2281.9853 | 0 | 13358.2494 | 3391.4328 | 309.5474 | 0 | 0 | 0 | 0 | 0 | 324.7123 | 0 | 487.5921 | 0 | 0 | 0 | 0 | 0 | 0 | 0 | 0 | 0 | 0 | 0 | 1264.0522 | 164.4618 | 0
621201 | 314 | 生命保険 | 0 | 0 | 0 | 0 | 0 | 0 | 0 | 0 | 0 | 0 | 457.0793 | 0 | 3911.4496 | 4446.7783 | 141.8759 | 0 | 0 | 0 | 0 | 0 | 203.475 | 0 | 181.0033 | 0 | 0 | 0 | 0 | 0 | 0 | 0 | 0 | 0 | 0 | 0 | 1657.3997 | 75.3783 | 0
621202 | 315 | 損害保険 | 0 | 0 | 0 | 0 | 0 | 0 | 0 | 0 | 0 | 0 | 628.6808 | 0 | 2352.2031 | 1759.4914 | 66.7651 | 0 | 0 | 0 | 0 | 0 | 93.542 | 0 | 184.1541 | 0 | 0 | 0 | 0 | 0 | 0 | 0 | 0 | 0 | 0 | 0 | 655.7963 | 35.4722 | 0
641101 | 316 | 不動産仲介・管理業 | 0 | 0 | 0 | 0 | 0 | 0 | 0 | 0 | 0 | 0 | 5762.0326 | 0 | 16203.2831 | 12613.4743 | 0 | 0 | 0 | 0 | 0 | 0 | 66.6946 | 0 | 174.3183 | 0 | 0 | 0 | 0 | 0 | 0 | 0 | 0 | 0 | 0 | 0 | 4701.2842 | 0 | 0
641102 | 317 | 不動産賃貸業 | 0 | 0 | 0 | 0 | 0 | 0 | 0 | 0 | 0 | 0 | 27634.9287 | 0 | 77585.7208 | 59518.6854 | 0 | 0 | 0 | 0 | 0 | 0 | 82.5204 | 0 | 693.7251 | 0 | 0 | 0 | 0 | 0 | 0 | 0 | 0 | 0 | 0 | 0 | 22183.7576 | 0 | 0
642101 | 318 | 住宅賃貸料 | 0 | 0 | 0 | 0 | 0 | 0 | 0 | 0 | 0 | 0 | 34442.0512 | 0 | 96624.7294 | 74959.2275 | 0 | 0 | 0 | 0 | 0 | 0 | 34.4777 | 0 | 28.3641 | 0 | 0 | 0 | 0 | 0 | 0 | 0 | 0 | 0 | 0 | 0 | 27938.7443 | 0 | 0
711101 | 319 | 鉄道旅客輸送 | 0 | 535.9472 | 0 | 0 | 0 | 0 | 0 | 0 | 0 | 0 | 41961.347 | 0 | 23145.6554 | 856376.3864 | 0 | 0 | 0 | 0 | 0 | 0 | 3608.828 | 0 | 2845.7599 | 0 | 0 | 0 | 0 | 0 | 0 | 0 | 0 | 0 | 0 | 0 | 0 | 0 | 0
711201 | 320 | 鉄道貨物輸送 | 0 | 0 | 0 | 0 | 0 | 0 | 0 | 0 | 0 | 0 | 7655.2874 | 0 | 2726.8643 | 100428.8408 | 0 | 0 | 0 | 0 | 0 | 0 | 691.0522 | 0 | 53.3517 | 0 | 0 | 0 | 0 | 0 | 0 | 0 | 0 | 0 | 0 | 0 | 0 | 0 | 0
712101 | 321 | バス | 0 | 0 | 0 | 0 | 0 | 0 | 0 | 0 | 0 | 0 | 459.9081 | 0 | 10299.9412 | 4122437.7666 | 786.0076 | 0 | 0 | 0 | 0 | 0 | 2303.5072 | 0 | 337.7791 | 0 | 0 | 0 | 0 | 0 | 0 | 0 | 0 | 0 | 0 | 0 | 701074.9759 | 417.604 | 0
712102 | 322 | ハイヤー・タクシー | 0 | 1360.648 | 0 | 0 | 0 | 0 | 0 | 0 | 0 | 0 | 76.9825 | 0 | 2781.9744 | 7477.6287 | 2678.9922 | 0 | 0 | 0 | 0 | 0 | 223100.5612 | 0 | 1609.0676 | 0 | 0 | 0 | 0 | 0 | 0 | 0 | 0 | 0 | 0 | 0 | 10881.0766 | 4712.3441 | 291283.0566
712201 | 323 | 道路貨物輸送 | 0 | 0 | 0 | 0 | 0 | 0 | 0 | 0 | 0 | 0 | 13097.4464 | 0 | 7884.9625 | 21545376.2377 | 96145.5685 | 0 | 0 | 0 | 0 | 0 | 1228.5372 | 0 | 2954.488 | 0 | 0 | 0 | 0 | 0 | 0 | 0 | 0 | 0 | 0 | 0 | 8030375.6723 | 51081.9131 | 0
712202 | 324 | 通運 | 0 | 0 | 0 | 0 | 0 | 0 | 0 | 0 | 0 | 0 | 212.0742 | 0 | 27.1004 | 175077.2604 | 3360.2582 | 0 | 0 | 0 | 0 | 0 | 76.7836 | 0 | 43.7542 | 0 | 0 | 0 | 0 | 0 | 0 | 0 | 0 | 0 | 0 | 0 | 65254.6587 | 1785.2972 | 0
713101 | 325 | 自家用旅客自動車輸送 | 0 | 0 | 0 | 0 | 0 | 0 | 0 | 0 | 0 | 0 | 0 | 0 | 2524.6469 | 545820.4447 | 1016236.4756 | 0 | 0 | 0 | 0 | 0 | 110107.645 | 0 | 907.792 | 0 | 0 | 0 | 0 | 0 | 0 | 0 | 0 | 0 | 0 | 0 | 794250.9945 | 1787558.7891 | 0
713201 | 326 | 自家用貨物自動車輸送 | 0 | 0 | 0 | 0 | 0 | 0 | 0 | 0 | 0 | 0 | 0 | 0 | 807.6945 | 16280700.05 | 2955150.2229 | 0 | 0 | 0 | 0 | 0 | 71331.9402 | 0 | 313.0972 | 0 | 0 | 0 | 0 | 0 | 0 | 0 | 0 | 0 | 0 | 0 | 6068129.7076 | 1570064.3228 | 0
714101 | 327 | 外洋輸送 | 0 | 0 | 0 | 0 | 0 | 0 | 0 | 0 | 0 | 0 | 2750764.3859 | 42400452.0793 | 404.4804 | 24061.9456 | 0 | 0 | 0 | 0 | 0 | 0 | 0 | 0 | 165.5238 | 0 | 0 | 0 | 0 | 0 | 0 | 0 | 0 | 0 | 0 | 0 | 0 | 0 | 0
714201 | 328 | 沿海・内水面輸送 | 0 | 0 | 0 | 0 | 0 | 0 | 0 | 0 | 0 | 0 | 5888927.3269 | 8710541.3196 | 211.738 | 240800.3322 | 0 | 0 | 0 | 0 | 0 | 0 | 0 | 0 | 949.6476 | 0 | 0 | 0 | 0 | 0 | 0 | 0 | 0 | 0 | 0 | 0 | 0 | 0 | 0
714301 | 329 | 港湾運送 | 0 | 0 | 0 | 0 | 0 | 0 | 0 | 0 | 0 | 0 | 269977.8975 | 411580.6066 | 3635.5117 | 153826.0666 | 9362.2909 | 0 | 0 | 0 | 0 | 0 | 2303.5072 | 0 | 51.3486 | 0 | 0 | 0 | 0 | 0 | 0 | 0 | 0 | 0 | 0 | 0 | 0 | 4974.163 | 0
715101 | 330 | 航空輸送 | 0 | 0 | 0 | 0 | 0 | 0 | 0 | 0 | 0 | 0 | 14538.2599 | 4000.4774 | 4607.8351 | 6503.304 | 19138.0704 | 4227704.4461 | 0 | 0 | 0 | 0 | 22497.5872 | 0 | 971.4816 | 0 | 0 | 0 | 0 | 0 | 0 | 0 | 0 | 0 | 0 | 0 | 2423.9063 | 10168.0115 | 0
716101 | 331 | 倉庫 | 0 | 0 | 0 | 0 | 0 | 0 | 0 | 0 | 0 | 0 | 2303.0169 | 0 | 4158.7782 | 16838.3505 | 2039.371 | 0 | 0 | 0 | 0 | 0 | 3148.1265 | 0 | 402.5042 | 0 | 0 | 0 | 0 | 0 | 0 | 0 | 0 | 0 | 0 | 0 | 6275.9767 | 1083.513 | 0
717101 | 332 | こん包 | 0 | 0 | 0 | 0 | 0 | 0 | 0 | 0 | 0 | 0 | 4821.088 | 0 | 1422.6466 | 7043.2075 | 919.5378 | 0 | 0 | 0 | 0 | 0 | 2687.4251 | 0 | 281.6839 | 0 | 0 | 0 | 0 | 0 | 0 | 0 | 0 | 0 | 0 | 0 | 2625.1388 | 488.5483 | 0
717901 | 333 | 道路輸送施設提供 | 0 | 0 | 0 | 0 | 0 | 0 | 0 | 0 | 0 | 0 | 1766.1264 | 0 | 1010.0614 | 81682.6863 | 9295.5258 | 0 | 0 | 0 | 0 | 0 | 0 | 0 | 1138.041 | 0 | 0 | 0 | 0 | 0 | 0 | 0 | 0 | 0 | 0 | 0 | 30444.7065 | 4938.6909 | 0
717902 | 334 | 水運付帯サービス（公営） | 0 | 0 | 0 | 0 | 0 | 0 | 0 | 0 | 0 | 0 | 30000.3589 | 12126.3554 | 817.0657 | 2328.1707 | 0 | 0 | 0 | 0 | 0 | 0 | 537.485 | 0 | 21.9203 | 0 | 0 | 0 | 0 | 0 | 0 | 0 | 0 | 0 | 0 | 0 | 0 | 0 | 0
717903 | 335 | 水運付帯サービス（産業） | 0 | 0 | 0 | 0 | 0 | 0 | 0 | 0 | 0 | 0 | 11627.7515 | 6054.8193 | 18.7424 | 1740.0602 | 0 | 0 | 0 | 0 | 0 | 0 | 537.485 | 0 | 9.493 | 0 | 0 | 0 | 0 | 0 | 0 | 0 | 0 | 0 | 0 | 0 | 0 | 0 | 0
717904 | 336 | 航空付帯サービス（国公営） | 0 | 0 | 0 | 0 | 0 | 0 | 0 | 0 | 0 | 0 | 231.444 | 0 | 192.9957 | 339.7972 | 685.1012 | 4793.0319 | 0 | 0 | 0 | 0 | 767.8357 | 0 | 52.2979 | 0 | 0 | 0 | 0 | 0 | 0 | 0 | 0 | 0 | 0 | 0 | 0 | 363.9926 | 0
717905 | 337 | 航空付帯サービス（産業） | 0 | 0 | 0 | 0 | 0 | 0 | 0 | 0 | 0 | 0 | 250.8138 | 0 | 257.3276 | 21343.7426 | 1187.357 | 0 | 0 | 0 | 0 | 0 | 1305.3208 | 0 | 380.584 | 0 | 0 | 0 | 0 | 0 | 0 | 0 | 0 | 0 | 0 | 0 | 0 | 630.84 | 0
717909 | 338 | 旅行・その他の運輸付帯サービス | 0 | 0 | 0 | 0 | 0 | 0 | 0 | 0 | 0 | 0 | 231.444 | 0 | 1303.8606 | 0 | 0 | 0 | 0 | 0 | 0 | 0 | 0 | 0 | 3779.5181 | 0 | 0 | 0 | 0 | 0 | 0 | 0 | 0 | 0 | 0 | 0 | 0 | 0 | 0
731101 | 339 | 郵便 | 0 | 0 | 0 | 0 | 0 | 0 | 0 | 0 | 0 | 0 | 8066.7675 | 0 | 3038.2889 | 0 | 55188.9599 | 0 | 0 | 0 | 0 | 0 | 10672.9168 | 0 | 303.5179 | 0 | 0 | 0 | 0 | 0 | 0 | 0 | 0 | 0 | 0 | 0 | 0 | 29321.7638 | 0
731201 | 340 | 国内電気通信 | 0 | 0 | 0 | 0 | 0 | 0 | 0 | 0 | 0 | 0 | 33048.8143 | 0 | 3626.1406 | 0 | 0 | 0 | 0 | 0 | 0 | 0 | 2303.5072 | 0 | 3227.6282 | 0 | 0 | 0 | 0 | 0 | 0 | 0 | 0 | 0 | 0 | 0 | 0 | 0 | 0
731202 | 341 | 国際電気通信 | 0 | 0 | 0 | 0 | 0 | 0 | 0 | 0 | 0 | 0 | 517.5207 | 0 | 128.1572 | 0 | 0 | 0 | 0 | 0 | 0 | 0 | 0 | 0 | 160.7773 | 0 | 0 | 0 | 0 | 0 | 0 | 0 | 0 | 0 | 0 | 0 | 0 | 0 | 0
731909 | 342 | その他の通信サービス | 0 | 0 | 0 | 0 | 0 | 0 | 0 | 0 | 0 | 0 | 0 | 0 | 918.3758 | 0 | 0 | 0 | 0 | 0 | 0 | 0 | 0 | 0 | 79.914 | 0 | 0 | 0 | 0 | 0 | 0 | 0 | 0 | 0 | 0 | 0 | 0 | 0 | 0
732101 | 343 | 公共放送 | 0 | 0 | 0 | 0 | 0 | 0 | 0 | 0 | 0 | 0 | 10848.5656 | 0 | 101.0568 | 0 | 0 | 0 | 0 | 0 | 0 | 0 | 307.1343 | 0 | 200.7343 | 0 | 0 | 0 | 0 | 0 | 0 | 0 | 0 | 0 | 0 | 0 | 0 | 0 | 0
732102 | 344 | 民間放送 | 0 | 0 | 0 | 0 | 0 | 0 | 0 | 0 | 0 | 0 | 44492.3797 | 0 | 146.8996 | 0 | 83.4564 | 0 | 0 | 0 | 0 | 0 | 921.4029 | 0 | 604.1878 | 0 | 0 | 0 | 0 | 0 | 0 | 0 | 0 | 0 | 0 | 0 | 0 | 44.3402 | 0
732103 | 345 | 有線放送 | 0 | 0 | 0 | 0 | 0 | 0 | 0 | 0 | 0 | 0 | 1537.1657 | 0 | 82.3144 | 0 | 41.7282 | 0 | 0 | 0 | 0 | 0 | 153.5671 | 0 | 34.2612 | 0 | 0 | 0 | 0 | 0 | 0 | 0 | 0 | 0 | 0 | 0 | 0 | 22.1701 | 0
811101 | 346 | 公務（中央） | 0 | 767.2893 | 0 | 0 | 0 | 0 | 0 | 0 | 0 | 0 | 63407.2853 | 0 | 23670.7103 | 183373.2538 | 23732.7246 | 594635.5153 | 0 | 0 | 0 | 0 | 339.1251 | 0 | 214.4351 | 0 | 0 | 0 | 0 | 0 | 0 | 0 | 0 | 0 | 0 | 0 | 68346.7348 | 12609.1405 | 0
811201 | 347 | 公務（地方） | 0 | 0 | 0 | 0 | 0 | 0 | 0 | 0 | 0 | 0 | 198021.3284 | 0 | 81060.189 | 354061.3956 | 54185.9657 | 0 | 0 | 0 | 0 | 0 | 423.9064 | 0 | 493.0502 | 0 | 0 | 0 | 0 | 0 | 0 | 0 | 0 | 0 | 0 | 0 | 131965.4847 | 28788.8754 | 0
821101 | 348 | 学校教育（国公立） | 0 | 182373.0331 | 0 | 0 | 0 | 0 | 0 | 0 | 0 | 0 | 0 | 0 | 24422.3525 | 263638.9118 | 0 | 0 | 0 | 0 | 0 | 0 | 0 | 0 | 14509.6695 | 0 | 0 | 0 | 0 | 0 | 0 | 0 | 0 | 0 | 0 | 0 | 98263.2877 | 0 | 0
821102 | 349 | 学校教育（私立） | 0 | 176171.5328 | 0 | 0 | 0 | 0 | 0 | 0 | 0 | 0 | 0 | 0 | 17564.8992 | 162750.3368 | 16560.0262 | 0 | 0 | 0 | 0 | 0 | 0 | 0 | 8230.9203 | 0 | 0 | 0 | 0 | 0 | 0 | 0 | 0 | 0 | 0 | 0 | 60660.1774 | 8798.3028 | 0
821301 | 350 | 社会教育（国公立） | 0 | 62033.82 | 0 | 0 | 0 | 0 | 0 | 0 | 0 | 0 | 0 | 0 | 7876.9736 | 12646.6723 | 0 | 0 | 0 | 0 | 0 | 0 | 4.6598 | 0 | 999.4166 | 0 | 0 | 0 | 0 | 0 | 0 | 0 | 0 | 0 | 0 | 0 | 4713.6577 | 0 | 0
821302 | 351 | 社会教育（非営利） | 0 | 0 | 0 | 0 | 0 | 0 | 0 | 0 | 0 | 0 | 0 | 0 | 412.5251 | 2365.7909 | 0 | 0 | 0 | 0 | 0 | 0 | 0 | 0 | 153.2374 | 0 | 0 | 0 | 0 | 0 | 0 | 0 | 0 | 0 | 0 | 0 | 881.7757 | 0 | 0
821303 | 352 | その他の教育訓練機関（国公立） | 0 | 18697.2412 | 0 | 0 | 0 | 0 | 0 | 0 | 0 | 0 | 117263.7455 | 0 | 2448.1521 | 22892.6085 | 0 | 0 | 0 | 0 | 0 | 0 | 4617.8914 | 0 | 1036.1611 | 0 | 0 | 0 | 0 | 0 | 0 | 0 | 0 | 0 | 0 | 0 | 8532.515 | 0 | 0
821304 | 353 | その他の教育訓練機関（産業） | 0 | 0 | 0 | 0 | 0 | 0 | 0 | 0 | 0 | 0 | 130303.7068 | 0 | 9237.9546 | 406830.4133 | 57354.2742 | 0 | 0 | 0 | 0 | 0 | 0 | 0 | 109.3391 | 0 | 0 | 0 | 0 | 0 | 0 | 0 | 0 | 0 | 0 | 0 | 151633.5114 | 30472.1902 | 0
822101 | 354 | 自然科学研究機関（国公立） | 0 | 3986.4868 | 0 | 0 | 0 | 0 | 0 | 0 | 0 | 0 | 0 | 0 | 5443.7171 | 290.6455 | 4957.3103 | 0 | 0 | 0 | 0 | 0 | 0 | 0 | 1962.0888 | 0 | 0 | 0 | 0 | 0 | 0 | 0 | 0 | 0 | 0 | 0 | 0 | 2633.8072 | 0
822102 | 355 | 人文科学研究機関（国公立） | 0 | 0 | 0 | 0 | 0 | 0 | 0 | 0 | 0 | 0 | 0 | 0 | 333.7026 | 65.2104 | 292.8561 | 0 | 0 | 0 | 0 | 0 | 0 | 0 | 27.8022 | 0 | 0 | 0 | 0 | 0 | 0 | 0 | 0 | 0 | 0 | 0 | 0 | 155.5938 | 0
822103 | 356 | 自然科学研究機関（非営利） | 0 | 0 | 0 | 0 | 0 | 0 | 0 | 0 | 0 | 0 | 0 | 0 | 22.5503 | 2.2651 | 83.4564 | 0 | 0 | 0 | 0 | 0 | 0 | 0 | 2.6827 | 0 | 0 | 0 | 0 | 0 | 0 | 0 | 0 | 0 | 0 | 0 | 0 | 44.3402 | 0
822104 | 357 | 人文科学研究機関（非営利） | 0 | 0 | 0 | 0 | 0 | 0 | 0 | 0 | 0 | 0 | 0 | 0 | 41.2732 | 2.2651 | 0 | 0 | 0 | 0 | 0 | 0 | 0 | 0 | 4.4711 | 0 | 0 | 0 | 0 | 0 | 0 | 0 | 0 | 0 | 0 | 0 | 0 | 0 | 0
822105 | 358 | 自然科学研究機関（産業） | 0 | 32522.259 | 0 | 0 | 0 | 0 | 0 | 0 | 0 | 0 | 0 | 0 | 281.3611 | 821.5086 | 2315.5358 | 0 | 0 | 0 | 0 | 0 | 7474.3671 | 0 | 153.2374 | 0 | 0 | 0 | 0 | 0 | 0 | 0 | 0 | 0 | 0 | 0 | 0 | 1230.2387 | 0
822106 | 359 | 人文科学研究機関（産業） | 0 | 0 | 0 | 0 | 0 | 0 | 0 | 0 | 0 | 0 | 0 | 0 | 14.8956 | 83.3311 | 216.9866 | 0 | 0 | 0 | 0 | 0 | 0 | 0 | 36.7445 | 0 | 0 | 0 | 0 | 0 | 0 | 0 | 0 | 0 | 0 | 0 | 0 | 115.2845 | 0
822201 | 360 | 企業内研究開発 | 0 | 144268.8862 | 0 | 0 | 0 | 0 | 0 | 0 | 0 | 0 | 0 | 0 | 6261.0091 | 143857.4635 | 39916.4383 | 0 | 0 | 0 | 0 | 0 | 0 | 0 | 8146.7007 | 0 | 0 | 0 | 0 | 0 | 0 | 0 | 0 | 0 | 0 | 0 | 0 | 21207.5093 | 0
831101 | 361 | 医療（国公立） | 0 | 0 | 0 | 0 | 0 | 0 | 0 | 0 | 0 | 0 | 107017.102 | 0 | 8907.976 | 103871.1488 | 609.9904 | 0 | 0 | 0 | 0 | 0 | 6169.6147 | 0 | 3179.2895 | 0 | 0 | 0 | 0 | 0 | 0 | 0 | 0 | 0 | 0 | 0 | 38714.7728 | 324.0865 | 0
831102 | 362 | 医療（非営利） | 0 | 0 | 0 | 0 | 0 | 0 | 0 | 0 | 0 | 0 | 148969.6851 | 0 | 32287.8441 | 207223.3612 | 2005.9884 | 0 | 0 | 0 | 0 | 0 | 8350.4151 | 0 | 4401.8555 | 0 | 0 | 0 | 0 | 0 | 0 | 0 | 0 | 0 | 0 | 0 | 77236.1281 | 1065.7769 | 0
831103 | 363 | 医療（産業） | 0 | 0 | 0 | 0 | 0 | 0 | 0 | 0 | 0 | 0 | 403975.174 | 0 | 42448.1874 | 343429.3148 | 158.5672 | 0 | 0 | 0 | 0 | 0 | 22315.9251 | 0 | 31917.1921 | 0 | 0 | 0 | 0 | 0 | 0 | 0 | 0 | 0 | 0 | 0 | 128002.7039 | 84.2464 | 0
831201 | 364 | 保健衛生（国公立） | 0 | 4964.9636 | 0 | 0 | 0 | 0 | 0 | 0 | 0 | 0 | 3744.5005 | 0 | 1975.5275 | 15178.4529 | 1454.4175 | 0 | 0 | 0 | 0 | 0 | 0 | 0 | 688.3895 | 0 | 0 | 0 | 0 | 0 | 0 | 0 | 0 | 0 | 0 | 0 | 5657.301 | 772.7286 | 0
831202 | 365 | 保健衛生（非営利） | 0 | 5315.7637 | 0 | 0 | 0 | 0 | 0 | 0 | 0 | 0 | 0 | 0 | 393.6987 | 7747.3535 | 309.5474 | 0 | 0 | 0 | 0 | 0 | 0 | 0 | 271.6 | 0 | 0 | 0 | 0 | 0 | 0 | 0 | 0 | 0 | 0 | 0 | 2887.5875 | 164.4618 | 0
831203 | 366 | 保健衛生（産業） | 0 | 1505.349 | 0 | 0 | 0 | 0 | 0 | 0 | 0 | 0 | 0 | 0 | 101.2693 | 2851.5293 | 125.1846 | 0 | 0 | 0 | 0 | 0 | 0 | 0 | 91.4547 | 0 | 0 | 0 | 0 | 0 | 0 | 0 | 0 | 0 | 0 | 0 | 1062.8198 | 66.5103 | 0
831301 | 367 | 社会保険事業（国公立） | 0 | 0 | 0 | 0 | 0 | 0 | 0 | 0 | 0 | 0 | 0 | 0 | 1039.4977 | 0 | 0 | 0 | 0 | 0 | 0 | 0 | 0 | 0 | 187.1515 | 0 | 0 | 0 | 0 | 0 | 0 | 0 | 0 | 0 | 0 | 0 | 0 | 0 | 0
831302 | 368 | 社会保険事業（非営利） | 0 | 0 | 0 | 0 | 0 | 0 | 0 | 0 | 0 | 0 | 0 | 0 | 1204.0261 | 0 | 0 | 0 | 0 | 0 | 0 | 0 | 0 | 0 | 196.4505 | 0 | 0 | 0 | 0 | 0 | 0 | 0 | 0 | 0 | 0 | 0 | 0 | 0 | 0
831303 | 369 | 社会福祉（国公立） | 0 | 383.6447 | 0 | 0 | 0 | 0 | 0 | 0 | 0 | 0 | 0 | 0 | 16311.9624 | 21515.7672 | 342.9299 | 0 | 0 | 0 | 0 | 0 | 303.5169 | 0 | 189.4588 | 0 | 0 | 0 | 0 | 0 | 0 | 0 | 0 | 0 | 0 | 0 | 8019.3398 | 182.1979 | 0
831304 | 370 | 社会福祉（非営利） | 0 | 332.8282 | 0 | 0 | 0 | 0 | 0 | 0 | 0 | 0 | 0 | 0 | 10267.1778 | 14921.6056 | 384.6581 | 0 | 0 | 0 | 0 | 0 | 247.5613 | 0 | 160.1746 | 0 | 0 | 0 | 0 | 0 | 0 | 0 | 0 | 0 | 0 | 0 | 5561.5691 | 204.368 | 0
841101 | 371 | 対企業民間営利団体 | 0 | 0 | 0 | 0 | 0 | 0 | 0 | 0 | 0 | 0 | 17733.2063 | 0 | 16522.277 | 12646.6723 | 0 | 0 | 0 | 0 | 0 | 0 | 19.7823 | 0 | 70.1748 | 0 | 0 | 0 | 0 | 0 | 0 | 0 | 0 | 0 | 0 | 0 | 4713.6577 | 0 | 0
841102 | 372 | 対家計民間非営利団体 | 0 | 0 | 0 | 0 | 0 | 0 | 0 | 0 | 0 | 0 | 10754.4822 | 0 | 40849.5916 | 48477.7456 | 0 | 0 | 0 | 0 | 0 | 0 | 155.1497 | 0 | 225.9648 | 0 | 0 | 0 | 0 | 0 | 0 | 0 | 0 | 0 | 0 | 0 | 18068.5872 | 0 | 0
851101 | 373 | 広告 | 0 | 0 | 0 | 0 | 0 | 0 | 0 | 0 | 0 | 0 | 45622.9134 | 0 | 5379.1237 | 26512.9325 | 0 | 0 | 0 | 0 | 0 | 0 | 5.9347 | 0 | 51.7232 | 0 | 0 | 0 | 0 | 0 | 0 | 0 | 0 | 0 | 0 | 0 | 9881.8793 | 0 | 0
851201 | 374 | 情報サービス | 0 | 0 | 0 | 0 | 0 | 0 | 0 | 0 | 0 | 0 | 12214.1447 | 0 | 41041.0383 | 59585.0813 | 0 | 0 | 0 | 0 | 0 | 0 | 0 | 0 | 170.4704 | 0 | 0 | 0 | 0 | 0 | 0 | 0 | 0 | 0 | 0 | 0 | 22208.5046 | 0 | 0
851202 | 375 | ニュース供給・興信所 | 0 | 0 | 0 | 0 | 0 | 0 | 0 | 0 | 0 | 0 | 0 | 0 | 3446.5436 | 1186.39 | 0 | 0 | 0 | 0 | 0 | 0 | 0 | 0 | 9.069 | 0 | 0 | 0 | 0 | 0 | 0 | 0 | 0 | 0 | 0 | 0 | 442.1903 | 0 | 0
851301 | 376 | 物品賃貸業（除貸自動車） | 0 | 0 | 123.6705 | 0 | 0 | 0 | 0 | 0 | 0 | 0 | 9932.1594 | 0 | 24828.1954 | 34744.2772 | 0 | 0 | 0 | 0 | 0 | 0 | 0 | 0 | 24.1328 | 0 | 0 | 0 | 0 | 0 | 0 | 0 | 0 | 0 | 0 | 0 | 12949.8597 | 0 | 0
851401 | 377 | 貸自動車業 | 0 | 0 | 0 | 0 | 0 | 0 | 0 | 0 | 0 | 0 | 0 | 0 | 729.8119 | 19368.3839 | 14829.4439 | 0 | 0 | 0 | 0 | 0 | 3.9565 | 0 | 10.0658 | 0 | 0 | 0 | 0 | 0 | 0 | 0 | 0 | 0 | 0 | 0 | 7218.9688 | 7878.8485 | 0
851510 | 378 | 自動車修理 | 0 | 0 | 0 | 0 | 0 | 0 | 0 | 0 | 0 | 0 | 2647.1072 | 0 | 15300.79 | 62565.9079 | 14846.1352 | 0 | 0 | 0 | 0 | 0 | 18055.773 | 0 | 4657.5325 | 0 | 0 | 0 | 0 | 0 | 0 | 0 | 0 | 0 | 0 | 0 | 23319.516 | 7887.7165 | 0
851610 | 379 | 機械修理 | 0 | 0 | 0 | 0 | 0 | 0 | 0 | 0 | 0 | 0 | 0 | 0 | 9.9036 | 36725.6708 | 41797.2422 | 0 | 0 | 0 | 0 | 0 | 25.4407 | 0 | 1535.8176 | 0 | 0 | 0 | 0 | 0 | 0 | 0 | 0 | 0 | 0 | 0 | 13688.3631 | 22206.7759 | 0
851901 | 380 | 建物サービス | 0 | 0 | 0 | 0 | 0 | 0 | 0 | 0 | 0 | 0 | 3094.3374 | 0 | 9181.8939 | 55423.1066 | 0 | 0 | 0 | 0 | 0 | 0 | 6.7825 | 0 | 35.0491 | 0 | 0 | 0 | 0 | 0 | 0 | 0 | 0 | 0 | 0 | 0 | 20657.2567 | 0 | 0
851902 | 381 | 法務・財務・会計サービス | 0 | 2122.6528 | 6.1817 | 0 | 0 | 0 | 0 | 0 | 0 | 0 | 0 | 0 | 26971.3418 | 573.1015 | 0 | 0 | 0 | 0 | 0 | 0 | 12.4346 | 0 | 51.8765 | 0 | 0 | 0 | 0 | 0 | 0 | 0 | 0 | 0 | 0 | 0 | 213.6059 | 0 | 0
851903 | 382 | 土木建築サービス | 0 | 0 | 0 | 0 | 0 | 0 | 0 | 0 | 0 | 0 | 0 | 0 | 93396.5508 | 143920.1092 | 0 | 0 | 0 | 0 | 0 | 0 | 20.3475 | 0 | 38.7366 | 0 | 0 | 0 | 0 | 0 | 0 | 0 | 0 | 0 | 0 | 0 | 53641.7898 | 0 | 0
851904 | 383 | 労働者派遣サービス | 0 | 0 | 0 | 0 | 0 | 0 | 0 | 0 | 0 | 0 | 263.4372 | 0 | 738.1138 | 573.1015 | 0 | 0 | 0 | 0 | 0 | 0 | 5.9347 | 0 | 6.8383 | 0 | 0 | 0 | 0 | 0 | 0 | 0 | 0 | 0 | 0 | 0 | 213.6059 | 0 | 0
851909 | 384 | その他の対事業所サービス | 0 | 1355.7514 | 41.2195 | 0 | 0 | 0 | 0 | 0 | 0 | 0 | 21903.0707 | 0 | 178358.6296 | 0 | 0 | 0 | 0 | 0 | 0 | 0 | 920.1594 | 0 | 80.624 | 0 | 0 | 0 | 0 | 0 | 0 | 0 | 0 | 0 | 0 | 0 | 0 | 0 | 0
861101 | 385 | 映画制作・配給業 | 0 | 0 | 0 | 0 | 0 | 0 | 0 | 0 | 0 | 0 | 0 | 0 | 2438.6725 | 2432.1868 | 0 | 0 | 0 | 0 | 0 | 0 | 376.6549 | 0 | 193.5793 | 0 | 0 | 0 | 0 | 0 | 0 | 0 | 0 | 0 | 0 | 0 | 906.5227 | 0 | 0
861102 | 386 | 映画館 | 0 | 0 | 0 | 0 | 0 | 0 | 0 | 0 | 0 | 0 | 7242.8732 | 0 | 67.7881 | 1890.536 | 0 | 0 | 0 | 0 | 0 | 0 | 0 | 0 | 655.2116 | 0 | 0 | 0 | 0 | 0 | 0 | 0 | 0 | 0 | 0 | 0 | 704.6391 | 0 | 0
861103 | 387 | 劇場・興行場 | 0 | 143.7854 | 0 | 0 | 0 | 0 | 0 | 0 | 0 | 0 | 1547.1984 | 0 | 142.0322 | 417.5953 | 0 | 0 | 0 | 0 | 0 | 0 | 0 | 0 | 296.5968 | 0 | 0 | 0 | 0 | 0 | 0 | 0 | 0 | 0 | 0 | 0 | 155.6458 | 0 | 0
861104 | 388 | 遊戯場 | 0 | 0 | 0 | 0 | 0 | 0 | 0 | 0 | 0 | 0 | 190798.5225 | 0 | 119194.9167 | 65031.2927 | 0 | 0 | 0 | 0 | 0 | 0 | 9596.0843 | 0 | 3792.875 | 0 | 0 | 0 | 0 | 0 | 0 | 0 | 0 | 0 | 0 | 0 | 24238.4122 | 0 | 0
861105 | 389 | 競輪・競馬等の競争場・競技団 | 0 | 0 | 0 | 0 | 0 | 0 | 0 | 0 | 0 | 0 | 26150.9945 | 0 | 13122.0083 | 52990.9198 | 1329.2329 | 0 | 0 | 0 | 0 | 0 | 231.4089 | 0 | 1028.0983 | 0 | 0 | 0 | 0 | 0 | 0 | 0 | 0 | 0 | 0 | 0 | 19750.7339 | 706.2183 | 0
861106 | 390 | 運動競技場・公園・遊園地 | 0 | 0 | 0 | 0 | 0 | 0 | 0 | 0 | 0 | 0 | 35489.3697 | 0 | 14741.787 | 79404.2585 | 0 | 0 | 0 | 0 | 0 | 0 | 1866.042 | 0 | 1313.2776 | 0 | 0 | 0 | 0 | 0 | 0 | 0 | 0 | 0 | 0 | 0 | 29595.4927 | 0 | 0
861107 | 391 | 興行団 | 0 | 0 | 0 | 0 | 0 | 0 | 0 | 0 | 0 | 0 | 684.9998 | 0 | 455.8282 | 449.046 | 0 | 0 | 0 | 0 | 0 | 0 | 0 | 0 | 75.3385 | 0 | 0 | 0 | 0 | 0 | 0 | 0 | 0 | 0 | 0 | 0 | 167.3681 | 0 | 0
861109 | 392 | その他の娯楽 | 0 | 0 | 0 | 0 | 0 | 0 | 0 | 0 | 0 | 0 | 4757.0276 | 0 | 2900.1072 | 4862.6263 | 0 | 0 | 0 | 0 | 0 | 0 | 1152.1209 | 0 | 428.2446 | 0 | 0 | 0 | 0 | 0 | 0 | 0 | 0 | 0 | 0 | 0 | 1812.3942 | 0 | 0
861201 | 393 | 一般飲食店（除喫茶店） | 0 | 1916.7225 | 16696.6186 | 0 | 0 | 0 | 0 | 0 | 0 | 0 | 60095.6971 | 0 | 16521.267 | 153306.3932 | 0 | 0 | 0 | 0 | 0 | 0 | 47950.8799 | 0 | 42205.9197 | 0 | 0 | 0 | 0 | 0 | 0 | 0 | 0 | 0 | 0 | 0 | 57140.2382 | 0 | 0
861202 | 394 | 喫茶店 | 0 | 555.762 | 3406.3582 | 0 | 0 | 0 | 0 | 0 | 0 | 0 | 16305.3245 | 0 | 4630.4875 | 26897.3298 | 0 | 0 | 0 | 0 | 0 | 0 | 2530.7272 | 0 | 11378.5386 | 0 | 0 | 0 | 0 | 0 | 0 | 0 | 0 | 0 | 0 | 0 | 10025.1516 | 0 | 0
861203 | 395 | 遊興飲食店 | 0 | 1463.7984 | 8093.4106 | 0 | 0 | 0 | 0 | 0 | 0 | 0 | 29498.5324 | 0 | 12968.0835 | 60165.1719 | 0 | 0 | 0 | 0 | 0 | 0 | 17478.7579 | 0 | 14497.1728 | 0 | 0 | 0 | 0 | 0 | 0 | 0 | 0 | 0 | 0 | 0 | 22424.7155 | 0 | 0
861301 | 396 | 旅館・その他の宿泊所 | 0 | 16115.8482 | 0 | 0 | 0 | 0 | 0 | 0 | 0 | 0 | 54007.1474 | 0 | 33787.8632 | 74859.6336 | 0 | 0 | 0 | 0 | 0 | 0 | 8389.8038 | 0 | 21324.6938 | 0 | 0 | 0 | 0 | 0 | 0 | 0 | 0 | 0 | 0 | 0 | 27901.6237 | 0 | 0
861901 | 397 | 洗濯・洗張・染物業 | 0 | 0 | 0 | 0 | 0 | 0 | 0 | 0 | 0 | 0 | 0 | 0 | 155189.9444 | 117033.263 | 6244.8149 | 0 | 0 | 0 | 0 | 0 | 0 | 0 | 1828.3821 | 0 | 0 | 0 | 0 | 0 | 0 | 0 | 0 | 0 | 0 | 0 | 43620.5457 | 3317.8554 | 0
861902 | 398 | 理容業 | 0 | 0 | 0 | 0 | 0 | 0 | 0 | 0 | 0 | 0 | 0 | 0 | 25713.4792 | 0 | 0 | 0 | 0 | 0 | 0 | 0 | 224.1052 | 0 | 162.4052 | 0 | 0 | 0 | 0 | 0 | 0 | 0 | 0 | 0 | 0 | 0 | 0 | 0 | 0
861903 | 399 | 美容業 | 0 | 0 | 0 | 0 | 0 | 0 | 0 | 0 | 0 | 0 | 0 | 0 | 32770.0884 | 0 | 0 | 0 | 0 | 0 | 0 | 0 | 250.67 | 0 | 226.8849 | 0 | 0 | 0 | 0 | 0 | 0 | 0 | 0 | 0 | 0 | 0 | 0 | 0 | 0
861904 | 400 | 浴場業 | 0 | 28418.448 | 0 | 0 | 0 | 0 | 0 | 0 | 0 | 0 | 123688.688 | 0 | 61030.8623 | 0 | 0 | 0 | 0 | 0 | 0 | 0 | 0 | 0 | 5988.8233 | 0 | 0 | 0 | 0 | 0 | 0 | 0 | 0 | 0 | 0 | 0 | 0 | 0 | 0
861905 | 401 | 写真業 | 0 | 0 | 0 | 0 | 0 | 0 | 0 | 0 | 0 | 0 | 791.8859 | 0 | 8616.6105 | 12073.5708 | 0 | 0 | 0 | 0 | 0 | 0 | 16.1084 | 0 | 53.8005 | 0 | 0 | 0 | 0 | 0 | 0 | 0 | 0 | 0 | 0 | 0 | 4500.0518 | 0 | 0
861906 | 402 | 葬儀業 | 0 | 3044.331 | 0 | 0 | 0 | 0 | 0 | 0 | 0 | 0 | 8176.786 | 86931.6384 | 10020.3852 | 20942.6657 | 1814.0387 | 0 | 0 | 0 | 0 | 0 | 7.6303 | 0 | 400.4365 | 0 | 0 | 0 | 0 | 0 | 0 | 0 | 0 | 0 | 0 | 0 | 7805.7339 | 963.7945 | 0
861907 | 403 | 各種修理業 | 0 | 0 | 65.9584 | 0 | 0 | 0 | 0 | 0 | 0 | 0 | 0 | 0 | 3291.0717 | 7462.5501 | 0 | 0 | 0 | 0 | 0 | 0 | 3.3913 | 0 | 17.8313 | 0 | 0 | 0 | 0 | 0 | 0 | 0 | 0 | 0 | 0 | 0 | 2781.4358 | 0 | 0
861908 | 404 | 個人教授所 | 0 | 0 | 121.6059 | 0 | 0 | 0 | 0 | 0 | 0 | 0 | 536.8451 | 0 | 13960.0109 | 6945.3609 | 0 | 0 | 0 | 0 | 0 | 0 | 17.5215 | 0 | 249.7143 | 0 | 0 | 0 | 0 | 0 | 0 | 0 | 0 | 0 | 0 | 0 | 2588.6695 | 0 | 0
861909 | 405 | その他の対個人サービス | 0 | 0 | 97.9112 | 0 | 0 | 0 | 0 | 0 | 0 | 0 | 426.3799 | 0 | 23524.7982 | 44825.971 | 0 | 0 | 0 | 0 | 0 | 0 | 13.8476 | 0 | 195.9905 | 0 | 0 | 0 | 0 | 0 | 0 | 0 | 0 | 0 | 0 | 0 | 16707.5006 | 0 | 0
890000 | 406 | 事務用品 | 0 | 0 | 0 | 0 | 0 | 0 | 0 | 0 | 0 | 0 | 0 | 0 | 0 | 0 | 0 | 0 | 0 | 0 | 0 | 0 | 0 | 0 | 0 | 0 | 0 | 0 | 0 | 0 | 0 | 0 | 0 | 0 | 0 | 0 | 0 | 0 | 0
900000 | 407 | 分類不明 | 0 | 6227.4728 | 368604.9624 | 0 | 0 | 0 | 0 | 0 | 0 | 0 | 33082.6209 | 414966.1945 | 2340.6308 | 786609.7379 | 466114.6265 | 0 | 299.9512 | 562.2295 | 1590.9111 | 4036.7353 | 613.2512 | 0 | 656.529 | 0 | 0 | 0 | 0 | 0 | 0 | 0 | 0 | 0 | 0 | 0 | 293184.5623 | 247645.5984 | 0
909900 |  | 内生部門計 | 383053.5251 | 16225241.2533 | 8817290.3006 | 0 | 1832939.2331 | 1160710.1134 | 0 | 139436.6812 | 0 | 909734.8666 | 35815300.3124 | 79226648.7676 | 17472790.1929 | 56178073.8465 | 5514213.0776 | 4848655.5498 | 29708.3699 | 2033559.7982 | 1362454.669 | 2359170.5701 | 3191375.68 | 279311.3497 | 2024998.4898 | 4515918.4468 | 295655.0674 | 214875.4949 | 12667585.3967 | 3321682.4082 | 0 | 0 | 0 | 0 | 0 | 7861387.374 | 17928603.0042 | 4180612.1195 | 291283.0566
912100 |  | 家計消費支出 | 0 | 9326.3618 | 0 | 0 | 0 | 0 | 0 | 0 | 0 | 0 | 0 | 0 | 2403571.4328 | 78198.3356 | 2177073.8352 | 0 | 0 | 0 | 0 | 0 | 53298.5936 | 0 | 59223.8793 | 0 | 0 | 0 | 0 | 0 | 0 | 0 | 0 | 0 | 0 | 0 | 113790.3616 | 3829470.3666 | 0
|  | 総合計 | 383053.5251 | 16234567.6151 | 8817290.3006 | 0 | 1832939.2331 | 1160710.1134 | 0 | 139436.6812 | 0 | 909734.8666 | 35815300.3124 | 79226648.7676 | 19876361.6256 | 56256272.1821 | 7691286.9128 | 4848655.5498 | 29708.3699 | 2033559.7982 | 1362454.669 | 2359170.5701 | 3244674.2736 | 279311.3497 | 2084222.3691 | 4515918.4468 | 295655.0674 | 214875.4949 | 12667585.3967 | 3321682.4082 | 0 | 0 | 0 | 0 | 0 | 7861387.374 | 18042393.3658 | 8010082.4861 | 291283.0566

## E1
エネルギー原単位 | 基本分類 | 項目 | 国内生産額 | 直接エネルギー消費量 | 単位エネルギー消費 | エネルギー原単位(I-A)-1 | エネルギー原単位(I-(I-M)A)-1 | 直接エネルギー消費量 | エネルギー原単位(I-A)-1 | エネルギー原単位(I-(I-M)A)-1 | 単位変換係数
列コード | 部門名 | 単位（生産者価格ベース） | 百万円 | TOE | TOE/百万円 | TOE/百万円 | TOE/百万円 | GJ | GJ/百万円 | GJ/百万円 | 4.186 | J/cal
11101 | 1 | 米 | 3190417 | 254712.1553 | 0.079837 | 0.47293 | 0.41628 | 10662378.1762 | 19.7972 | 17.4258
11102 | 2 | 麦類 | 191816 | 21329.6784 | 0.1112 | 0.78713 | 0.67888 | 892871.0024 | 32.9497 | 28.4184
11103 | 3 | 雑穀 | 6793 | 1765.5853 | 0.25991 | 0.56236 | 0.46614 | 73908.2837 | 23.5408 | 19.5129
11201 | 4 | いも類 | 243089 | 19623.6125 | 0.080726 | 0.6078 | 0.52341 | 821454.232 | 25.4429 | 21.9101
11202 | 5 | 豆類 | 100568 | 6968.5444 | 0.069292 | 0.589 | 0.48213 | 291706.7518 | 24.656 | 20.1822
11301 | 6 | 野菜 | 2671251 | 671207.2158 | 0.25127 | 0.68564 | 0.62134 | 28097069.6581 | 28.7013 | 26.0097
11401 | 7 | 果実 | 1117217 | 57457.9991 | 0.05143 | 0.43332 | 0.38124 | 2405220.5721 | 18.1389 | 15.9589
11501 | 8 | 砂糖原料作物 | 122178 | 4986.3299 | 0.040812 | 0.62051 | 0.52974 | 208730.2638 | 25.975 | 22.1754
11502 | 9 | 飲料用作物 | 124295 | 840.4971 | 0.0067621 | 0.67143 | 0.55792 | 35183.6268 | 28.1066 | 23.3547
11509 | 10 | その他の食用耕種作物 | 26000 | 1166.3343 | 0.044859 | 0.56211 | 0.3917 | 48823.3366 | 23.5301 | 16.397
11601 | 11 | 飼料作物 | 386643 | 20874.5662 | 0.053989 | 0.54517 | 0.47172 | 873819.7773 | 22.8213 | 19.7466
11602 | 12 | 葉たばこ | 146510 | 21062.193 | 0.14376 | 0.54107 | 0.48772 | 881673.9307 | 22.6494 | 20.4163
11603 | 13 | 種苗 | 166107 | 30367.3177 | 0.18282 | 0.55087 | 0.48704 | 1271191.102 | 23.0598 | 20.3877
11604 | 14 | 花き・花木類 | 531236 | 340981.2711 | 0.64186 | 1.1165 | 1.045 | 14273646.498 | 46.7367 | 43.7451
11609 | 15 | その他の非食用耕種作物 | 42436 | 2765.026 | 0.065158 | 0.50907 | 0.44115 | 115745.3703 | 21.3101 | 18.4666
12101 | 16 | 酪農 | 1099269 | 17486.7502 | 0.015908 | 0.4951 | 0.38898 | 732004.1072 | 20.7252 | 16.2828
12102 | 17 | 鶏卵 | 541587 | 12393.6232 | 0.022884 | 0.89934 | 0.68502 | 518803.2628 | 37.6468 | 28.6754
12103 | 18 | 肉鶏 | 388283 | 7143.1978 | 0.018397 | 0.96165 | 0.75765 | 299017.8327 | 40.2553 | 31.7154
12104 | 19 | 豚 | 630962 | 5410.8633 | 0.0085756 | 0.78257 | 0.59528 | 226501.4436 | 32.7587 | 24.9186
12105 | 20 | 肉用牛 | 915109 | 7579.0709 | 0.0082822 | 0.56488 | 0.43204 | 317263.6988 | 23.6462 | 18.0853
12109 | 21 | その他の畜産 | 104154 | 1615.6797 | 0.015512 | 0.41186 | 0.31635 | 67633.1606 | 17.2406 | 13.2426
12201 | 22 | 養蚕 | 77651 | 4520.496 | 0.058216 | 0.56043 | 0.46935 | 189230.223 | 23.4599 | 19.6471
13101 | 23 | 獣医業 | 130554 | 96957.4592 | 0.74266 | 1.1947 | 1.1159 | 4058687.721 | 50.0093 | 46.7111
13102 | 24 | 農業サービス（除獣医業） | 512088 | 171398.3331 | 0.3347 | 1.1746 | 1.0789 | 7174819.9231 | 49.1679 | 45.1642
21101 | 25 | 育林 | 542899 | 30413.6815 | 0.056021 | 0.30264 | 0.26405 | 1273131.9141 | 12.6688 | 11.0535
21201 | 26 | 素材 | 759193 | 67343.4127 | 0.088704 | 0.53206 | 0.48714 | 2819028.9289 | 22.2721 | 20.392
21301 | 27 | 特用林産物（含狩猟業） | 288680 | 343689.0012 | 1.1906 | 1.7906 | 1.6573 | 14386993.4342 | 74.955 | 69.3749
31101 | 28 | 海面漁業 | 1952874 | 4886821.9273 | 2.5024 | 2.9778 | 2.8644 | 204564809.2886 | 124.6513 | 119.9055
31104 | 29 | 海面養殖業 | 609011 | 173609.3434 | 0.28507 | 1.2742 | 1.061 | 7267373.9191 | 53.3383 | 44.4154
31201 | 30 | 内水面漁業・養殖業 | 176452 | 142446.6292 | 0.80728 | 1.951 | 1.7781 | 5962887.1236 | 81.6717 | 74.4325
61101 | 31 | 鉄鉱石 | 209 | 122.4794 | 0.58603 | 2.6123 | 2.497 | 5127.0498 | 109.3536 | 104.5257
61201 | 32 | 非鉄金属鉱物 | 39998 | 3624.5532 | 0.090618 | 1.5213 | 1.4507 | 151725.6082 | 63.6836 | 60.7267
62101 | 33 | 石灰石 | 146091 | 67958.5865 | 0.46518 | 1.8893 | 1.7954 | 2844780.4111 | 79.0851 | 75.1579
62109 | 34 | その他の窯業原料鉱物 | 66421 | 20621.4589 | 0.31047 | 1.8534 | 1.7288 | 863224.5798 | 77.5858 | 72.3683
62201 | 35 | 砂利・採石 | 823897 | 75927.2723 | 0.092156 | 1.4988 | 1.4051 | 3178353.5808 | 62.7386 | 58.8193
62202 | 36 | 砕石 | 856436 | 118023.06 | 0.13781 | 1.7757 | 1.6731 | 4940504.302 | 74.3335 | 70.0357
62909 | 37 | その他の非鉄金属鉱物 | 14193 | 4173.4828 | 0.29405 | 1.854 | 1.7371 | 174704.0787 | 77.6108 | 72.7159
71101 | 38 | 石炭 | 121895 | 41056.6296 | 0.33682 | 2.0767 | 1.9927 | 1718651.0429 | 86.9329 | 83.4144
72101 | 39 | 原油 | 10578 | 1392.8909 | 0.13168 | 0.87729 | 0.82393 | 58307.1085 | 36.7236 | 34.4902
73101 | 40 | 天然ガス | 76634 | 7340.3222 | 0.095784 | 0.9504 | 0.90107 | 307269.5595 | 39.7842 | 37.7192
111101 | 41 | と畜（含肉鶏処理） | 1945301 | 1722.3827 | 0.00088541 | 0.69429 | 0.53756 | 72099.7991 | 29.0634 | 22.5025
111201 | 42 | 肉加工品 | 801095 | 68724.0634 | 0.085788 | 0.74301 | 0.55021 | 2876823.6565 | 31.103 | 23.0322
111202 | 43 | 畜産びん・かん詰め | 109100 | 9778.9747 | 0.089633 | 0.94678 | 0.77067 | 409352.7704 | 39.6328 | 32.2608
111203 | 44 | 動物油脂 | 28686 | 19438.6363 | 0.67763 | 1.7519 | 1.5145 | 813711.0355 | 73.3367 | 63.3969
111204 | 45 | 酪農品 | 2074855 | 430898.2082 | 0.20768 | 1.0137 | 0.89466 | 18037614.4461 | 42.4326 | 37.4507
111301 | 46 | 冷凍魚介類 | 2243525 | 51014.3172 | 0.022738 | 1.9247 | 1.6901 | 2135484.8268 | 80.5673 | 70.7499
111302 | 47 | 塩・干・くん製品 | 954784 | 114309.6984 | 0.11972 | 1.5586 | 1.1727 | 4785061.1295 | 65.2451 | 49.0878
111303 | 48 | 水産びん・かん詰め | 156547 | 25883.3501 | 0.16534 | 1.6307 | 1.3017 | 1083489.9779 | 68.2623 | 54.488
111304 | 49 | ねり製品 | 564041 | 80121.7569 | 0.14205 | 1.2571 | 0.96751 | 3353936.8046 | 52.6221 | 40.5004
111305 | 50 | 魚油・魚かす | 95216 | 30165.5055 | 0.31681 | 2.3703 | 2.1228 | 1262743.1429 | 99.2199 | 88.8635
111309 | 51 | その他の水産食品 | 1121661 | 53911.9602 | 0.048064 | 1.2088 | 0.98967 | 2256781.6108 | 50.6004 | 41.4283
111401 | 52 | 精穀 | 3624502 | 38504.5595 | 0.010623 | 0.57607 | 0.51643 | 1611820.1121 | 24.1144 | 21.6181
111402 | 53 | 製粉 | 780386 | 47683.8929 | 0.061103 | 0.80386 | 0.58322 | 1996071.5972 | 33.6498 | 24.4141
111501 | 54 | めん類 | 1122479 | 200261.5747 | 0.17841 | 0.87918 | 0.74826 | 8383049.6474 | 36.8028 | 31.3226
111502 | 55 | パン類 | 1326332 | 167653.0375 | 0.1264 | 0.81183 | 0.69089 | 7018039.9783 | 33.9836 | 28.9209
111503 | 56 | 菓子類 | 2551467 | 349965.3314 | 0.13716 | 0.87745 | 0.74928 | 14649723.7532 | 36.7303 | 31.3651
111601 | 57 | 農産びん・かん詰め | 242116 | 53644.512 | 0.22157 | 1.1055 | 0.95658 | 2245586.0933 | 46.2756 | 40.0429
111602 | 58 | 農産保存食料品（除びん・かん類） | 569979 | 49945.3101 | 0.087627 | 0.77059 | 0.66463 | 2090735.6533 | 32.2573 | 27.8216
111701 | 59 | 砂糖 | 447542 | 322809.1 | 0.72129 | 1.8253 | 1.5198 | 13512950.3324 | 76.409 | 63.6197
111702 | 60 | でん粉 | 196549 | 128482.2949 | 0.65369 | 1.4141 | 1.1606 | 5378333.1056 | 59.1938 | 48.5854
111703 | 61 | ぶどう糖・水あめ・異性化糖 | 177847 | 220157.6447 | 1.2379 | 2.78 | 2.5264 | 9215909.0861 | 116.3714 | 105.7552
111704 | 62 | 植物油脂 | 675516 | 177877.1 | 0.26332 | 1.1133 | 0.82948 | 7446024.3443 | 46.6031 | 34.7225
111705 | 63 | 塩 | 34562 | 198864.3106 | 5.7538 | 8.0146 | 7.6443 | 8324559.4726 | 335.4935 | 319.9941
111706 | 64 | 調味料 | 1427995 | 296793.0522 | 0.20784 | 1.1007 | 0.93558 | 12423905.563 | 46.075 | 39.1639
111901 | 65 | 冷凍調理食品 | 429359 | 57021.9705 | 0.13281 | 0.97311 | 0.79846 | 2386968.1951 | 40.7347 | 33.4239
111902 | 66 | レトルト食品 | 97400 | 10349.7219 | 0.10626 | 0.87197 | 0.71896 | 433244.5339 | 36.5011 | 30.0959
111903 | 67 | そう菜・すし・弁当 | 943763 | 125070.376 | 0.13252 | 0.8416 | 0.70185 | 5235508.4761 | 35.2297 | 29.3799
111909 | 68 | その他の食料品 | 2726647 | 749936.9433 | 0.27504 | 0.9242 | 0.80341 | 31392735.4141 | 38.6875 | 33.6312
112101 | 69 | 清酒 | 881594 | 68123.4069 | 0.077273 | 0.54227 | 0.48775 | 2851679.8725 | 22.6997 | 20.4173
112102 | 70 | ビール | 2232674 | 255997.9878 | 0.11466 | 0.54364 | 0.48612 | 10716203.7695 | 22.7572 | 20.3494
112103 | 71 | 添加用アルコール | 54555 | 41994.4452 | 0.76976 | 1.8092 | 1.5876 | 1757908.4738 | 75.7345 | 66.4594
112104 | 72 | ウィスキー類 | 407210 | 21687.1146 | 0.053258 | 0.47766 | 0.4107 | 907833.4608 | 19.995 | 17.1919
112109 | 73 | その他の酒類 | 551547 | 171242.0709 | 0.31048 | 1.0222 | 0.91382 | 7168278.71 | 42.7892 | 38.2529
112901 | 74 | 茶・コーヒー | 864526 | 117342.8647 | 0.13573 | 0.76446 | 0.62639 | 4912030.9881 | 32.0007 | 26.221
112902 | 75 | 清涼飲料 | 2524593 | 413156.3254 | 0.16365 | 1.0646 | 0.91939 | 17294930.3577 | 44.5662 | 38.486
112903 | 76 | 製氷 | 67613 | 304.5301 | 0.004504 | 1.8142 | 1.7523 | 12747.7824 | 75.9426 | 73.3539
113101 | 77 | 飼料 | 1180029 | 59878.1871 | 0.050743 | 0.9753 | 0.6568 | 2506530.8518 | 40.8266 | 27.4939
113102 | 78 | 有機質肥料(除別掲) | 96267 | 14744.8199 | 0.15317 | 1.0187 | 0.80767 | 617225.5316 | 42.642 | 33.8093
114101 | 79 | たばこ | 2610724 | 65671.8813 | 0.025155 | 0.26087 | 0.21465 | 2749057.7859 | 10.9201 | 8.9854
151101 | 80 | 製糸 | 76315 | 13604.8625 | 0.17827 | 0.74847 | 0.64144 | 569506.347 | 31.3313 | 26.8509
151102 | 81 | 綿糸 | 317870 | 34347.7989 | 0.10806 | 1.2647 | 1.0215 | 1437816.0376 | 52.9421 | 42.7612
151103 | 82 | 化学繊維紡績糸 | 253088 | 30767.2341 | 0.12157 | 2.2703 | 1.9666 | 1287931.805 | 95.0378 | 82.3229
151104 | 83 | 毛糸 | 214106 | 26426.3082 | 0.12343 | 1.2468 | 1.0167 | 1106218.4731 | 52.1928 | 42.5578
151109 | 84 | その他の紡績糸 | 133054 | 12734.4412 | 0.095709 | 1.2509 | 1.0729 | 533070.075 | 52.3625 | 44.9139
151201 | 85 | 綿・スフ織物（含合繊短織物） | 752011 | 101338.0203 | 0.13476 | 1.4544 | 1.2261 | 4242060.2006 | 60.882 | 51.3268
151202 | 86 | 絹・人絹織物（含合繊長織物） | 1130431 | 83618.6094 | 0.073971 | 1.9677 | 1.6793 | 3500316.8005 | 82.3708 | 70.2963
151203 | 87 | 毛織物 | 386844 | 34287.7529 | 0.088635 | 1.2454 | 1.0443 | 1435302.4782 | 52.1311 | 43.7138
151209 | 88 | その他の繊維 | 179044 | 11544.7528 | 0.06448 | 1.3937 | 1.1754 | 483269.1243 | 58.3394 | 49.2043
151301 | 89 | ニット製品 | 1526911 | 80335.0228 | 0.052613 | 1.1386 | 0.93133 | 3362864.2235 | 47.6613 | 38.9859
151401 | 90 | 染色整理 | 1246760 | 944371.9951 | 0.75746 | 2.1766 | 1.8811 | 39531883.9019 | 91.1119 | 78.7432
151901 | 91 | 綱網 | 149785 | 30483.6711 | 0.20352 | 1.8325 | 1.5442 | 1276061.7128 | 76.7081 | 64.6424
151902 | 92 | じゅうたん・床敷物 | 307641 | 26748.7612 | 0.086948 | 1.6083 | 1.3422 | 1119716.5185 | 67.3225 | 56.1835
151903 | 93 | 繊維製衛生材料 | 77436 | 2955.7446 | 0.03817 | 0.93452 | 0.72108 | 123728.948 | 39.1195 | 30.1847
151909 | 94 | その他の繊維工業製品 | 675056 | 111224.0148 | 0.16476 | 1.2949 | 1.0919 | 4655892.8725 | 54.2066 | 45.7077
152101 | 95 | 衣服 | 5584268 | 322777.2288 | 0.057801 | 0.88709 | 0.72047 | 13511616.1877 | 37.1338 | 30.1591
152201 | 96 | その他の衣服・身の回り品 | 186104 | 7760.6331 | 0.041701 | 0.78004 | 0.60914 | 324863.9826 | 32.6527 | 25.4988
152901 | 97 | 製綿・寝具 | 460077 | 48779.9637 | 0.10603 | 1.0229 | 0.80849 | 2041953.6696 | 42.8195 | 33.8436
152909 | 98 | その他の繊維既製品 | 676878 | 31945.3062 | 0.047195 | 0.8556 | 0.68662 | 1337246.4913 | 35.816 | 28.7424
161101 | 99 | 製材 | 1914596 | 85386.1499 | 0.044597 | 0.59921 | 0.42928 | 3574306.9292 | 25.0831 | 17.97
161102 | 100 | 合板 | 1254058 | 60878.5447 | 0.048545 | 0.95704 | 0.77867 | 2548406.3221 | 40.0623 | 32.5957
161103 | 101 | 木材チップ | 197776 | 7256.4181 | 0.03669 | 0.65484 | 0.47935 | 303757.2907 | 27.4118 | 20.0659
161909 | 102 | その他の木製品 | 1389662 | 32573.4206 | 0.02344 | 0.66337 | 0.53664 | 1363539.6729 | 27.7689 | 22.4642
171101 | 103 | 木製家具・装備品 | 2483920 | 78451.6144 | 0.031584 | 0.72572 | 0.60375 | 3284023.8039 | 30.3791 | 25.2733
171102 | 104 | 木製建具 | 784109 | 21525.1146 | 0.027452 | 0.77683 | 0.6418 | 901052.0608 | 32.5186 | 26.8661
171103 | 105 | 金属製家具・装備品 | 1196280 | 67289.4128 | 0.056249 | 1.0961 | 0.93856 | 2816768.4654 | 45.8844 | 39.2886
181101 | 106 | パルプ | 946748 | 2697193.2706 | 2.8489 | 4.6979 | 4.4321 | 112905858.9037 | 196.6571 | 185.5279
181201 | 107 | 洋紙・和紙 | 2571578 | 5125152.6266 | 1.993 | 4.988 | 4.3878 | 214541451.5266 | 208.8004 | 183.6754
181301 | 108 | 板紙 | 849362 | 1457904.4629 | 1.7165 | 4.1352 | 3.7091 | 61028609.7712 | 173.1003 | 155.2628
181302 | 109 | 段ボール | 767204 | 96026.6078 | 0.12516 | 2.7032 | 2.379 | 4019721.8177 | 113.1564 | 99.5849
181303 | 110 | 塗工紙・建設用加工紙 | 677413 | 197127.6214 | 0.291 | 2.1608 | 1.8704 | 8251860.7972 | 90.4532 | 78.2975
182101 | 111 | 段ボール箱 | 1543618 | 121738.3246 | 0.078866 | 1.42 | 1.2534 | 5096027.1389 | 59.4432 | 52.4678
182109 | 112 | その他の紙製容器 | 1020951 | 52707.4322 | 0.051626 | 1.5962 | 1.3737 | 2206359.4665 | 66.818 | 57.504
182901 | 113 | 紙製衛生材料・用品 | 392993 | 75931.4441 | 0.19321 | 1.5976 | 1.3848 | 3178528.2159 | 66.8783 | 57.9693
182909 | 114 | その他のパルプ・紙・紙加工品 | 1072451 | 81832.5402 | 0.076304 | 1.7107 | 1.4887 | 3425551.0475 | 71.6122 | 62.3187
191101 | 115 | 新聞 | 2395573 | 52202.9876 | 0.021791 | 1.3107 | 1.1275 | 2185243.1619 | 54.8683 | 47.1971
191102 | 116 | 印刷・製版・製本 | 7195856 | 205907.0544 | 0.028615 | 1.1036 | 0.94993 | 8619372.249 | 46.1981 | 39.7645
191103 | 117 | 出版 | 2197273 | 22301.9749 | 0.01015 | 0.9611 | 0.82453 | 933571.8208 | 40.232 | 34.5153
201101 | 118 | アンモニア | 81459 | 1078873.7351 | 13.2444 | 15.3226 | 14.9856 | 45162193.9867 | 641.4122 | 627.3053
201102 | 119 | 単質肥料 | 121053 | 65267.3747 | 0.53916 | 3.8019 | 3.4911 | 2732124.9394 | 159.1497 | 146.1382
201103 | 120 | 複合肥料 | 246530 | 120071.8374 | 0.48705 | 2.5685 | 2.2552 | 5026267.1503 | 107.5204 | 94.4026
202101 | 121 | ソーダ工業製品 | 578174 | 1092749.3522 | 1.89 | 6.3595 | 5.9695 | 45743034.2598 | 266.2114 | 249.8878
202901 | 122 | 硫酸 | 74243 | 33565.7169 | 0.45211 | 1.8019 | 1.2896 | 1405077.6934 | 75.4288 | 53.9841
202902 | 123 | 無機顔料 | 342534 | 101912.2897 | 0.29752 | 2.3099 | 1.7674 | 4266099.4037 | 96.6925 | 73.9847
202903 | 124 | 圧縮ガス・液化ガス | 301832 | 32056.1604 | 0.10621 | 4.8175 | 4.6706 | 1341886.9017 | 201.6645 | 195.515
202909 | 125 | その他の無機化学工業製品 | 751856 | 1366874.851 | 1.818 | 3.8238 | 3.4305 | 57218064.6989 | 160.0658 | 143.6027
203101 | 126 | 石油化学基礎製品 | 1541770 | 2445354.223 | 1.5861 | 3.3349 | 2.9214 | 102363750.4537 | 139.5987 | 122.2919
203102 | 127 | 石油化学系芳香族製品 | 515567 | 1674944.6829 | 3.2487 | 5.8574 | 5.4102 | 70114021.8978 | 245.1943 | 226.4749
203201 | 128 | 脂肪族中間物 | 1761310 | 1643802.5644 | 0.93328 | 3.7652 | 3.396 | 68810397.2489 | 157.6131 | 142.1577
203202 | 129 | 環式中間物 | 1239644 | 1339654.7068 | 1.0807 | 4.3779 | 3.8873 | 56078615.8552 | 183.2631 | 162.7258
203301 | 130 | 合成ゴム | 543216 | 842158.632 | 1.5503 | 3.7755 | 3.4621 | 35253181.4148 | 158.0434 | 144.9239
203901 | 131 | コールタール製品 | 78071 | 34999.1665 | 0.4483 | 3.8199 | 3.2154 | 1465082.6092 | 159.9016 | 134.5976
203902 | 132 | メタン誘導品 | 141303 | 478841.8276 | 3.3888 | 5.7489 | 5.3039 | 20044558.3253 | 240.6522 | 222.0235
203903 | 133 | 油脂加工製品 | 97296 | 78055.9867 | 0.80225 | 1.7349 | 1.5524 | 3267462.6311 | 72.6251 | 64.9835
203904 | 134 | 可塑剤 | 131343 | 97360.5539 | 0.74127 | 3.0449 | 2.5276 | 4075561.4658 | 127.4628 | 105.8046
203905 | 135 | 合成染料 | 135566 | 221396.6703 | 1.6331 | 3.3867 | 2.9624 | 9267775.3169 | 141.7689 | 124.0071
203909 | 136 | その他の有機化学工業製品 | 824362 | 445009.5089 | 0.53982 | 2.7079 | 2.4136 | 18628320.5483 | 113.3529 | 101.0337
204101 | 137 | 熱硬化性樹脂 | 603804 | 276503.3217 | 0.45794 | 2.7059 | 2.185 | 11574567.3 | 113.269 | 91.4635
204102 | 138 | 熱可塑性樹脂 | 1818250 | 2320434.1284 | 1.2762 | 3.9697 | 3.4832 | 97134532.8304 | 166.1752 | 145.8105
204103 | 139 | 高機能性樹脂 | 483781 | 204523.6501 | 0.42276 | 2.9921 | 2.3525 | 8561462.2567 | 125.2511 | 98.478
204109 | 140 | その他の合成樹脂 | 448013 | 754802.6078 | 1.6848 | 4.2455 | 3.6534 | 31596414.5648 | 177.7196 | 152.9316
205101 | 141 | レーヨン・アセテート | 191429 | 346205.2203 | 1.8085 | 4.2454 | 3.8379 | 14492323.6243 | 177.7159 | 160.6584
205102 | 142 | 合成繊維 | 704364 | 609082.8231 | 0.86473 | 3.2641 | 2.7998 | 25496511.5165 | 136.6365 | 117.2003
206101 | 143 | 医薬品 | 5729638 | 278824.8985 | 0.048664 | 0.88003 | 0.75039 | 11671749.6649 | 36.8386 | 31.4118
207101 | 144 | 石けん・合成洗剤・界面活性剤 | 773521 | 218698.4008 | 0.28273 | 1.7042 | 1.4415 | 9154824.4072 | 71.3379 | 60.3414
207102 | 145 | 化粧品・歯磨 | 1418618 | 45985.2632 | 0.032416 | 0.78209 | 0.65361 | 1924966.1112 | 32.7386 | 27.3602
207201 | 146 | 塗料 | 1198969 | 99601.8031 | 0.083073 | 1.8814 | 1.5073 | 4169381.2797 | 78.7562 | 63.0975
207202 | 147 | 印刷インキ | 294536 | 17246.3861 | 0.058554 | 1.6905 | 1.3604 | 721942.3454 | 70.7671 | 56.948
207301 | 148 | 写真感光材料 | 883648 | 133199.5295 | 0.15074 | 1.3665 | 1.127 | 5575798.9058 | 57.202 | 47.176
207401 | 149 | 農薬 | 417540 | 68323.9558 | 0.16363 | 1.625 | 1.2873 | 2860074.9509 | 68.0235 | 53.8858
207901 | 150 | 火薬類 | 57436 | 13897.627 | 0.24197 | 1.2294 | 1.0695 | 581761.615 | 51.4638 | 44.7704
207902 | 151 | ゼラチン・接着剤 | 290193 | 69165.3285 | 0.23834 | 1.8945 | 1.5787 | 2895295.2326 | 79.3061 | 66.0833
207909 | 152 | その他の化学最終製品 | 1527624 | 498906.6246 | 0.32659 | 1.9727 | 1.6145 | 20884480.7577 | 82.58 | 67.5848
211101 | 153 | 石油製品 | 9255534 | 11177398.7068 | 1.2076 | 1.8103 | 1.3586 | 467891498.5651 | 75.7785 | 56.8708
212101 | 154 | 石炭製品 | 1433426 | 4938143.8615 | 3.445 | 5.3765 | 4.3838 | 206713171.1145 | 225.0622 | 183.5075
212102 | 155 | 舗装材料 | 398654 | 144267.0474 | 0.36189 | 1.5131 | 1.2339 | 6039090.737 | 63.338 | 51.6524
221101 | 156 | プラスチック製品 | 10221785 | 798323.6057 | 0.0781 | 1.6974 | 1.436 | 33418225.296 | 71.0535 | 60.1121
231101 | 157 | タイヤ・チューブ | 992616 | 339814.3921 | 0.34234 | 1.9832 | 1.7122 | 14224800.3604 | 83.0191 | 71.673
231901 | 158 | ゴム製履物 | 131135 | 11413.3286 | 0.087035 | 0.82179 | 0.67203 | 477767.6408 | 34.4007 | 28.1317
231902 | 159 | プラスチック製履物 | 253643 | 34721.315 | 0.13689 | 1.123 | 0.96606 | 1453451.6076 | 47.0094 | 40.4397
231909 | 160 | その他のゴム製品 | 2102443 | 263893.6854 | 0.12552 | 1.2344 | 1.0655 | 11046721.6173 | 51.6722 | 44.6042
241101 | 161 | 革製履物 | 526757 | 20143.6791 | 0.038241 | 0.59309 | 0.44336 | 843224.4778 | 24.8269 | 18.5592
241201 | 162 | 製革・毛皮 | 222537 | 45235.7806 | 0.20327 | 0.96404 | 0.72106 | 1893592.3958 | 40.3551 | 30.1841
241202 | 163 | かばん・袋物・その他の革製品 | 473224 | 13082.3103 | 0.027645 | 0.80929 | 0.62142 | 547632.0489 | 33.8774 | 26.0129
251101 | 164 | 板ガラス・安全ガラス | 729175 | 644306.9838 | 0.88361 | 2.026 | 1.8757 | 26971012.4935 | 84.8106 | 78.5196
251201 | 165 | ガラス繊維・同製品 | 226588 | 221750.7353 | 0.97865 | 2.2128 | 2.0114 | 9282596.6551 | 92.6304 | 84.1971
251909 | 166 | その他のガラス製品 | 912185 | 865532.0753 | 0.94886 | 2.0665 | 1.904 | 36231605.4396 | 86.5028 | 79.7031
252101 | 167 | セメント | 785207 | 5349593.4435 | 6.813 | 9.0368 | 8.7615 | 223936656.3418 | 378.2859 | 366.7605
252201 | 168 | 生コンクリート | 2269736 | 124092.307 | 0.054673 | 2.9986 | 2.812 | 5194566.0177 | 125.5244 | 117.7121
252301 | 169 | セメント製品 | 1868965 | 543796.0469 | 0.29096 | 1.7872 | 1.6356 | 22763574.4226 | 74.8119 | 68.4676
253101 | 170 | 陶磁器 | 1040117 | 694839.6051 | 0 | 1.469 | 1.3314 | 29086333.2872 | 61.4913 | 55.7332
259901 | 171 | 耐火物 | 356027 | 262918.5973 | 0.73848 | 1.8933 | 1.6645 | 11005903.9423 | 79.2558 | 69.6774
259902 | 172 | その他の建設用土石製品 | 312854 | 436061.9013 | 1.3938 | 2.6581 | 2.4725 | 18253769.2174 | 111.2682 | 103.5003
259903 | 173 | 炭素・黒鉛製品 | 196616 | 232052.5689 | 1.1802 | 3.107 | 2.6211 | 9713836.5612 | 130.0608 | 109.7211
259904 | 174 | 研磨剤 | 197752 | 124899.4925 | 0.6316 | 1.8627 | 1.6468 | 5228355.2051 | 77.9738 | 68.9373
259909 | 175 | その他の窯業・土石製品 | 1298358 | 1443604.3071 | 1.1119 | 2.2433 | 2.0724 | 60429998.097 | 93.9074 | 86.7515
261101 | 176 | 銑鉄 | 1930907 | 26354715.0128 | 13.6489 | 16.8943 | 15.7907 | 1103221547.7953 | 707.2028 | 661.0064
261102 | 177 | フェロアロイ | 222680 | 838981.5467 | 3.7677 | 7.1495 | 6.6742 | 35120187.0341 | 299.2811 | 279.3873
261103 | 178 | 粗鋼（転炉） | 3098347 | -1259801.5627 | -0.4066 | 9.9672 | 8.8001 | -52735923.3161 | 417.231 | 368.3774
261104 | 179 | 粗鋼（電気炉） | 1975239 | 312225.1038 | 0.15807 | 3.9434 | 3.3954 | 13069898.9589 | 165.0718 | 142.1331
2612011 | 180 | 鉄屑 | 207173 | 0 | 0 | 0 | 0 | 0 | 0 | 0
262101 | 181 | 熱間圧延鋼材 | 7427749 | 2974165.4108 | 0.40041 | 6.0153 | 5.3604 | 124500051.1775 | 251.8018 | 224.3908
262201 | 182 | 鋼管 | 1447701 | 492720.2997 | 0.34035 | 3.8956 | 3.3803 | 20625518.1074 | 163.0701 | 141.5021
262301 | 183 | 冷間仕上鋼材 | 3760973 | 1204261.3193 | 0.3202 | 4.214 | 3.6567 | 50410980.957 | 176.3998 | 153.0707
262302 | 184 | めっき鋼材 | 1737806 | 593421.8964 | 0 | 3.1734 | 2.7563 | 24840937.2937 | 132.8381 | 115.38
263101 | 185 | 鋳鍛鋼 | 441060 | 384346.724 | 0.87142 | 2.7806 | 2.5506 | 16088946.04 | 116.3981 | 106.7692
263102 | 186 | 鋳鉄管 | 150004 | 134911.2681 | 0.89938 | 2.5801 | 2.4197 | 5647453.1375 | 108.0055 | 101.291
263103 | 187 | 鋳鉄品及び鍛工品（鉄） | 1779642 | 1741796.2494 | 0.97873 | 3.26 | 2.9867 | 72912461.8982 | 136.4651 | 125.0255
264901 | 188 | 鉄鋼シャースリット業 | 2385259 | 77920.4449 | 0.032667 | 3.2126 | 2.7501 | 3261788.7853 | 134.483 | 115.1222
264909 | 189 | その他の鉄鋼製品 | 321857 | 75529.4578 | 0.23467 | 2.6732 | 2.3587 | 3161700.8686 | 111.9029 | 98.7356
271101 | 190 | 銅 | 409014 | 170286.1981 | 0.41633 | 1.7643 | 0.89824 | 7128265.3968 | 73.8548 | 37.6007
271102 | 191 | 鉛（含再生） | 84249 | 235581.0129 | 2.7962 | 4.1553 | 3.5237 | 9861538.9885 | 173.9443 | 147.5041
271103 | 192 | 亜鉛（含再生） | 231927 | 384213.9314 | 1.6566 | 3.5338 | 2.9033 | 16083387.275 | 147.9247 | 121.5328
271104 | 193 | アルミニウム（含再生） | 685694 | 467601.7966 | 0.68194 | 2.1544 | 1.6244 | 19574045.005 | 90.1863 | 67.9967
271109 | 194 | その他の非鉄金属地金 | 476302 | 179959.4115 | 0.37783 | 1.5844 | 0.93781 | 7533190.9466 | 66.3255 | 39.2571
2712011 | 195 | 非鉄金属屑 | 156009 | 0 | 0 | 0 | 0 | 0 | 0 | 0
272101 | 196 | 電線・ケーブル | 1747908 | 111481.9794 | 0.06378 | 1.1898 | 0.76853 | 4666691.3999 | 49.8039 | 32.1709
272201 | 197 | 伸銅品 | 805043 | 135008.9264 | 0.1677 | 1.2137 | 0.79068 | 5651541.162 | 50.8062 | 33.0984
272202 | 198 | アルミ圧延製品 | 1388315 | 234739.6654 | 0.16908 | 1.6305 | 0.88375 | 9826319.7614 | 68.2533 | 36.9942
272203 | 199 | 非鉄金属鋳鍛造品 | 1103893 | 230024.1575 | 0.20838 | 1.4808 | 0.87104 | 9628926.2468 | 61.9882 | 36.4621
272204 | 200 | 核燃料 | 228771 | 14103.9561 | 0.061651 | 1.4636 | 0.51041 | 590398.6557 | 61.268 | 21.3661
272209 | 201 | その他の非鉄金属製品 | 453460 | 58192.107 | 0.12833 | 1.3692 | 0.76685 | 2435950.6965 | 57.3173 | 32.1008
281101 | 202 | 建設用金属製品 | 3674499 | 122117.9162 | 0.033234 | 1.6492 | 1.4216 | 5111917.0299 | 69.0384 | 59.5074
281201 | 203 | 建築用金属製品 | 3282105 | 264320.3677 | 0.080534 | 1.293 | 1.0262 | 11064582.7513 | 54.1258 | 42.9576
289101 | 204 | ガス・石油機器及び暖厨房機器 | 1075834 | 53956.1089 | 0.050153 | 1.4962 | 1.2703 | 2258629.6959 | 62.6321 | 53.1742
289901 | 205 | ボルト・ナット・リベット及びスプリング | 1637610 | 215324.97 | 0.13149 | 1.8043 | 1.5559 | 9013610.9052 | 75.5297 | 65.1327
289902 | 206 | 金属製容器及び製缶板金製品 | 2223886 | 254193.7799 | 0.1143 | 1.5921 | 1.3719 | 10640678.7239 | 66.646 | 57.4304
289903 | 207 | 配管工事付属品・粉末冶金製品・道具類 | 1032964 | 140414.2519 | 0.13593 | 1.3867 | 1.185 | 5877810.7907 | 58.0495 | 49.6059
289909 | 208 | その他の金属製品 | 3821118 | 349237.6414 | 0.091397 | 1.4097 | 1.232 | 14619262.2893 | 59.0113 | 51.5721
301101 | 209 | ボイラ | 446932 | 28861.1761 | 0.064576 | 1.0158 | 0.87535 | 1208143.2638 | 42.5233 | 36.6426
301102 | 210 | タービン | 347767 | 26352.1819 | 0.075775 | 1.0806 | 0.91687 | 1103115.51 | 45.2365 | 38.3804
301103 | 211 | 原動機 | 948465 | 71307.04 | 0.075182 | 1.1275 | 0.97528 | 2984948.3465 | 47.1981 | 40.8255
301201 | 212 | 運搬機械 | 1654455 | 38497.8653 | 0.023269 | 1.0024 | 0.85052 | 1611539.8914 | 41.9627 | 35.603
301301 | 213 | 冷凍機・温湿調整装置 | 1172964 | 33053.1915 | 0.028179 | 0.94387 | 0.7963 | 1383623.1241 | 39.5108 | 33.3336
301901 | 214 | ポンプ及び圧縮機 | 1985339 | 122337.7904 | 0.061621 | 1.158 | 0.99705 | 5121121.0769 | 48.476 | 41.7369
301902 | 215 | ミシン・毛糸毛編機械 | 349516 | 14293.6882 | 0.040896 | 1.0314 | 0.85895 | 598340.9359 | 43.174 | 35.956
301903 | 216 | 機械工具 | 1006735 | 50242.6865 | 0.049907 | 1.354 | 1.1546 | 2103183.9784 | 56.6797 | 48.3311
301909 | 217 | その他の一般産業機械及び装置 | 2442807 | 106696.1981 | 0.043678 | 0.99531 | 0.8623 | 4466356.2026 | 41.6643 | 36.0963
302101 | 218 | 鉱山・土木建設機械 | 2880333 | 155021.5918 | 0.053821 | 1.1321 | 0.97813 | 6489281.3444 | 47.3887 | 40.9451
302201 | 219 | 化学機械 | 1235192 | 41222.1449 | 0.033373 | 0.84333 | 0.72306 | 1725579.5959 | 35.302 | 30.2677
302301 | 220 | 産業用ロボット | 522067 | 6379.5621 | 0.01222 | 0.74332 | 0.6316 | 267051.6583 | 31.1158 | 26.4393
302401 | 221 | 金属工作機械 | 2442159 | 79251.2608 | 0.032451 | 0.83941 | 0.72671 | 3317497.4035 | 35.138 | 30.4205
302402 | 222 | 金属加工機械 | 1288680 | 63853.5466 | 0.04955 | 0.92748 | 0.80787 | 2672941.3869 | 38.8246 | 33.8179
302901 | 223 | 農業機械 | 769369 | 57934.7217 | 0.075302 | 1.1658 | 1.0069 | 2425176.4161 | 48.8021 | 42.1497
302902 | 224 | 繊維機械 | 755533 | 31074.9485 | 0.04113 | 0.83677 | 0.69594 | 1300812.8831 | 35.0277 | 29.1324
302903 | 225 | 食料品加工機械 | 392372 | 13799.7754 | 0.03517 | 0.94213 | 0.7934 | 577665.4983 | 39.4382 | 33.2122
302909 | 226 | その他の特殊産業機械 | 3002948 | 120734.781 | 0.040205 | 0.80207 | 0.67468 | 5054018.2982 | 33.5749 | 28.2425
303101 | 227 | 金型 | 1847831 | 66204.6727 | 0.035828 | 1.0636 | 0.93303 | 2771360.7007 | 44.5247 | 39.0569
303102 | 228 | ベアリング | 985092 | 105483.2915 | 0.10708 | 1.6919 | 1.4804 | 4415583.3237 | 70.8226 | 61.9697
303109 | 229 | その他の一般機器具及び部品 | 1339635 | 101051.9669 | 0.075432 | 1.205 | 1.0344 | 4230085.8613 | 50.4415 | 43.2993
311101 | 230 | 複写機 | 1432230 | 23896.8374 | 0.016685 | 0.75779 | 0.63574 | 1000333.5606 | 31.7216 | 26.6125
311109 | 231 | その他の事務用機械 | 1388072 | 30508.4942 | 0.021979 | 0.67025 | 0.56192 | 1277100.8232 | 28.0569 | 23.5221
311201 | 232 | サービス用機器 | 1202528 | 37162.3731 | 0.030904 | 0.79795 | 0.67735 | 1555635.5178 | 33.4027 | 28.3544
321101 | 233 | 電気音響機器 | 1752020 | 48172.905 | 0.027496 | 0.76384 | 0.62653 | 2016541.8888 | 31.9747 | 26.2268
321102 | 234 | ラジオ・テレビ・受信機 | 1190838 | 13986.2007 | 0.011745 | 0.79666 | 0.65407 | 585469.3547 | 33.3487 | 27.3796
321103 | 235 | ビデオ機器 | 2904697 | 28320.1455 | 0.0097498 | 0.75216 | 0.61095 | 1185495.4503 | 31.4858 | 25.5746
321109 | 236 | その他の民生用電気機器 | 4240518 | 106338.8755 | 0.025077 | 0.91076 | 0.75689 | 4451398.4996 | 38.1251 | 31.6839
321201 | 237 | 磁気テープ・フレキシブルディスク | 857692 | 28966.2438 | 0.033772 | 1.0297 | 0.86884 | 1212541.4507 | 43.1019 | 36.3702
321209 | 238 | その他の電気音響機器部分品・付属品 | 782689 | 29979.7232 | 0.038303 | 0.83075 | 0.6851 | 1254966.2044 | 34.7756 | 28.6788
331101 | 239 | 電子計算機本体 | 3269550 | 36274.435 | 0.011095 | 0.58737 | 0.48057 | 1518465.9868 | 24.5875 | 20.1167
331102 | 240 | 電子計算機付属装置 | 5131717 | 61081.6932 | 0.011903 | 0.66321 | 0.53991 | 2556910.2175 | 27.7625 | 22.6007
332101 | 241 | 有線電気通信機器 | 2003896 | 46794.2365 | 0.023352 | 0.74719 | 0.6269 | 1958830.1369 | 31.2777 | 26.2425
332102 | 242 | 無線電気通信機機 | 1365927 | 21181.028 | 0.015507 | 0.70541 | 0.59086 | 886648.4222 | 29.5289 | 24.7336
332109 | 243 | その他の電気通信機器 | 311334 | 10020.4719 | 0.032186 | 0.69649 | 0.57642 | 419461.9631 | 29.1556 | 24.1294
333101 | 244 | 電子応用装置 | 2340937 | 45627.4731 | 0.019491 | 0.61468 | 0.51769 | 1909988.8382 | 25.731 | 21.6709
333201 | 245 | 電気計測器 | 1248628 | 12364.1342 | 0.0099022 | 0.61177 | 0.49817 | 517568.8385 | 25.6088 | 20.8535
334101 | 246 | 半導体素子・集積回路 | 3841847 | 162119.4391 | 0.042198 | 0.90621 | 0.77582 | 6786400.7797 | 37.9345 | 32.4764
335901 | 247 | 電子管 | 838547 | 77282.6397 | 0.092163 | 1.154 | 1.002 | 3235089.939 | 48.3089 | 41.9455
335909 | 248 | その他の電子・通信機器部分品 | 6327942 | 219806.9843 | 0.034736 | 0.74587 | 0.61092 | 9201230.2671 | 31.2227 | 25.5734
341101 | 249 | 回転電気機械 | 1778146 | 49877.5162 | 0.02805 | 0.98576 | 0.81904 | 2087897.7664 | 41.2643 | 34.2854
341102 | 250 | 開閉制御装置及び配電盤 | 3123776 | 102272.993 | 0.03274 | 0.81028 | 0.66073 | 4281198.6254 | 33.9188 | 27.6586
341103 | 251 | その他の送配電気器 | 443149 | 10689.8961 | 0.024123 | 1.1127 | 0.90338 | 447484.394 | 46.5789 | 37.8157
341109 | 252 | その他の産業用重電機器 | 919024 | 13924.211 | 0.015151 | 0.84295 | 0.68912 | 582874.4348 | 35.2865 | 28.8468
342101 | 253 | 電気照明器具 | 921385 | 26457.9403 | 0.028715 | 0.90476 | 0.75551 | 1107542.6094 | 37.8736 | 31.626
342102 | 254 | 電池 | 617346 | 38449.1467 | 0.062281 | 1.3492 | 1.0365 | 1609500.5034 | 56.4792 | 43.39
342103 | 255 | 電球類 | 388348 | 22182.0029 | 0.057119 | 1.0008 | 0.8283 | 928549.7314 | 41.8951 | 34.673
342104 | 256 | 配線器具 | 799055 | 21450.0663 | 0.026844 | 0.86587 | 0.69437 | 897910.4993 | 36.246 | 29.0667
342105 | 257 | 内燃機関電装品 | 2123808 | 64944.0561 | 0.030579 | 0.82659 | 0.69255 | 2718590.6607 | 34.6013 | 28.9907
342109 | 258 | その他の軽電機器 | 1303673 | 90747.5578 | 0.069609 | 1.0605 | 0.74251 | 3798738.145 | 44.3944 | 31.0817
351101 | 259 | 乗用車 | 12993544 | 306457.8437 | 0.023585 | 0.96314 | 0.82608 | 12828478.5674 | 40.3177 | 34.5802
352101 | 260 | トラック・バス・その他の自動車 | 4044633 | 81911.441 | 0.020252 | 0.99793 | 0.8559 | 3428853.8748 | 41.7737 | 35.8282
353101 | 261 | 二輪自動車 | 519929 | 23672.9395 | 0.045531 | 0.97886 | 0.84276 | 990961.0838 | 40.9757 | 35.2785
354101 | 262 | 自動車車体 | 2059881 | 77150.6337 | 0.037454 | 1.3385 | 1.1545 | 3229564.1031 | 56.0307 | 48.3268
354102 | 263 | 自動車用内燃機関・同部分品 | 4973328 | 254852.18 | 0.051244 | 1.0047 | 0.86305 | 10668239.6794 | 42.0587 | 36.1276
354103 | 264 | 自動車部品 | 15390353 | 801321.5459 | 0.052066 | 1.114 | 0.96047 | 33543720.5701 | 46.6334 | 40.2058
361101 | 265 | 鋼船 | 1182375 | 39602.9963 | 0.033494 | 1.3825 | 1.1885 | 1657801.2252 | 57.8726 | 49.7509
361102 | 266 | その他の船舶 | 94812 | 3932.8537 | 0.041481 | 0.8821 | 0.73497 | 164631.224 | 36.9251 | 30.7662
361103 | 267 | 船用内燃機関 | 497558 | 49333.2254 | 0.099151 | 1.1065 | 0.97271 | 2065113.4798 | 46.3169 | 40.7181
361110 | 268 | 船舶修理 | 330278 | 9258.2205 | 0.028032 | 1.2658 | 1.0809 | 387553.7404 | 52.9867 | 45.2455
362101 | 269 | 鉄道車両 | 472473 | 26083.4757 | 0.055206 | 1.4461 | 1.2395 | 1091867.3341 | 60.5361 | 51.8851
362110 | 270 | 鉄道車両修理 | 372302 | 146331.8765 | 0.39305 | 1.4556 | 1.3003 | 6125525.517 | 60.9324 | 54.4309
362201 | 271 | 航空機 | 614513 | 49271.2643 | 0.080179 | 0.71753 | 0.52697 | 2062519.7585 | 30.036 | 22.0593
362210 | 272 | 航空機修理 | 165299 | 937.4851 | 0.0056715 | 0.61586 | 0.27448 | 39243.5933 | 25.7804 | 11.4897
362901 | 273 | 自転車 | 443431 | 7626.1283 | 0.017198 | 0.85839 | 0.67186 | 319233.5442 | 35.9324 | 28.1246
362909 | 274 | その他の輸送機械 | 1041141 | 44039.7116 | 0.042299 | 1.18 | 1.0153 | 1843524.3481 | 49.3954 | 42.5015
371101 | 275 | カメラ | 741967 | 20986.0456 | 0.028284 | 0.64873 | 0.5253 | 878486.3625 | 27.156 | 21.9893
371109 | 276 | その他の光学機械 | 729214 | 20442.6054 | 0.028034 | 0.76836 | 0.64145 | 855737.6846 | 32.164 | 26.8514
371201 | 277 | 時計 | 786931 | 19970.9531 | 0.025378 | 0.70004 | 0.51973 | 835994.0842 | 29.3041 | 21.7561
371901 | 278 | 理化学機械器具 | 98026 | 1373.9532 | 0.014016 | 0.67138 | 0.56402 | 57514.3678 | 28.1043 | 23.6103
371902 | 279 | 分析器・試験器・計量器・測定器 | 1543601 | 40266.4113 | 0.026086 | 0.61338 | 0.50922 | 1685572.1098 | 25.6764 | 21.3164
371903 | 280 | 医療用機械器具 | 792220 | 28215.002 | 0.035615 | 0.72118 | 0.59021 | 1181094.0895 | 30.1888 | 24.7063
391101 | 281 | 玩具 | 820462 | 7965.2668 | 0.0097083 | 0.8294 | 0.68311 | 333430.0501 | 34.719 | 28.5954
391102 | 282 | 運動用品 | 578094 | 31198.6679 | 0.053968 | 1.102 | 0.90869 | 1305991.8375 | 46.1289 | 38.0384
391901 | 283 | 楽器 | 457127 | 10328.4932 | 0.022594 | 0.67205 | 0.55597 | 432355.8894 | 28.1321 | 23.2731
391902 | 284 | レコード | 164450 | 4670.2107 | 0.028399 | 0.74158 | 0.64552 | 195497.3533 | 31.0428 | 27.0216
391903 | 285 | 筆記具・文具 | 396017 | 17864.8818 | 0.045111 | 0.87593 | 0.7423 | 747832.8829 | 36.6667 | 31.0731
391904 | 286 | 身辺細貸品 | 797433 | 14081.2416 | 0.017658 | 1.0595 | 0.57659 | 589447.8143 | 44.3503 | 24.1365
391905 | 287 | 畳・わら加工品 | 185194 | 3568.5768 | 0.019269 | 0.54887 | 0.40631 | 149382.4102 | 22.9759 | 17.0084
391906 | 288 | 武器 | 501567 | 19060.7285 | 0.038002 | 0.76106 | 0.63033 | 797891.6237 | 31.8583 | 26.386
391909 | 289 | その他の製造工業製品 | 1825066 | 149714.6096 | 0.082032 | 1.1282 | 0.95139 | 6267128.4134 | 47.2252 | 39.8258
411101 | 290 | 住宅建築（木造） | 11819433 | 216894.2153 | 0.018351 | 0.64415 | 0.53637 | 9079300.3 | 26.9642 | 22.4526
411102 | 291 | 住宅建築（非木造） | 14772613 | 546913.4128 | 0.037022 | 0.85832 | 0.7359 | 22894068.9146 | 35.9297 | 30.805
411201 | 292 | 非住宅建築（木造） | 980264 | 16365.2673 | 0.016695 | 0.68505 | 0.57666 | 685058.2717 | 28.6766 | 24.1394
411202 | 293 | 非住宅建築（非木造） | 24017356 | 852856.9006 | 0.03551 | 0.85495 | 0.73764 | 35701016.2872 | 35.7888 | 30.878
412101 | 294 | 建設補修 | 6839767 | 467265.0497 | 0.068316 | 0.95703 | 0.82823 | 19559948.614 | 40.0618 | 34.67
413101 | 295 | 道路関係公共事業 | 8600328 | 914537.628 | 0.10634 | 1.0672 | 0.95476 | 38283002.3782 | 44.6747 | 39.9666
413102 | 296 | 河川・下水道・その他の公共事業 | 8748817 | 1010758.7127 | 0.11553 | 1.0372 | 0.93728 | 42310865.0935 | 43.4157 | 39.2349
413103 | 297 | 農林関係公共事業 | 2280485 | 340591.5396 | 0.14935 | 1.0931 | 0.99037 | 14257332.1418 | 45.7592 | 41.4575
413201 | 298 | 鉄道軌道建設 | 1191280 | 29350.5673 | 0.024638 | 1.0926 | 0.93393 | 1228629.4229 | 45.7379 | 39.0948
413202 | 299 | 電力施設建設 | 1786470 | 44610.7098 | 0.024971 | 0.81314 | 0.68616 | 1867426.6163 | 34.0383 | 28.7231
413203 | 300 | 電気通信施設建設 | 440478 | 6470.291 | 0.014689 | 0.73227 | 0.57469 | 270849.6164 | 30.6531 | 24.0568
413209 | 301 | その他の土木建設 | 7721653 | 660167.2845 | 0.085496 | 1.0524 | 0.93556 | 27634932.6109 | 44.0534 | 39.163
511101 | 302 | 事業用電力 | 13054255 | 125527729.9522 | 9.6158 | 10.0863 | 9.8914 | 5254653539.6653 | 422.2195 | 414.06
511104 | 303 | 自家発電 | 518304 | 9080986.8567 | 17.5206 | 18.5596 | 18.2601 | 380134650.313 | 776.9143 | 764.3762
512101 | 304 | 都市ガス | 1697039 | 432107.7306 | 0.25462 | 0.64299 | 0.45475 | 18088245.6566 | 26.9158 | 19.0362
512201 | 305 | 熱供給業 | 48417 | 127674.3664 | 2.637 | 4.0448 | 3.9572 | 5344512.8147 | 169.3179 | 165.6513
521101 | 306 | 上水道・簡易水道 | 2329507 | 102613.7696 | 0.04405 | 1.405 | 1.332 | 4295463.7025 | 58.8136 | 55.7578
521102 | 307 | 工業用水 | 109004 | 9987.9879 | 0.09163 | 1.0325 | 0.99368 | 418102.1677 | 43.2208 | 41.5961
521103 | 308 | 下水道 | 1105121 | 1254423.0904 | 1.1351 | 2.2086 | 2.1263 | 52510777.7744 | 92.4523 | 89.0095
521201 | 309 | 廃棄物処理（公営） | 1060087 | 233437.3715 | 0.22021 | 0.70608 | 0.66459 | 9771805.0885 | 29.5568 | 27.8199
521202 | 310 | 廃棄物処理（産業） | 1592205 | 253400.1342 | 0.15915 | 0.43016 | 0.39508 | 10607456.3193 | 18.0067 | 16.5384
611101 | 311 | 卸売 | 48836976 | 2036133.7784 | 0.041692 | 0.34543 | 0.31023 | 85233578.029 | 14.46 | 12.9864
611201 | 312 | 小売 | 33577403 | 3298875.1766 | 0.098247 | 0.53789 | 0.50331 | 138092564.3295 | 22.5164 | 21.0686
621101 | 313 | 金融 | 21834373 | 162574.4273 | 0.0074458 | 0.17335 | 0.15046 | 6805446.8157 | 7.2567 | 6.2983
621201 | 314 | 生命保険 | 6448720 | 66171.7239 | 0.010261 | 0.16117 | 0.14335 | 2769981.4499 | 6.7465 | 6.0007
621202 | 315 | 損害保険 | 2968450 | 47950.6623 | 0.016153 | 0.22847 | 0.20249 | 2007238.701 | 9.5639 | 8.4765
641101 | 316 | 不動産仲介・管理業 | 3956700 | 116860.2149 | 0.029535 | 0.25243 | 0.23134 | 4891827.0272 | 10.5668 | 9.684
641102 | 317 | 不動産賃貸業 | 7330900 | 513083.3897 | 0.069989 | 0.27013 | 0.25653 | 21477927.236 | 11.3079 | 10.7385
642101 | 318 | 住宅賃貸料 | 38828520 | 514248.0032 | 0.013244 | 0.11357 | 0.095216 | 21526678.5387 | 4.7541 | 3.9858
711101 | 319 | 鉄道旅客輸送 | 5679027 | 422349.1239 | 0.07437 | 0.85054 | 0.8072 | 17679745.5005 | 35.6039 | 33.7899
711201 | 320 | 鉄道貨物輸送 | 207529 | 54746.7969 | 0.2638 | 1.2207 | 1.1624 | 2291728.29 | 51.0981 | 48.6586
712101 | 321 | バス | 1952078 | 1451423.243 | 0.74353 | 0.9971 | 0.94773 | 60757302.6639 | 41.7391 | 39.6725
712102 | 322 | ハイヤー・タクシー | 2735839 | 2352114.8038 | 0.85974 | 1.0603 | 1.0166 | 98460701.7459 | 44.3866 | 42.555
712201 | 323 | 道路貨物輸送 | 9616953 | 11638678.7512 | 1.2102 | 1.5531 | 1.4899 | 487200911.8653 | 65.0118 | 62.3688
712202 | 324 | 通運 | 143156 | 97722.4192 | 0.68263 | 0.94929 | 0.902 | 4090709.3303 | 39.7378 | 37.7583
713101 | 325 | 自家用旅客自動車輸送 | 4611572 | 12918791.8466 | 2.8014 | 3.7316 | 3.4928 | 540787086.0941 | 156.2073 | 146.2095
713201 | 326 | 自家用貨物自動車輸送 | 3444357 | 11924402.0035 | 3.462 | 4.3953 | 4.1676 | 499161430.0665 | 183.9901 | 174.456
714101 | 327 | 外洋輸送 | 2219800 | 13334605.2816 | 6.0071 | 9.5238 | 6.2757 | 558193244.39 | 398.6721 | 262.7047
714201 | 328 | 沿海・内水面輸送 | 1175245 | 4441763.2832 | 3.7794 | 4.2508 | 4.1371 | 185934431.9165 | 177.9416 | 173.1808
714301 | 329 | 港湾運送 | 1324452 | 304639.6386 | 0.23001 | 0.42346 | 0.39485 | 12752367.5931 | 17.7264 | 16.5285
715101 | 330 | 航空輸送 | 2369180 | 6305792.8387 | 2.6616 | 3.1598 | 3.0253 | 263963641.1249 | 132.2709 | 126.6395
716101 | 331 | 倉庫 | 1555437 | 36084.9641 | 0.023199 | 0.60921 | 0.57024 | 1510534.6407 | 25.5018 | 23.8706
717101 | 332 | こん包 | 1400243 | 23151.3388 | 0.016534 | 0.72129 | 0.60948 | 969126.616 | 30.1935 | 25.5133
717901 | 333 | 道路輸送施設提供 | 2429430 | 73425.7521 | 0.030223 | 0.42595 | 0.3974 | 3073638.6949 | 17.8304 | 16.6352
717902 | 334 | 水運付帯サービス（公営） | 78069 | 16942.7142 | 0.21702 | 0.63585 | 0.57621 | 709230.486 | 26.6169 | 24.1205
717903 | 335 | 水運付帯サービス（産業） | 163608 | 6475.3371 | 0.039578 | 0.14961 | 0.13349 | 271060.8495 | 6.2628 | 5.588
717904 | 336 | 航空付帯サービス（国公営） | 94942 | 9992.3647 | 0.10525 | 0.74613 | 0.69527 | 418285.3835 | 31.2332 | 29.1042
717905 | 337 | 航空付帯サービス（産業） | 390335 | 18158.8534 | 0.046521 | 0.42075 | 0.38663 | 760138.6807 | 17.6127 | 16.1845
717909 | 338 | 旅行・その他の運輸付帯サービス | 989109 | 48043.761 | 0.048573 | 0.36864 | 0.32996 | 2011135.8591 | 15.4315 | 13.8123
731101 | 339 | 郵便 | 1649772 | 94226.1854 | 0.057115 | 0.34688 | 0.2919 | 3944355.232 | 14.5206 | 12.2193
731201 | 340 | 国内電気通信 | 6647226 | 112640.4955 | 0.016945 | 0.25167 | 0.23328 | 4715187.4615 | 10.5351 | 9.7653
731202 | 341 | 国際電気通信 | 272434 | 3255.5983 | 0.01195 | 0.30697 | 0.28394 | 136280.9718 | 12.8499 | 11.8857
731909 | 342 | その他の通信サービス | 156562 | 4156.5858 | 0.026549 | 0.30809 | 0.28322 | 173996.7602 | 12.8969 | 11.8557
732101 | 343 | 公共放送 | 454329 | 23170.1587 | 0.050999 | 0.45958 | 0.40622 | 969914.4265 | 19.2383 | 17.0044
732102 | 344 | 民間放送 | 1677299 | 91540.7923 | 0.054576 | 0.41052 | 0.34892 | 3831943.3343 | 17.1845 | 14.6059
732103 | 345 | 有線放送 | 117014 | 3680.4232 | 0.031453 | 0.2659 | 0.23897 | 154064.3567 | 11.1305 | 10.0034
811101 | 346 | 公務（中央） | 6511464 | 1376687.9596 | 0.21143 | 0.61144 | 0.53403 | 57628846.3344 | 25.5951 | 22.3546
811201 | 347 | 公務（地方） | 13898029 | 1357574.8158 | 0.097681 | 0.45219 | 0.42477 | 56828760.5755 | 18.9291 | 17.7809
821101 | 348 | 学校教育（国公立） | 12619175 | 612969.1676 | 0.048574 | 0.23762 | 0.21597 | 25659195.8401 | 9.9469 | 9.0404
821102 | 349 | 学校教育（私立） | 4104775 | 439386.6311 | 0.10704 | 0.39354 | 0.35996 | 18392944.072 | 16.4737 | 15.0679
821301 | 350 | 社会教育（国公立） | 604645 | 116345.7523 | 0.19242 | 0.88756 | 0.83809 | 4870291.3627 | 37.1537 | 35.0827
821302 | 351 | 社会教育（非営利） | 107926 | 6679.2398 | 0.061887 | 0.71453 | 0.66691 | 279596.3195 | 29.9105 | 27.9171
821303 | 352 | その他の教育訓練機関（国公立） | 543618 | 322248.3255 | 0.59278 | 1.0759 | 1.0263 | 13489476.0306 | 45.038 | 42.962
821304 | 353 | その他の教育訓練機関（産業） | 972510 | 623020.1431 | 0.64063 | 0.96429 | 0.9108 | 26079934.7013 | 40.3658 | 38.1267
822101 | 354 | 自然科学研究機関（国公立） | 567734 | 80410.0034 | 0.14163 | 0.72425 | 0.69014 | 3366002.9467 | 30.3175 | 28.8896
822102 | 355 | 人文科学研究機関（国公立） | 45711 | 4053.7517 | 0.088682 | 0.28525 | 0.2543 | 169692.0727 | 11.9408 | 10.6452
822103 | 356 | 自然科学研究機関（非営利） | 4782 | 336.7548 | 0.070421 | 0.33784 | 0.31011 | 14096.7256 | 14.1422 | 12.9814
822104 | 357 | 人文科学研究機関（非営利） | 5714 | 428.9801 | 0.075075 | 0.22654 | 0.20648 | 17957.323 | 9.4833 | 8.6435
822105 | 358 | 自然科学研究機関（産業） | 618100 | 78962.7645 | 0.12775 | 0.65255 | 0.6101 | 3305420.804 | 27.316 | 25.539
822106 | 359 | 人文科学研究機関（産業） | 64947 | 1459.4544 | 0.022471 | 0.33265 | 0.29219 | 61093.4899 | 13.9249 | 12.2311
822201 | 360 | 企業内研究開発 | 8467439 | 1384726.3253 | 0.16354 | 0.82832 | 0.75738 | 57965336.3392 | 34.6738 | 31.7042
831101 | 361 | 医療（国公立） | 4749859 | 428710.5124 | 0.090258 | 0.5388 | 0.46988 | 17946036.405 | 22.5544 | 19.6693
831102 | 362 | 医療（非営利） | 4480920 | 801615.4497 | 0.1789 | 0.83498 | 0.75879 | 33556023.5334 | 34.9527 | 31.7634
831103 | 363 | 医療（産業） | 13338591 | 1900464.5418 | 0.14248 | 0.71081 | 0.63608 | 79554395.9517 | 29.7548 | 26.6267
831201 | 364 | 保健衛生（国公立） | 385707 | 44972.8184 | 0.1166 | 0.37186 | 0.33997 | 1882584.6631 | 15.5661 | 14.2311
831202 | 365 | 保健衛生（非営利） | 88685 | 13657.1729 | 0.154 | 0.63305 | 0.57935 | 571696.0868 | 26.4996 | 24.252
831203 | 366 | 保健衛生（産業） | 31776 | 4345.1452 | 0.13674 | 0.58702 | 0.5213 | 181889.9501 | 24.5728 | 21.8219
831301 | 367 | 社会保険事業（国公立） | 563329 | 30059.9781 | 0.053361 | 0.56998 | 0.53845 | 1258325.7128 | 23.8595 | 22.5398
831302 | 368 | 社会保険事業（非営利） | 543372 | 31955.4205 | 0.058809 | 0.57056 | 0.53698 | 1337669.8798 | 23.8841 | 22.4783
831303 | 369 | 社会福祉（国公立） | 1417021 | 130914.2664 | 0.092387 | 0.43813 | 0.39496 | 5480136.6487 | 18.3402 | 16.5333
831304 | 370 | 社会福祉（非営利） | 1042042 | 95512.1426 | 0.091659 | 0.47951 | 0.42896 | 3998186.0458 | 20.0727 | 17.9565
841101 | 371 | 対企業民間営利団体 | 1035289 | 140750.2792 | 0.13595 | 0.50468 | 0.4418 | 5891877.0613 | 21.126 | 18.4939
841102 | 372 | 対家計民間非営利団体 | 2982450 | 258530.7269 | 0.086684 | 0.39462 | 0.34225 | 10822225.4946 | 16.5191 | 14.3266
851101 | 373 | 広告 | 5765407 | 203597.4525 | 0.035314 | 0.70098 | 0.60963 | 8522691.1619 | 29.3435 | 25.5195
851201 | 374 | 情報サービス | 6517052 | 245254.831 | 0.037633 | 0.31309 | 0.2798 | 10266489.8537 | 13.1059 | 11.7124
851202 | 375 | ニュース供給・興信所 | 763057 | 14177.3241 | 0.01858 | 0.31089 | 0.26606 | 593469.8762 | 13.014 | 11.1375
851301 | 376 | 物品賃貸業（除貸自動車） | 8453219 | 153100.0312 | 0.018111 | 0.24176 | 0.2102 | 6408843.8558 | 10.1203 | 8.7992
851401 | 377 | 貸自動車業 | 750655 | 31000.2547 | 0.041298 | 0.2045 | 0.18143 | 1297686.1609 | 8.5604 | 7.5948
851510 | 378 | 自動車修理 | 5656274 | 143028.2147 | 0.025287 | 0.67991 | 0.58423 | 5987232.5803 | 28.4613 | 24.456
851610 | 379 | 機械修理 | 6705848 | 70205.3846 | 0.010469 | 0.63016 | 0.53676 | 2938832.5017 | 26.379 | 22.4691
851901 | 380 | 建物サービス | 2302140 | 78838.7654 | 0.034246 | 0.23917 | 0.20568 | 3300230.1374 | 10.0116 | 8.6099
851902 | 381 | 法務・財務・会計サービス | 1773795 | 108862.1912 | 0.061372 | 0.28636 | 0.24892 | 4557025.7556 | 11.987 | 10.4201
851903 | 382 | 土木建築サービス | 3729462 | 416670.5314 | 0.11172 | 0.41394 | 0.36876 | 17442036.7787 | 17.3275 | 15.4367
851904 | 383 | 労働者派遣サービス | 842510 | 5492.5555 | 0.0065193 | 0.045547 | 0.040412 | 229921.1175 | 1.9066 | 1.6917
851909 | 384 | その他の対事業所サービス | 9244282 | 831245.9602 | 0.08992 | 0.35424 | 0.31717 | 34796371.5188 | 14.8288 | 13.2771
861101 | 385 | 映画制作・配給業 | 976761 | 21149.1329 | 0.021652 | 0.45567 | 0.39455 | 885313.2788 | 19.0746 | 16.516
861102 | 386 | 映画館 | 171910 | 22162.1204 | 0.12892 | 0.86717 | 0.79913 | 927717.4395 | 36.3004 | 33.452
861103 | 387 | 劇場・興行場 | 126691 | 7484.0666 | 0.059073 | 0.51327 | 0.4723 | 313286.7697 | 21.4859 | 19.7706
861104 | 388 | 遊戯場 | 8374179 | 1180361.4641 | 0.14095 | 0.67663 | 0.62831 | 49410521.07 | 28.3241 | 26.3014
861105 | 389 | 競輪・競馬等の競争場・競技団 | 2153582 | 161652.8993 | 0.075062 | 0.39142 | 0.35847 | 6766871.1927 | 16.3851 | 15.0057
861106 | 390 | 運動競技場・公園・遊園地 | 2422389 | 224083.8482 | 0.092505 | 0.46521 | 0.42124 | 9380261.9276 | 19.4738 | 17.6331
861107 | 391 | 興行団 | 380768 | 4760.4449 | 0.012502 | 0.42956 | 0.36908 | 199274.6043 | 17.9815 | 15.4498
861109 | 392 | その他の娯楽 | 675298 | 46204.4008 | 0.068421 | 0.41396 | 0.38289 | 1934139.3177 | 17.3288 | 16.028
861201 | 393 | 一般飲食店（除喫茶店） | 10866722 | 1409823.0279 | 0.12974 | 0.73879 | 0.63194 | 59015896.8578 | 30.9262 | 26.4535
861202 | 394 | 喫茶店 | 1708917 | 238655.6575 | 0.13965 | 0.61925 | 0.54281 | 9990245.1505 | 25.9222 | 22.7223
861203 | 395 | 遊興飲食店 | 5697539 | 562587.6322 | 0.098742 | 0.44724 | 0.38862 | 23550199.5786 | 18.7215 | 16.2679
861301 | 396 | 旅館・その他の宿泊所 | 5729781 | 699351.5874 | 0.12206 | 0.70143 | 0.6294 | 29275207.1262 | 29.3621 | 26.3469
861901 | 397 | 洗濯・洗張・染物業 | 1830290 | 460783.0065 | 0.25175 | 0.68547 | 0.64043 | 19288607.043 | 28.6942 | 26.8087
861902 | 398 | 理容業 | 717679 | 139314.5354 | 0.19412 | 0.41127 | 0.38811 | 5831776.108 | 17.2158 | 16.2463
861903 | 399 | 美容業 | 1365104 | 176469.3586 | 0.12927 | 0.35973 | 0.32838 | 7387095.5865 | 15.0584 | 13.7463
861904 | 400 | 浴場業 | 377691 | 403063.8389 | 1.0672 | 1.7877 | 1.7247 | 16872453.8263 | 74.8323 | 72.1974
861905 | 401 | 写真業 | 924202 | 49276.0731 | 0.053317 | 0.52084 | 0.43954 | 2062721.057 | 21.8026 | 18.3992
861906 | 402 | 葬儀業 | 483690 | 157836.6903 | 0.32632 | 0.90423 | 0.86427 | 6607122.7729 | 37.8516 | 36.1786
861907 | 403 | 各種修理業 | 145937 | 22566.6583 | 0.15463 | 0.7228 | 0.64818 | 944651.6012 | 30.2569 | 27.1331
861908 | 404 | 個人教授所 | 1711664 | 99786.6567 | 0.058298 | 0.40551 | 0.3731 | 4177119.3415 | 16.9749 | 15.618
861909 | 405 | その他の対個人サービス | 1342988 | 144158.3353 | 0.10734 | 0.52274 | 0.47361 | 6034539.9957 | 21.8821 | 19.8255
890000 | 406 | 事務用品 | 1914575 | 0 | 0 | 1.62 | 1.3514 | 0 | 67.812 | 56.5691
900000 | 407 | 分類不明 | 5812885 | 2949387.7583 | 0.50739 | 1.4097 | 1.265 | 123462846.2564 | 59.0087 | 52.9517
909900 |  | 内生部門計 | 872575387 | 352588151.4824 |  |  |  | 14759516315.129
912100 |  | 家計消費支出 |  | 43508981.4286 |  |  |  | 1821307717.0931
|  | 総合計 |  | 396097132.911 |  |  |  | 16580824032.2221

## E2
CO2排出原単位 | 基本分類 | 項目 | 国内生産額 | 直接CO2排出量 | 単位直接CO2排出量 | CO2排出原単位(I-A)-1 | CO2排出原単位(I-(I-M)A)-1 | 直接CO2排出量 | CO2排出原単位(I-A)-1 | CO2排出原単位(I-(I-M)A)-1 | 単位変換係数
列コード | 部門名 | 単位（生産者価格ベース） | 百万円 | t-C | t-C/百万円 | t-C/百万円 | t-C/百万円 | Mg-CO2 | Mg-CO2/百万円 | Mg-CO2/百万円 | 3.6667 | Mg-CO2/t-C
11101 | 1 | 米 | 3190417 | 199580.2804 | 0.062556 | 0.36215 | 0.31821 | 731794.3615 | 1.3279 | 1.1668
11102 | 2 | 麦類 | 191816 | 16738.4001 | 0.087263 | 0.60208 | 0.51765 | 61374.1339 | 2.2076 | 1.8981
11103 | 3 | 雑穀 | 6793 | 1393.3526 | 0.20512 | 0.43706 | 0.36274 | 5108.9597 | 1.6026 | 1.3301
11201 | 4 | いも類 | 243089 | 15538.8564 | 0.063922 | 0.4678 | 0.40166 | 56975.8068 | 1.7153 | 1.4728
11202 | 5 | 豆類 | 100568 | 5496.1374 | 0.054651 | 0.45704 | 0.37323 | 20152.5037 | 1.6758 | 1.3685
11301 | 6 | 野菜 | 2671251 | 541867.0685 | 0.20285 | 0.52793 | 0.47938 | 1986845.9179 | 1.9358 | 1.7577
11401 | 7 | 果実 | 1117217 | 46009.3142 | 0.041182 | 0.32842 | 0.28876 | 168700.8186 | 1.2042 | 1.0588
11501 | 8 | 砂糖原料作物 | 122178 | 3933.2464 | 0.032193 | 0.47714 | 0.40598 | 14421.9036 | 1.7495 | 1.4886
11502 | 9 | 飲料用作物 | 124295 | 653.0981 | 0.0052544 | 0.52203 | 0.43233 | 2394.6931 | 1.9141 | 1.5852
11509 | 10 | その他の食用耕種作物 | 26000 | 920.5752 | 0.035407 | 0.43288 | 0.30124 | 3375.4422 | 1.5872 | 1.1046
11601 | 11 | 飼料作物 | 386643 | 16352.6416 | 0.042294 | 0.42755 | 0.36902 | 59959.6859 | 1.5677 | 1.3531
11602 | 12 | 葉たばこ | 146510 | 16400.7487 | 0.11194 | 0.41547 | 0.37427 | 60136.0786 | 1.5234 | 1.3723
11603 | 13 | 種苗 | 166107 | 24350.0382 | 0.14659 | 0.41912 | 0.37119 | 89283.4736 | 1.5368 | 1.361
11604 | 14 | 花き・花木類 | 531236 | 272623.2498 | 0.51319 | 0.85609 | 0.80259 | 999618.5827 | 3.139 | 2.9428
11609 | 15 | その他の非食用耕種作物 | 42436 | 2204.177 | 0.051941 | 0.38955 | 0.33699 | 8081.9822 | 1.4284 | 1.2356
12101 | 16 | 酪農 | 1099269 | 13185.313 | 0.011995 | 0.3774 | 0.2945 | 48346.1476 | 1.3838 | 1.0798
12102 | 17 | 鶏卵 | 541587 | 9323.749 | 0.017216 | 0.67582 | 0.51098 | 34187.0795 | 2.478 | 1.8736
12103 | 18 | 肉鶏 | 388283 | 5553.0534 | 0.014302 | 0.71841 | 0.56143 | 20361.1957 | 2.6342 | 2.0586
12104 | 19 | 豚 | 630962 | 4242.6127 | 0.006724 | 0.58799 | 0.44341 | 15556.2467 | 2.156 | 1.6258
12105 | 20 | 肉用牛 | 915109 | 5973.157 | 0.0065273 | 0.43189 | 0.32818 | 21901.5756 | 1.5836 | 1.2033
12109 | 21 | その他の畜産 | 104154 | 1239.0935 | 0.011897 | 0.31203 | 0.23735 | 4543.3429 | 1.1441 | 0.8703
12201 | 22 | 養蚕 | 77651 | 3523.05 | 0.04537 | 0.42894 | 0.35814 | 12917.85 | 1.5728 | 1.3132
13101 | 23 | 獣医業 | 130554 | 75511.4459 | 0.57839 | 0.90629 | 0.84796 | 276875.3016 | 3.3231 | 3.1092
13102 | 24 | 農業サービス（除獣医業） | 512088 | 133564.0785 | 0.26082 | 0.84311 | 0.77251 | 489734.9547 | 3.0914 | 2.8326
21101 | 25 | 育林 | 542899 | 23856.6508 | 0.043943 | 0.22722 | 0.19782 | 87474.3861 | 0.83314 | 0.72535
21201 | 26 | 素材 | 759193 | 52937.1355 | 0.069728 | 0.40563 | 0.37156 | 194102.8302 | 1.4873 | 1.3624
21301 | 27 | 特用林産物（含狩猟業） | 288680 | 271097.8275 | 0.93909 | 1.3761 | 1.2759 | 994025.3677 | 5.0457 | 4.6784
31101 | 28 | 海面漁業 | 1952874 | 3954540.8058 | 2.025 | 2.3785 | 2.293 | 14499982.9546 | 8.7213 | 8.4077
31104 | 29 | 海面養殖業 | 609011 | 139913.8145 | 0.22974 | 0.99464 | 0.82772 | 513017.3199 | 3.647 | 3.035
31201 | 30 | 内水面漁業・養殖業 | 176452 | 115573.1268 | 0.65498 | 1.4664 | 1.334 | 423768.1317 | 5.3768 | 4.8915
61101 | 31 | 鉄鉱石 | 209 | 97.0986 | 0.46459 | 1.8213 | 1.7327 | 356.0283 | 6.678 | 6.3531
61201 | 32 | 非鉄金属鉱物 | 39998 | 2887.8888 | 0.072201 | 1.1545 | 1.0997 | 10588.9255 | 4.233 | 4.0324
62101 | 33 | 石灰石 | 146091 | 59493.502 | 0.40724 | 1.4371 | 1.3667 | 218142.8405 | 5.2695 | 5.0111
62109 | 34 | その他の窯業原料鉱物 | 66421 | 17078.7453 | 0.25713 | 1.3706 | 1.2772 | 62622.066 | 5.0256 | 4.6831
62201 | 35 | 砂利・採石 | 823897 | 59666.5362 | 0.07242 | 1.1512 | 1.0806 | 218777.2995 | 4.221 | 3.962
62202 | 36 | 砕石 | 856436 | 114550.3714 | 0.13375 | 1.3592 | 1.2816 | 420018.0285 | 4.9836 | 4.6993
62909 | 37 | その他の非鉄金属鉱物 | 14193 | 3353.1509 | 0.23625 | 1.375 | 1.2869 | 12294.8866 | 5.0418 | 4.7187
71101 | 38 | 石炭 | 121895 | 46336.6384 | 0.38014 | 1.8439 | 1.7759 | 169901.0073 | 6.7608 | 6.5115
72101 | 39 | 原油 | 10578 | 1078.7475 | 0.10198 | 0.68979 | 0.64735 | 3955.4074 | 2.5292 | 2.3736
73101 | 40 | 天然ガス | 76634 | 5572.7867 | 0.07272 | 0.70722 | 0.66846 | 20433.5511 | 2.5931 | 2.451
111101 | 41 | と畜（含肉鶏処理） | 1945301 | 1326.9348 | 0.00068212 | 0.5239 | 0.40273 | 4865.4276 | 1.921 | 1.4767
111201 | 42 | 肉加工品 | 801095 | 53700.694 | 0.067034 | 0.55028 | 0.40319 | 196902.5445 | 2.0177 | 1.4783
111202 | 43 | 畜産びん・かん詰め | 109100 | 7702.4666 | 0.0706 | 0.73315 | 0.59416 | 28242.3775 | 2.6882 | 2.1786
111203 | 44 | 動物油脂 | 28686 | 15736.5915 | 0.54858 | 1.327 | 1.1462 | 57700.8355 | 4.8658 | 4.2027
111204 | 45 | 酪農品 | 2074855 | 343624.6487 | 0.16561 | 0.74476 | 0.65514 | 1259957.0451 | 2.7308 | 2.4022
111301 | 46 | 冷凍魚介類 | 2243525 | 40423.7703 | 0.018018 | 1.5158 | 1.3318 | 148220.491 | 5.558 | 4.8832
111302 | 47 | 塩・干・くん製品 | 954784 | 89951.6296 | 0.094211 | 1.2081 | 0.90495 | 329822.642 | 4.4296 | 3.3181
111303 | 48 | 水産びん・かん詰め | 156547 | 20756.7731 | 0.13259 | 1.2967 | 1.0337 | 76108.168 | 4.7546 | 3.7901
111304 | 49 | ねり製品 | 564041 | 59121.0639 | 0.10482 | 0.94487 | 0.71897 | 216777.2341 | 3.4645 | 2.6362
111305 | 50 | 魚油・魚かす | 95216 | 24413.5415 | 0.2564 | 1.8292 | 1.6362 | 89516.3188 | 6.7071 | 5.9996
111309 | 51 | その他の水産食品 | 1121661 | 41997.4858 | 0.037442 | 0.93126 | 0.76079 | 153990.7813 | 3.4146 | 2.7896
111401 | 52 | 精穀 | 3624502 | 30479.233 | 0.0084092 | 0.42973 | 0.38404 | 111757.1878 | 1.5757 | 1.4081
111402 | 53 | 製粉 | 780386 | 37875.8037 | 0.048535 | 0.58922 | 0.42094 | 138877.947 | 2.1605 | 1.5434
111501 | 54 | めん類 | 1122479 | 158725.5889 | 0.14141 | 0.64836 | 0.5489 | 581993.826 | 2.3773 | 2.0126
111502 | 55 | パン類 | 1326332 | 119582.3888 | 0.09016 | 0.58213 | 0.49022 | 438468.7589 | 2.1345 | 1.7975
111503 | 56 | 菓子類 | 2551467 | 262717.4032 | 0.10297 | 0.63526 | 0.53842 | 963297.1452 | 2.3293 | 1.9742
111601 | 57 | 農産びん・かん詰め | 242116 | 43097.8021 | 0.178 | 0.86728 | 0.74925 | 158025.2743 | 3.18 | 2.7472
111602 | 58 | 農産保存食料品（除びん・かん類） | 569979 | 39632.7307 | 0.069534 | 0.57383 | 0.49104 | 145320.0127 | 2.104 | 1.8005
111701 | 59 | 砂糖 | 447542 | 248860.9135 | 0.55606 | 1.4014 | 1.1662 | 912490.0161 | 5.1384 | 4.2761
111702 | 60 | でん粉 | 196549 | 96597.5475 | 0.49147 | 1.0391 | 0.84312 | 354191.0075 | 3.8101 | 3.0914
111703 | 61 | ぶどう糖・水あめ・異性化糖 | 177847 | 174750.8344 | 0.98259 | 2.1125 | 1.9186 | 640753.0595 | 7.7458 | 7.0349
111704 | 62 | 植物油脂 | 675516 | 140363.4597 | 0.20779 | 0.84418 | 0.62609 | 514666.0188 | 3.0953 | 2.2957
111705 | 63 | 塩 | 34562 | 209068.8223 | 6.0491 | 7.9497 | 7.6237 | 766585.6818 | 29.1489 | 27.9535
111706 | 64 | 調味料 | 1427995 | 227261.4485 | 0.15915 | 0.82521 | 0.69513 | 833291.9778 | 3.0258 | 2.5488
111901 | 65 | 冷凍調理食品 | 429359 | 44391.8871 | 0.10339 | 0.71202 | 0.57903 | 162770.2526 | 2.6107 | 2.1231
111902 | 66 | レトルト食品 | 97400 | 8254.4201 | 0.084748 | 0.62911 | 0.51545 | 30266.207 | 2.3067 | 1.89
111903 | 67 | そう菜・すし・弁当 | 943763 | 94742.8599 | 0.10039 | 0.61991 | 0.51331 | 347390.4862 | 2.273 | 1.8821
111909 | 68 | その他の食料品 | 2726647 | 566721.3474 | 0.20785 | 0.67752 | 0.58565 | 2077978.2737 | 2.4842 | 2.1474
112101 | 69 | 清酒 | 881594 | 53824.3785 | 0.061053 | 0.39662 | 0.35626 | 197356.0544 | 1.4543 | 1.3063
112102 | 70 | ビール | 2232674 | 186188.2834 | 0.083393 | 0.40509 | 0.36037 | 682690.3726 | 1.4853 | 1.3214
112103 | 71 | 添加用アルコール | 54555 | 33801.6587 | 0.61959 | 1.3821 | 1.216 | 123939.4154 | 5.0677 | 4.4588
112104 | 72 | ウィスキー類 | 407210 | 16954.294 | 0.041635 | 0.34459 | 0.29631 | 62165.7448 | 1.2635 | 1.0865
112109 | 73 | その他の酒類 | 551547 | 137664.4353 | 0.2496 | 0.767 | 0.68665 | 504769.5963 | 2.8124 | 2.5177
112901 | 74 | 茶・コーヒー | 864526 | 91931.6496 | 0.10634 | 0.56561 | 0.46034 | 337082.7151 | 2.0739 | 1.6879
112902 | 75 | 清涼飲料 | 2524593 | 328379.7034 | 0.13007 | 0.82067 | 0.70711 | 1204058.9125 | 3.0091 | 2.5927
112903 | 76 | 製氷 | 67613 | 240.4918 | 0.0035569 | 1.1923 | 1.1438 | 881.8034 | 4.3718 | 4.1939
113101 | 77 | 飼料 | 1180029 | 47069.8196 | 0.039889 | 0.73697 | 0.4898 | 172589.3384 | 2.7022 | 1.7959
113102 | 78 | 有機質肥料(除別掲) | 96267 | 11737.3084 | 0.12192 | 0.77952 | 0.61731 | 43036.7976 | 2.8582 | 2.2635
114101 | 79 | たばこ | 2610724 | 53422.1672 | 0.020463 | 0.19046 | 0.15683 | 195881.2796 | 0.69836 | 0.57504
151101 | 80 | 製糸 | 76315 | 11025.0799 | 0.14447 | 0.56772 | 0.48544 | 40425.2931 | 2.0817 | 1.7799
151102 | 81 | 綿糸 | 317870 | 27711.1776 | 0.087178 | 0.90168 | 0.71568 | 101607.6511 | 3.3062 | 2.6242
151103 | 82 | 化学繊維紡績糸 | 253088 | 26365.4046 | 0.10417 | 1.7136 | 1.4877 | 96673.1503 | 6.2833 | 5.4547
151104 | 83 | 毛糸 | 214106 | 21199.4592 | 0.099014 | 0.9261 | 0.75293 | 77731.3503 | 3.3957 | 2.7607
151109 | 84 | その他の紡績糸 | 133054 | 10190.0231 | 0.076586 | 0.92629 | 0.7921 | 37363.418 | 3.3964 | 2.9044
151201 | 85 | 綿・スフ織物（含合繊短織物） | 752011 | 81922.189 | 0.10894 | 1.0707 | 0.90026 | 300381.3595 | 3.9258 | 3.301
151202 | 86 | 絹・人絹織物（含合繊長織物） | 1130431 | 68009.2373 | 0.060162 | 1.5039 | 1.2866 | 249367.2036 | 5.5143 | 4.7175
151203 | 87 | 毛織物 | 386844 | 27555.9272 | 0.071233 | 0.93883 | 0.78695 | 101038.3996 | 3.4424 | 2.8855
151209 | 88 | その他の繊維 | 179044 | 8879.0104 | 0.049591 | 1.0457 | 0.88213 | 32556.3715 | 3.8343 | 3.2345
151301 | 89 | ニット製品 | 1526911 | 63499.2751 | 0.041587 | 0.85295 | 0.69874 | 232830.6755 | 3.1275 | 2.5621
151401 | 90 | 染色整理 | 1246760 | 755914.9572 | 0.6063 | 1.6886 | 1.4609 | 2771688.1764 | 6.1917 | 5.3566
151901 | 91 | 綱網 | 149785 | 24585.349 | 0.16414 | 1.4049 | 1.1895 | 90146.2796 | 5.1512 | 4.3614
151902 | 92 | じゅうたん・床敷物 | 307641 | 19569.8854 | 0.063613 | 1.223 | 1.0232 | 71756.2463 | 4.4845 | 3.7517
151903 | 93 | 繊維製衛生材料 | 77436 | 2332.2206 | 0.030118 | 0.64935 | 0.49385 | 8551.4757 | 2.3809 | 1.8108
151909 | 94 | その他の繊維工業製品 | 675056 | 89313.1653 | 0.1323 | 0.9709 | 0.8186 | 327481.6061 | 3.56 | 3.0015
152101 | 95 | 衣服 | 5584268 | 256537.9897 | 0.045939 | 0.657 | 0.53237 | 940639.2957 | 2.409 | 1.952
152201 | 96 | その他の衣服・身の回り品 | 186104 | 6014.5246 | 0.032318 | 0.57601 | 0.44849 | 22053.257 | 2.112 | 1.6445
152901 | 97 | 製綿・寝具 | 460077 | 39267.1408 | 0.085349 | 0.76695 | 0.60649 | 143979.5164 | 2.8121 | 2.2238
152909 | 98 | その他の繊維既製品 | 676878 | 25391.1707 | 0.037512 | 0.6343 | 0.50833 | 93100.9594 | 2.3258 | 1.8639
161101 | 99 | 製材 | 1914596 | 67470.4745 | 0.03524 | 0.44241 | 0.31312 | 247391.74 | 1.6222 | 1.1481
161102 | 100 | 合板 | 1254058 | 48771.9422 | 0.038891 | 0.68908 | 0.55633 | 178830.4548 | 2.5266 | 2.0399
161103 | 101 | 木材チップ | 197776 | 5716.7295 | 0.028905 | 0.4774 | 0.3443 | 20961.3414 | 1.7505 | 1.2624
161909 | 102 | その他の木製品 | 1389662 | 24302.489 | 0.017488 | 0.48532 | 0.39021 | 89109.1265 | 1.7795 | 1.4308
171101 | 103 | 木製家具・装備品 | 2483920 | 61810.6804 | 0.024884 | 0.54249 | 0.44993 | 226639.1614 | 1.9891 | 1.6497
171102 | 104 | 木製建具 | 784109 | 17236.44 | 0.021982 | 0.573 | 0.47304 | 63200.28 | 2.101 | 1.7345
171103 | 105 | 金属製家具・装備品 | 1196280 | 51197.1662 | 0.042797 | 0.93238 | 0.79932 | 187722.9426 | 3.4187 | 2.9308
181101 | 106 | パルプ | 946748 | 596046.4544 | 0.62957 | 2.0821 | 1.8798 | 2185503.666 | 7.6345 | 6.8927
181201 | 107 | 洋紙・和紙 | 2571578 | 2650682.3675 | 1.0308 | 2.7965 | 2.4789 | 9719168.6809 | 10.254 | 9.0892
181301 | 108 | 板紙 | 849362 | 927061.3422 | 1.0915 | 2.5852 | 2.3502 | 3399224.9216 | 9.4789 | 8.6174
181302 | 109 | 段ボール | 767204 | 76670.3856 | 0.099935 | 1.7364 | 1.5479 | 281124.7472 | 6.3666 | 5.6756
181303 | 110 | 塗工紙・建設用加工紙 | 677413 | 151316.9062 | 0.22337 | 1.3875 | 1.2085 | 554828.6559 | 5.0874 | 4.431
182101 | 111 | 段ボール箱 | 1543618 | 97059.562 | 0.062878 | 0.9434 | 0.84005 | 355885.0606 | 3.4591 | 3.0802
182109 | 112 | その他の紙製容器 | 1020951 | 37839.4063 | 0.037063 | 1.004 | 0.87014 | 138744.4897 | 3.6815 | 3.1905
182901 | 113 | 紙製衛生材料・用品 | 392993 | 60283.7575 | 0.1534 | 1.0493 | 0.91319 | 221040.444 | 3.8476 | 3.3484
182909 | 114 | その他のパルプ・紙・紙加工品 | 1072451 | 66727.7843 | 0.06222 | 1.0731 | 0.94083 | 244668.5426 | 3.9348 | 3.4497
191101 | 115 | 新聞 | 2395573 | 35533.761 | 0.014833 | 0.77704 | 0.67288 | 130290.457 | 2.8492 | 2.4672
191102 | 116 | 印刷・製版・製本 | 7195856 | 140269.9962 | 0.019493 | 0.68555 | 0.59188 | 514323.3195 | 2.5137 | 2.1702
191103 | 117 | 出版 | 2197273 | 14394.5475 | 0.0065511 | 0.59372 | 0.51223 | 52780.0075 | 2.177 | 1.8782
201101 | 118 | アンモニア | 81459 | 718927.3687 | 8.8256 | 10.26 | 10.0083 | 2636067.0186 | 37.62 | 36.697
201102 | 119 | 単質肥料 | 121053 | 108025.7352 | 0.89238 | 3.272 | 3.0227 | 396094.3622 | 11.9972 | 11.0833
201103 | 120 | 複合肥料 | 246530 | 84516.8122 | 0.34283 | 1.9934 | 1.7304 | 309894.9781 | 7.3091 | 6.3449
202101 | 121 | ソーダ工業製品 | 578174 | 1124950.1921 | 1.9457 | 5.2747 | 4.9235 | 4124817.3709 | 19.3404 | 18.053
202901 | 122 | 硫酸 | 74243 | 26778.5897 | 0.36069 | 1.3845 | 0.99635 | 98188.1621 | 5.0765 | 3.6533
202902 | 123 | 無機顔料 | 342534 | 83623.9828 | 0.24413 | 1.8607 | 1.4121 | 306621.2704 | 6.8227 | 5.1778
202903 | 124 | 圧縮ガス・液化ガス | 301832 | 23040.4315 | 0.076335 | 3.1402 | 3.0229 | 84481.5822 | 11.5141 | 11.084
202909 | 125 | その他の無機化学工業製品 | 751856 | 1420124.7168 | 1.8888 | 3.4869 | 3.1597 | 5207123.9615 | 12.7853 | 11.5855
203101 | 126 | 石油化学基礎製品 | 1541770 | 1610711.8038 | 1.0447 | 2.2515 | 1.9497 | 5905943.2806 | 8.2556 | 7.149
203102 | 127 | 石油化学系芳香族製品 | 515567 | 1093135.8544 | 2.1203 | 3.9223 | 3.5941 | 4008164.7994 | 14.3817 | 13.1783
203201 | 128 | 脂肪族中間物 | 1761310 | 1336358.9951 | 0.75873 | 2.8266 | 2.5496 | 4899982.9819 | 10.3641 | 9.3484
203202 | 129 | 環式中間物 | 1239644 | 957677.9434 | 0.77254 | 3.0745 | 2.7087 | 3511485.7925 | 11.273 | 9.9318
203301 | 130 | 合成ゴム | 543216 | 718923.4234 | 1.3235 | 2.9508 | 2.7213 | 2636052.5523 | 10.8198 | 9.978
203901 | 131 | コールタール製品 | 78071 | 29792.9446 | 0.38161 | 3.2349 | 2.7077 | 109240.7968 | 11.8611 | 9.9282
203902 | 132 | メタン誘導品 | 141303 | 307484.8153 | 2.1761 | 3.9916 | 3.6398 | 1127444.3228 | 14.6357 | 13.346
203903 | 133 | 油脂加工製品 | 97296 | 60357.5143 | 0.62035 | 1.3285 | 1.186 | 221310.8857 | 4.871 | 4.3488
203904 | 134 | 可塑剤 | 131343 | 63262.8606 | 0.48166 | 2.217 | 1.8227 | 231963.8221 | 8.1289 | 6.6833
203905 | 135 | 合成染料 | 135566 | 154695.6839 | 1.1411 | 2.4345 | 2.1215 | 567217.5077 | 8.9267 | 7.7787
203909 | 136 | その他の有機化学工業製品 | 824362 | 293517.5341 | 0.35605 | 1.9984 | 1.7728 | 1076230.9583 | 7.3273 | 6.5001
204101 | 137 | 熱硬化性樹脂 | 603804 | 299541.083 | 0.49609 | 2.1843 | 1.8006 | 1098317.3043 | 8.0091 | 6.6022
204102 | 138 | 熱可塑性樹脂 | 1818250 | 1602254.1641 | 0.88121 | 2.8097 | 2.4555 | 5874931.9352 | 10.3023 | 9.0037
204103 | 139 | 高機能性樹脂 | 483781 | 148456.2166 | 0.30687 | 2.181 | 1.7199 | 544339.4608 | 7.9969 | 6.3064
204109 | 140 | その他の合成樹脂 | 448013 | 513571.5194 | 1.1463 | 3.0175 | 2.5904 | 1883095.5711 | 11.064 | 9.4983
205101 | 141 | レーヨン・アセテート | 191429 | 296457.8891 | 1.5487 | 3.2533 | 2.9991 | 1087012.2599 | 11.9288 | 10.9966
205102 | 142 | 合成繊維 | 704364 | 552558.0572 | 0.78448 | 2.5863 | 2.2485 | 2026046.2097 | 9.483 | 8.2446
206101 | 143 | 医薬品 | 5729638 | 212446.4775 | 0.037079 | 0.64989 | 0.55159 | 778970.4174 | 2.3829 | 2.0225
207101 | 144 | 石けん・合成洗剤・界面活性剤 | 773521 | 169706.0701 | 0.21939 | 1.271 | 1.0742 | 622255.5905 | 4.6603 | 3.9389
207102 | 145 | 化粧品・歯磨 | 1418618 | 33257.0312 | 0.023443 | 0.55956 | 0.4667 | 121942.4476 | 2.0517 | 1.7112
207201 | 146 | 塗料 | 1198969 | 73374.2811 | 0.061198 | 1.4307 | 1.1423 | 269039.0308 | 5.2459 | 4.1884
207202 | 147 | 印刷インキ | 294536 | 13409.0508 | 0.045526 | 1.2573 | 1.0085 | 49166.5196 | 4.61 | 3.6977
207301 | 148 | 写真感光材料 | 883648 | 100909.7057 | 0.1142 | 1.0136 | 0.83156 | 370002.2543 | 3.7165 | 3.049
207401 | 149 | 農薬 | 417540 | 55948.0252 | 0.13399 | 1.2358 | 0.97596 | 205142.7592 | 4.5314 | 3.5785
207901 | 150 | 火薬類 | 57436 | 10872.5823 | 0.1893 | 0.98569 | 0.8595 | 39866.1352 | 3.6142 | 3.1515
207902 | 151 | ゼラチン・接着剤 | 290193 | 52760.7858 | 0.18181 | 1.4472 | 1.2064 | 193456.2148 | 5.3064 | 4.4234
207909 | 152 | その他の化学最終製品 | 1527624 | 382444.7293 | 0.25035 | 1.4745 | 1.2027 | 1402297.3408 | 5.4064 | 4.41
211101 | 153 | 石油製品 | 9255534 | 6710191.0016 | 0.72499 | 1.192 | 0.83766 | 24604033.6726 | 4.3707 | 3.0714
212101 | 154 | 石炭製品 | 1433426 | 4335017.5876 | 3.0242 | 4.6501 | 3.7739 | 15895064.488 | 17.0505 | 13.8376
212102 | 155 | 舗装材料 | 398654 | 115462.5688 | 0.28963 | 1.1041 | 0.89776 | 423362.7521 | 4.0482 | 3.2918
221101 | 156 | プラスチック製品 | 10221785 | 617424.8578 | 0.060403 | 1.2167 | 1.0246 | 2263891.1454 | 4.4612 | 3.7569
231101 | 157 | タイヤ・チューブ | 992616 | 272296.4613 | 0.27432 | 1.5195 | 1.311 | 998420.3581 | 5.5716 | 4.8071
231901 | 158 | ゴム製履物 | 131135 | 9215.3308 | 0.070274 | 0.59453 | 0.48409 | 33789.5463 | 2.1799 | 1.775
231902 | 159 | プラスチック製履物 | 253643 | 28719.8869 | 0.11323 | 0.8295 | 0.71288 | 105306.2518 | 3.0415 | 2.6139
231909 | 160 | その他のゴム製品 | 2102443 | 203959.841 | 0.097011 | 0.92559 | 0.79667 | 747852.7502 | 3.3938 | 2.9211
241101 | 161 | 革製履物 | 526757 | 15995.8301 | 0.030367 | 0.43464 | 0.32345 | 58651.3769 | 1.5937 | 1.186
241201 | 162 | 製革・毛皮 | 222537 | 36595.2815 | 0.16445 | 0.72104 | 0.53643 | 134182.6989 | 2.6438 | 1.9669
241202 | 163 | かばん・袋物・その他の革製品 | 473224 | 10014.2646 | 0.021162 | 0.59465 | 0.45399 | 36718.9702 | 2.1804 | 1.6646
251101 | 164 | 板ガラス・安全ガラス | 729175 | 518966.3768 | 0.71172 | 1.5582 | 1.4431 | 1902876.715 | 5.7132 | 5.2915
251201 | 165 | ガラス繊維・同製品 | 226588 | 165332.4252 | 0.72966 | 1.6329 | 1.4803 | 606218.8922 | 5.9871 | 5.4279
251909 | 166 | その他のガラス製品 | 912185 | 667146.5442 | 0.73137 | 1.5451 | 1.4195 | 2446203.9955 | 5.6655 | 5.2048
252101 | 167 | セメント | 785207 | 16872945.9054 | 21.4885 | 23.2749 | 23.0462 | 61867468.3198 | 85.3411 | 84.5029
252201 | 168 | 生コンクリート | 2269736 | 97444.7945 | 0.042932 | 6.0453 | 5.8122 | 357297.58 | 22.1662 | 21.3113
252301 | 169 | セメント製品 | 1868965 | 434043.8825 | 0.23224 | 2.4782 | 2.3288 | 1591494.2357 | 9.0868 | 8.5388
253101 | 170 | 陶磁器 | 1040117 | 522322.967 | 0 | 1.0777 | 0.97343 | 1915184.2123 | 3.9517 | 3.5692
259901 | 171 | 耐火物 | 356027 | 238124.0478 | 0.66884 | 1.6004 | 1.4191 | 873121.5087 | 5.8682 | 5.2034
259902 | 172 | その他の建設用土石製品 | 312854 | 347810.6035 | 1.1117 | 2.0158 | 1.8802 | 1275305.5463 | 7.3913 | 6.894
259903 | 173 | 炭素・黒鉛製品 | 196616 | 247597.9076 | 1.2593 | 2.7429 | 2.3396 | 907858.9947 | 10.0572 | 8.5786
259904 | 174 | 研磨剤 | 197752 | 137135.1967 | 0.69347 | 1.6628 | 1.495 | 502829.0545 | 6.0971 | 5.4818
259909 | 175 | その他の窯業・土石製品 | 1298358 | 1339377.1056 | 1.0316 | 1.9339 | 1.7979 | 4911049.3873 | 7.0908 | 6.5921
261101 | 176 | 銑鉄 | 1930907 | 32316493.0238 | 16.7364 | 19.3576 | 18.5136 | 118493807.754 | 70.9778 | 67.8834
261102 | 177 | フェロアロイ | 222680 | 984163.5556 | 4.4196 | 6.8241 | 6.4385 | 3608599.7039 | 25.0216 | 23.6077
261103 | 178 | 粗鋼（転炉） | 3098347 | -1103469.0209 | -0.35615 | 11.2178 | 10.1594 | -4046053.0765 | 41.1321 | 37.2511
261104 | 179 | 粗鋼（電気炉） | 1975239 | 498596.3532 | 0.25242 | 3.8337 | 3.3359 | 1828186.6283 | 14.0567 | 12.2315
2612011 | 180 | 鉄屑 | 207173 | 0 | 0 | 0 | 0 | 0 | 0 | 0
262101 | 181 | 熱間圧延鋼材 | 7427749 | 1969278.7499 | 0.26512 | 6.2419 | 5.6505 | 7220688.7496 | 22.8868 | 20.7185
262201 | 182 | 鋼管 | 1447701 | 326034.6366 | 0.22521 | 3.758 | 3.2764 | 1195460.3342 | 13.7792 | 12.0133
262301 | 183 | 冷間仕上鋼材 | 3760973 | 799289.2409 | 0.21252 | 4.0685 | 3.5492 | 2930727.2167 | 14.9177 | 13.0136
262302 | 184 | めっき鋼材 | 1737806 | 394842.329 | 0 | 2.8758 | 2.4971 | 1447755.2064 | 10.5446 | 9.1562
263101 | 185 | 鋳鍛鋼 | 441060 | 353220.3111 | 0.80084 | 2.5445 | 2.3423 | 1295141.1407 | 9.33 | 8.5883
263102 | 186 | 鋳鉄管 | 150004 | 126442.0053 | 0.84292 | 2.3989 | 2.2617 | 463620.6861 | 8.7959 | 8.2928
263103 | 187 | 鋳鉄品及び鍛工品（鉄） | 1779642 | 1969299.3357 | 1.1066 | 3.2556 | 3.0126 | 7220764.2308 | 11.9373 | 11.0461
264901 | 188 | 鉄鋼シャースリット業 | 2385259 | 55817.4299 | 0.023401 | 3.1655 | 2.7337 | 204663.9096 | 11.6068 | 10.0237
264909 | 189 | その他の鉄鋼製品 | 321857 | 72685.0368 | 0.22583 | 2.5569 | 2.2699 | 266511.8018 | 9.3753 | 8.3229
271101 | 190 | 銅 | 409014 | 180626.9651 | 0.44162 | 1.4648 | 0.80507 | 662298.872 | 5.371 | 2.9519
271102 | 191 | 鉛（含再生） | 84249 | 283727.6611 | 3.3677 | 4.419 | 3.9277 | 1040334.7572 | 16.2031 | 14.4016
271103 | 192 | 亜鉛（含再生） | 231927 | 419516.5428 | 1.8088 | 3.1636 | 2.6795 | 1538227.3235 | 11.6 | 9.825
271104 | 193 | アルミニウム（含再生） | 685694 | 449540.1357 | 0.6556 | 1.8336 | 1.4038 | 1648313.831 | 6.7231 | 5.1471
271109 | 194 | その他の非鉄金属地金 | 476302 | 184074.9306 | 0.38647 | 1.2875 | 0.79398 | 674941.4122 | 4.7208 | 2.9113
2712011 | 195 | 非鉄金属屑 | 156009 | 0 | 0 | 0 | 0 | 0 | 0 | 0
272101 | 196 | 電線・ケーブル | 1747908 | 80645.9736 | 0.046139 | 0.90635 | 0.57121 | 295701.9033 | 3.3233 | 2.0944
272201 | 197 | 伸銅品 | 805043 | 95699.237 | 0.11887 | 0.949 | 0.60857 | 350897.2024 | 3.4797 | 2.2314
272202 | 198 | アルミ圧延製品 | 1388315 | 180179.0228 | 0.12978 | 1.3153 | 0.6882 | 660656.4168 | 4.8228 | 2.5234
272203 | 199 | 非鉄金属鋳鍛造品 | 1103893 | 346520.9315 | 0.31391 | 1.3476 | 0.83914 | 1270576.7487 | 4.9414 | 3.0768
272204 | 200 | 核燃料 | 228771 | 11193.7989 | 0.04893 | 1.1775 | 0.40751 | 41043.9291 | 4.3173 | 1.4942
272209 | 201 | その他の非鉄金属製品 | 453460 | 55456.8707 | 0.1223 | 1.0754 | 0.58958 | 203341.8593 | 3.9433 | 2.1618
281101 | 202 | 建設用金属製品 | 3674499 | 97987.1498 | 0.026667 | 1.5593 | 1.3529 | 359286.216 | 5.7173 | 4.9608
281201 | 203 | 建築用金属製品 | 3282105 | 204678.3857 | 0.062362 | 1.117 | 0.88757 | 750487.4141 | 4.0955 | 3.2544
289101 | 204 | ガス・石油機器及び暖厨房機器 | 1075834 | 40383.6845 | 0.037537 | 1.3543 | 1.1558 | 148073.5097 | 4.9657 | 4.2379
289901 | 205 | ボルト・ナット・リベット及びスプリング | 1637610 | 166034.6796 | 0.10139 | 1.6434 | 1.421 | 608793.8253 | 6.0259 | 5.2102
289902 | 206 | 金属製容器及び製缶板金製品 | 2223886 | 177653.5669 | 0.079884 | 1.4106 | 1.2147 | 651396.4121 | 5.1724 | 4.4539
289903 | 207 | 配管工事付属品・粉末冶金製品・道具類 | 1032964 | 111172.3282 | 0.10762 | 1.1811 | 1.0071 | 407631.87 | 4.3308 | 3.6926
289909 | 208 | その他の金属製品 | 3821118 | 276552.0551 | 0.072375 | 1.213 | 1.0558 | 1014024.2021 | 4.4476 | 3.8714
301101 | 209 | ボイラ | 446932 | 22986.8266 | 0.051432 | 0.88712 | 0.76449 | 84285.031 | 3.2528 | 2.8031
301102 | 210 | タービン | 347767 | 20563.7186 | 0.059131 | 0.93846 | 0.7954 | 75400.3016 | 3.441 | 2.9165
301103 | 211 | 原動機 | 948465 | 54675.205 | 0.057646 | 0.99345 | 0.86105 | 200475.7518 | 3.6426 | 3.1572
301201 | 212 | 運搬機械 | 1654455 | 28873.4962 | 0.017452 | 0.88538 | 0.75361 | 105869.4859 | 3.2464 | 2.7632
301301 | 213 | 冷凍機・温湿調整装置 | 1172964 | 24359.8398 | 0.020768 | 0.78368 | 0.66165 | 89319.4125 | 2.8735 | 2.4261
301901 | 214 | ポンプ及び圧縮機 | 1985339 | 91090.5252 | 0.045882 | 1.0353 | 0.89566 | 333998.5923 | 3.7961 | 3.2841
301902 | 215 | ミシン・毛糸毛編機械 | 349516 | 10855.0973 | 0.031058 | 0.89341 | 0.74472 | 39802.0236 | 3.2759 | 2.7307
301903 | 216 | 機械工具 | 1006735 | 38596.3463 | 0.038338 | 1.2269 | 1.0512 | 141519.9365 | 4.4987 | 3.8546
301909 | 217 | その他の一般産業機械及び装置 | 2442807 | 83663.6903 | 0.034249 | 0.87656 | 0.75987 | 306766.8645 | 3.2141 | 2.7862
302101 | 218 | 鉱山・土木建設機械 | 2880333 | 122187.9809 | 0.042421 | 1.0028 | 0.86939 | 448022.5965 | 3.677 | 3.1878
302201 | 219 | 化学機械 | 1235192 | 31513.6085 | 0.025513 | 0.72679 | 0.62329 | 115549.8978 | 2.6649 | 2.2854
302301 | 220 | 産業用ロボット | 522067 | 4493.1062 | 0.0086064 | 0.61348 | 0.52055 | 16474.7226 | 2.2494 | 1.9087
302401 | 221 | 金属工作機械 | 2442159 | 62281.4658 | 0.025503 | 0.72348 | 0.62727 | 228365.3747 | 2.6527 | 2.3
302402 | 222 | 金属加工機械 | 1288680 | 49441.9109 | 0.038366 | 0.81326 | 0.70879 | 181287.0065 | 2.982 | 2.5989
302901 | 223 | 農業機械 | 769369 | 44040.4946 | 0.057242 | 1.0179 | 0.88012 | 161481.8137 | 3.7323 | 3.2271
302902 | 224 | 繊維機械 | 755533 | 24947.3768 | 0.03302 | 0.7196 | 0.60012 | 91473.7148 | 2.6385 | 2.2004
302903 | 225 | 食料品加工機械 | 392372 | 10921.0575 | 0.027833 | 0.84717 | 0.71602 | 40043.8774 | 3.1063 | 2.6254
302909 | 226 | その他の特殊産業機械 | 3002948 | 114674.1048 | 0.038187 | 0.68535 | 0.57736 | 420471.7176 | 2.513 | 2.117
303101 | 227 | 金型 | 1847831 | 50533.4333 | 0.027347 | 0.95613 | 0.84236 | 185289.2554 | 3.5058 | 3.0887
303102 | 228 | ベアリング | 985092 | 83596.8768 | 0.084862 | 1.541 | 1.3495 | 306521.8815 | 5.6502 | 4.9482
303109 | 229 | その他の一般機器具及び部品 | 1339635 | 86009.7881 | 0.064204 | 1.0598 | 0.91309 | 315369.2232 | 3.8858 | 3.348
311101 | 230 | 複写機 | 1432230 | 19243.4221 | 0.013436 | 0.57607 | 0.48196 | 70559.2144 | 2.1122 | 1.7672
311109 | 231 | その他の事務用機械 | 1388072 | 24252.18 | 0.017472 | 0.49588 | 0.41365 | 88924.6602 | 1.8182 | 1.5167
311201 | 232 | サービス用機器 | 1202528 | 27143.7271 | 0.022572 | 0.64947 | 0.55081 | 99526.9994 | 2.3814 | 2.0196
321101 | 233 | 電気音響機器 | 1752020 | 36005.9225 | 0.020551 | 0.57537 | 0.4686 | 132021.7158 | 2.1097 | 1.7182
321102 | 234 | ラジオ・テレビ・受信機 | 1190838 | 10709.9181 | 0.0089936 | 0.59726 | 0.48743 | 39269.6998 | 2.19 | 1.7872
321103 | 235 | ビデオ機器 | 2904697 | 21345.1406 | 0.0073485 | 0.56972 | 0.45926 | 78265.5157 | 2.089 | 1.6839
321109 | 236 | その他の民生用電気機器 | 4240518 | 81712.5182 | 0.019269 | 0.72123 | 0.5979 | 299612.5668 | 2.6445 | 2.1923
321201 | 237 | 磁気テープ・フレキシブルディスク | 857692 | 22199.2633 | 0.025883 | 0.75635 | 0.63585 | 81397.2989 | 2.7733 | 2.3314
321209 | 238 | その他の電気音響機器部分品・付属品 | 782689 | 23178.0016 | 0.029613 | 0.63324 | 0.52012 | 84986.006 | 2.3219 | 1.9071
331101 | 239 | 電子計算機本体 | 3269550 | 27529.3144 | 0.0084199 | 0.4258 | 0.3451 | 100940.8196 | 1.5612 | 1.2654
331102 | 240 | 電子計算機付属装置 | 5131717 | 46155.9134 | 0.0089942 | 0.48862 | 0.39443 | 169238.3492 | 1.7916 | 1.4462
332101 | 241 | 有線電気通信機器 | 2003896 | 39241.5072 | 0.019583 | 0.5516 | 0.45947 | 143885.5266 | 2.0225 | 1.6847
332102 | 242 | 無線電気通信機機 | 1365927 | 16189.1743 | 0.011852 | 0.52062 | 0.43241 | 59360.3058 | 1.9089 | 1.5855
332109 | 243 | その他の電気通信機器 | 311334 | 7587.8609 | 0.024372 | 0.52726 | 0.43326 | 27822.1567 | 1.9333 | 1.5886
333101 | 244 | 電子応用装置 | 2340937 | 34882.4347 | 0.014901 | 0.45034 | 0.37594 | 127902.2606 | 1.6513 | 1.3784
333201 | 245 | 電気計測器 | 1248628 | 9191.6895 | 0.0073614 | 0.4631 | 0.37446 | 33702.8616 | 1.698 | 1.373
334101 | 246 | 半導体素子・集積回路 | 3841847 | 129580.3748 | 0.033729 | 0.64671 | 0.54556 | 475128.0408 | 2.3713 | 2.0004
335901 | 247 | 電子管 | 838547 | 58172.4558 | 0.069373 | 0.85887 | 0.74034 | 213299.0047 | 3.1492 | 2.7146
335909 | 248 | その他の電子・通信機器部分品 | 6327942 | 167377.4992 | 0.026451 | 0.5488 | 0.44282 | 613717.4969 | 2.0123 | 1.6237
341101 | 249 | 回転電気機械 | 1778146 | 39839.6872 | 0.022405 | 0.83766 | 0.69823 | 146078.853 | 3.0714 | 2.5602
341102 | 250 | 開閉制御装置及び配電盤 | 3123776 | 79077.7626 | 0.025315 | 0.65881 | 0.53774 | 289951.7962 | 2.4156 | 1.9717
341103 | 251 | その他の送配電気器 | 443149 | 8299.1414 | 0.018728 | 0.91522 | 0.74428 | 30430.1852 | 3.3558 | 2.729
341109 | 252 | その他の産業用重電機器 | 919024 | 10318.3629 | 0.011228 | 0.67861 | 0.55472 | 37833.9972 | 2.4882 | 2.034
342101 | 253 | 電気照明器具 | 921385 | 18820.3004 | 0.020426 | 0.71495 | 0.59416 | 69007.7682 | 2.6215 | 2.1786
342102 | 254 | 電池 | 617346 | 30745.9663 | 0.049803 | 1.1399 | 0.87884 | 112735.2098 | 4.1797 | 3.2224
342103 | 255 | 電球類 | 388348 | 15492.7544 | 0.039894 | 0.74247 | 0.60778 | 56806.7662 | 2.7224 | 2.2285
342104 | 256 | 配線器具 | 799055 | 16506.4065 | 0.020657 | 0.68501 | 0.54636 | 60523.4903 | 2.5117 | 2.0033
342105 | 257 | 内燃機関電装品 | 2123808 | 52539.6331 | 0.024738 | 0.68393 | 0.57183 | 192645.3214 | 2.5077 | 2.0967
342109 | 258 | その他の軽電機器 | 1303673 | 68852.5587 | 0.052814 | 0.8053 | 0.55007 | 252459.3817 | 2.9528 | 2.0169
351101 | 259 | 乗用車 | 12993544 | 236421.5482 | 0.018195 | 0.7703 | 0.65905 | 866879.0102 | 2.8244 | 2.4165
352101 | 260 | トラック・バス・その他の自動車 | 4044633 | 63081.8891 | 0.015596 | 0.80372 | 0.68801 | 231300.2599 | 2.947 | 2.5227
353101 | 261 | 二輪自動車 | 519929 | 19056.2315 | 0.036652 | 0.7816 | 0.67113 | 69872.8488 | 2.8659 | 2.4608
354101 | 262 | 自動車車体 | 2059881 | 62801.7274 | 0.030488 | 1.1706 | 1.0108 | 230273.0003 | 4.2922 | 3.7061
354102 | 263 | 自動車用内燃機関・同部分品 | 4973328 | 213039.9149 | 0.042836 | 0.80791 | 0.69149 | 781146.3548 | 2.9623 | 2.5355
354103 | 264 | 自動車部品 | 15390353 | 654119.5508 | 0.042502 | 0.92064 | 0.79362 | 2398438.3529 | 3.3757 | 2.9099
361101 | 265 | 鋼船 | 1182375 | 29253.4417 | 0.024741 | 1.2586 | 1.0866 | 107262.6195 | 4.6147 | 3.9841
361102 | 266 | その他の船舶 | 94812 | 3041.2781 | 0.032077 | 0.69728 | 0.5804 | 11151.3529 | 2.5567 | 2.1281
361103 | 267 | 船用内燃機関 | 497558 | 45540.673 | 0.091528 | 0.98511 | 0.8696 | 166982.4676 | 3.6121 | 3.1885
361110 | 268 | 船舶修理 | 330278 | 7427.7661 | 0.022489 | 1.1341 | 0.97371 | 27235.1424 | 4.1584 | 3.5703
362101 | 269 | 鉄道車両 | 472473 | 20023.9847 | 0.042381 | 1.2608 | 1.0822 | 73421.2773 | 4.6228 | 3.9681
362110 | 270 | 鉄道車両修理 | 372302 | 143782.7114 | 0.3862 | 1.2853 | 1.153 | 527203.275 | 4.7127 | 4.2276
362201 | 271 | 航空機 | 614513 | 37808.6879 | 0.061526 | 0.53766 | 0.39233 | 138631.8557 | 1.9714 | 1.4385
362210 | 272 | 航空機修理 | 165299 | 712.1007 | 0.004308 | 0.4603 | 0.2031 | 2611.036 | 1.6878 | 0.74471
362901 | 273 | 自転車 | 443431 | 5568.3687 | 0.012557 | 0.69051 | 0.53752 | 20417.3518 | 2.5319 | 1.9709
362909 | 274 | その他の輸送機械 | 1041141 | 35341.1698 | 0.033945 | 1.0391 | 0.89669 | 129584.2891 | 3.8099 | 3.2879
371101 | 275 | カメラ | 741967 | 17955.4804 | 0.0242 | 0.47132 | 0.37921 | 65836.7615 | 1.7282 | 1.3904
371109 | 276 | その他の光学機械 | 729214 | 16417.6822 | 0.022514 | 0.57248 | 0.47398 | 60198.1681 | 2.0991 | 1.7379
371201 | 277 | 時計 | 786931 | 16169.3531 | 0.020547 | 0.52785 | 0.38922 | 59287.6279 | 1.9354 | 1.4271
371901 | 278 | 理化学機械器具 | 98026 | 961.1989 | 0.0098056 | 0.52853 | 0.44314 | 3524.3959 | 1.9379 | 1.6248
371902 | 279 | 分析器・試験器・計量器・測定器 | 1543601 | 30029.7153 | 0.019454 | 0.48151 | 0.39816 | 110108.956 | 1.7655 | 1.4599
371903 | 280 | 医療用機械器具 | 792220 | 23741.7846 | 0.029969 | 0.5502 | 0.44861 | 87053.2103 | 2.0174 | 1.6449
391101 | 281 | 玩具 | 820462 | 6155.8126 | 0.0075029 | 0.60376 | 0.49567 | 22571.3127 | 2.2138 | 1.8175
391102 | 282 | 運動用品 | 578094 | 23649.1609 | 0.040909 | 0.83806 | 0.69056 | 86713.5898 | 3.0729 | 2.532
391901 | 283 | 楽器 | 457127 | 7932.4146 | 0.017353 | 0.50052 | 0.41305 | 29085.5201 | 1.8352 | 1.5145
391902 | 284 | レコード | 164450 | 3573.311 | 0.021729 | 0.51999 | 0.4508 | 13102.1402 | 1.9066 | 1.653
391903 | 285 | 筆記具・文具 | 396017 | 15298.9219 | 0.038632 | 0.65671 | 0.55517 | 56096.047 | 2.4079 | 2.0356
391904 | 286 | 身辺細貸品 | 797433 | 10427.9065 | 0.013077 | 0.79879 | 0.43061 | 38235.657 | 2.9289 | 1.5789
391905 | 287 | 畳・わら加工品 | 185194 | 2837.742 | 0.015323 | 0.41493 | 0.30615 | 10405.054 | 1.5214 | 1.1225
391906 | 288 | 武器 | 501567 | 14643.7144 | 0.029196 | 0.61158 | 0.50549 | 53693.6195 | 2.2425 | 1.8535
391909 | 289 | その他の製造工業製品 | 1825066 | 127161.4082 | 0.069675 | 0.84884 | 0.71642 | 466258.4967 | 3.1124 | 2.6269
411101 | 290 | 住宅建築（木造） | 11819433 | 191724.3277 | 0.016221 | 0.56313 | 0.4775 | 702989.2015 | 2.0648 | 1.7508
411102 | 291 | 住宅建築（非木造） | 14772613 | 418326.9682 | 0.028318 | 0.8282 | 0.72443 | 1533865.5501 | 3.0367 | 2.6562
411201 | 292 | 非住宅建築（木造） | 980264 | 13977.6227 | 0.014259 | 0.60823 | 0.52102 | 51251.2833 | 2.2302 | 1.9104
411202 | 293 | 非住宅建築（非木造） | 24017356 | 698638.1891 | 0.029089 | 0.81724 | 0.71676 | 2561673.36 | 2.9966 | 2.6281
412101 | 294 | 建設補修 | 6839767 | 366532.7156 | 0.053588 | 0.86066 | 0.75338 | 1343953.2904 | 3.1558 | 2.7624
413101 | 295 | 道路関係公共事業 | 8600328 | 742393.6288 | 0.086322 | 1.1362 | 1.0374 | 2722109.9721 | 4.1661 | 3.8037
413102 | 296 | 河川・下水道・その他の公共事業 | 8748817 | 823140.2936 | 0.094086 | 1.1182 | 1.0302 | 3018181.0766 | 4.1002 | 3.7772
413103 | 297 | 農林関係公共事業 | 2280485 | 284399.3136 | 0.12471 | 1.137 | 1.0469 | 1042797.4833 | 4.1688 | 3.8386
413201 | 298 | 鉄道軌道建設 | 1191280 | 23976.0945 | 0.020126 | 1.1882 | 1.0497 | 87912.3466 | 4.3566 | 3.8488
413202 | 299 | 電力施設建設 | 1786470 | 35233.1445 | 0.019722 | 0.74655 | 0.64016 | 129188.1964 | 2.7373 | 2.3473
413203 | 300 | 電気通信施設建設 | 440478 | 5436.7715 | 0.012343 | 0.61552 | 0.48856 | 19934.8287 | 2.2569 | 1.7914
413209 | 301 | その他の土木建設 | 7721653 | 556243.4941 | 0.072037 | 1.0092 | 0.91023 | 2039559.4785 | 3.7002 | 3.3375
511101 | 302 | 事業用電力 | 13054255 | 78992849.6481 | 6.0511 | 6.4171 | 6.2636 | 289640448.7098 | 23.5292 | 22.9667
511104 | 303 | 自家発電 | 518304 | 8445935.1739 | 16.2953 | 17.1097 | 16.87 | 30968428.9711 | 62.7356 | 61.8566
512101 | 304 | 都市ガス | 1697039 | 293957.2403 | 0.17322 | 0.43392 | 0.29505 | 1077843.2144 | 1.591 | 1.0818
512201 | 305 | 熱供給業 | 48417 | 94600.5025 | 1.9539 | 2.8699 | 2.8022 | 346868.5093 | 10.5231 | 10.2747
521101 | 306 | 上水道・簡易水道 | 2329507 | 81494.7798 | 0.034984 | 0.95294 | 0.89583 | 298814.1927 | 3.4941 | 3.2847
521102 | 307 | 工業用水 | 109004 | 7498.9423 | 0.068795 | 0.70006 | 0.66927 | 27496.1219 | 2.5669 | 2.454
521103 | 308 | 下水道 | 1105121 | 1048394.6478 | 0.94867 | 1.6808 | 1.6176 | 3844113.7085 | 6.1631 | 5.9311
521201 | 309 | 廃棄物処理（公営） | 1060087 | 2353161.3237 | 2.2198 | 2.5588 | 2.5272 | 8628258.1869 | 9.3823 | 9.2663
521202 | 310 | 廃棄物処理（産業） | 1592205 | 1511600.2349 | 0.94938 | 1.1486 | 1.1218 | 5542534.1947 | 4.2116 | 4.1132
611101 | 311 | 卸売 | 48836976 | 1577908.6205 | 0.03231 | 0.2536 | 0.2277 | 5785664.9418 | 0.92986 | 0.83491
611201 | 312 | 小売 | 33577403 | 2600465.7854 | 0.077447 | 0.38161 | 0.35674 | 9535041.2133 | 1.3992 | 1.308
621101 | 313 | 金融 | 21834373 | 111090.7725 | 0.0050879 | 0.11955 | 0.10352 | 407332.8325 | 0.43834 | 0.37956
621201 | 314 | 生命保険 | 6448720 | 44914.7027 | 0.0069649 | 0.11069 | 0.098288 | 164687.2434 | 0.40585 | 0.36039
621202 | 315 | 損害保険 | 2968450 | 31752.7583 | 0.010697 | 0.15933 | 0.1409 | 116426.7805 | 0.5842 | 0.51664
641101 | 316 | 不動産仲介・管理業 | 3956700 | 86565.1484 | 0.021878 | 0.17417 | 0.15845 | 317405.5443 | 0.63862 | 0.581
641102 | 317 | 不動産賃貸業 | 7330900 | 384303.3729 | 0.052422 | 0.18812 | 0.17779 | 1409112.3674 | 0.68979 | 0.65188
642101 | 318 | 住宅賃貸料 | 38828520 | 403606.2257 | 0.010395 | 0.094255 | 0.079724 | 1479889.4944 | 0.3456 | 0.29232
711101 | 319 | 鉄道旅客輸送 | 5679027 | 332502.4302 | 0.058549 | 0.62085 | 0.58728 | 1219175.5774 | 2.2765 | 2.1534
711201 | 320 | 鉄道貨物輸送 | 207529 | 43473.4381 | 0.20948 | 0.88818 | 0.84254 | 159402.6063 | 3.2567 | 3.0893
712101 | 321 | バス | 1952078 | 1145673.3422 | 0.5869 | 0.76769 | 0.7312 | 4200802.2546 | 2.8149 | 2.6811
712102 | 322 | ハイヤー・タクシー | 2735839 | 1625628.2004 | 0.5942 | 0.73424 | 0.70209 | 5960636.7347 | 2.6922 | 2.5743
712201 | 323 | 道路貨物輸送 | 9616953 | 9187625.4872 | 0.95536 | 1.1973 | 1.151 | 33687960.1196 | 4.3902 | 4.2205
712202 | 324 | 通運 | 143156 | 77022.7809 | 0.53803 | 0.72431 | 0.68949 | 282416.8634 | 2.6558 | 2.5281
713101 | 325 | 自家用旅客自動車輸送 | 4611572 | 9931206.4742 | 2.1535 | 2.8085 | 2.633 | 36414423.7387 | 10.2977 | 9.6543
713201 | 326 | 自家用貨物自動車輸送 | 3444357 | 9326045.9065 | 2.7076 | 3.3698 | 3.2021 | 34195501.6571 | 12.3559 | 11.7409
714101 | 327 | 外洋輸送 | 2219800 | 10819786.1748 | 4.8742 | 7.6875 | 5.0714 | 39672549.3078 | 28.1877 | 18.5953
714201 | 328 | 沿海・内水面輸送 | 1175245 | 3595783.9076 | 3.0596 | 3.4101 | 3.325 | 13184540.9944 | 12.5036 | 12.1916
714301 | 329 | 港湾運送 | 1324452 | 244188.8432 | 0.18437 | 0.32745 | 0.30574 | 895359.0918 | 1.2007 | 1.121
715101 | 330 | 航空輸送 | 2369180 | 4793062.5288 | 2.0231 | 2.3663 | 2.2683 | 17574562.6057 | 8.6764 | 8.317
716101 | 331 | 倉庫 | 1555437 | 27346.9353 | 0.017582 | 0.41233 | 0.38297 | 100272.0961 | 1.5119 | 1.4042
717101 | 332 | こん包 | 1400243 | 17647.5393 | 0.012603 | 0.52071 | 0.44094 | 64707.6441 | 1.9093 | 1.6168
717901 | 333 | 道路輸送施設提供 | 2429430 | 55243.8786 | 0.022739 | 0.29751 | 0.27552 | 202560.8882 | 1.0909 | 1.0103
717902 | 334 | 水運付帯サービス（公営） | 78069 | 13529.2105 | 0.1733 | 0.51783 | 0.47024 | 49607.1052 | 1.8987 | 1.7242
717903 | 335 | 水運付帯サービス（産業） | 163608 | 5176.1345 | 0.031637 | 0.1186 | 0.10631 | 18979.16 | 0.43488 | 0.38982
717904 | 336 | 航空付帯サービス（国公営） | 94942 | 7516.2272 | 0.079167 | 0.51336 | 0.4753 | 27559.4998 | 1.8823 | 1.7428
717905 | 337 | 航空付帯サービス（産業） | 390335 | 13417.5157 | 0.034374 | 0.29045 | 0.26488 | 49197.5576 | 1.065 | 0.97121
717909 | 338 | 旅行・その他の運輸付帯サービス | 989109 | 29592.2316 | 0.029918 | 0.24834 | 0.22097 | 108504.8491 | 0.91058 | 0.81022
731101 | 339 | 郵便 | 1649772 | 71771.7879 | 0.043504 | 0.25294 | 0.21154 | 263163.2224 | 0.92743 | 0.77565
731201 | 340 | 国内電気通信 | 6647226 | 82835.419 | 0.012462 | 0.17229 | 0.15902 | 303729.8698 | 0.63171 | 0.58308
731202 | 341 | 国際電気通信 | 272434 | 2231.6473 | 0.0081915 | 0.20946 | 0.19268 | 8182.7067 | 0.76803 | 0.70649
731909 | 342 | その他の通信サービス | 156562 | 3071.4653 | 0.019618 | 0.22043 | 0.20107 | 11262.0396 | 0.80824 | 0.73725
732101 | 343 | 公共放送 | 454329 | 18237.4515 | 0.040142 | 0.328 | 0.28807 | 66870.6555 | 1.2027 | 1.0563
732102 | 344 | 民間放送 | 1677299 | 72546.7913 | 0.043252 | 0.30062 | 0.25543 | 266004.9014 | 1.1023 | 0.93656
732103 | 345 | 有線放送 | 117014 | 2876.6636 | 0.024584 | 0.19212 | 0.17205 | 10547.7666 | 0.70444 | 0.63086
811101 | 346 | 公務（中央） | 6511464 | 1054803.8344 | 0.16199 | 0.46577 | 0.40641 | 3867614.0593 | 1.7078 | 1.4902
811201 | 347 | 公務（地方） | 13898029 | 1062905.0004 | 0.076479 | 0.33786 | 0.31757 | 3897318.3349 | 1.2388 | 1.1644
821101 | 348 | 学校教育（国公立） | 12619175 | 467442.9825 | 0.037042 | 0.17164 | 0.15557 | 1713957.6026 | 0.62933 | 0.57043
821102 | 349 | 学校教育（私立） | 4104775 | 344458.1856 | 0.083916 | 0.28589 | 0.26112 | 1263013.3471 | 1.0482 | 0.95743
821301 | 350 | 社会教育（国公立） | 604645 | 95424.6157 | 0.15782 | 0.61946 | 0.58373 | 349890.2575 | 2.2713 | 2.1403
821302 | 351 | 社会教育（非営利） | 107926 | 4878.8379 | 0.045205 | 0.47819 | 0.44451 | 17889.0725 | 1.7534 | 1.6299
821303 | 352 | その他の教育訓練機関（国公立） | 543618 | 255285.4312 | 0.4696 | 0.80277 | 0.76626 | 936046.5812 | 2.9435 | 2.8096
821304 | 353 | その他の教育訓練機関（産業） | 972510 | 494331.1783 | 0.5083 | 0.73086 | 0.69245 | 1812547.6538 | 2.6798 | 2.539
822101 | 354 | 自然科学研究機関（国公立） | 567734 | 58682.0925 | 0.10336 | 0.48794 | 0.4629 | 215167.6724 | 1.7891 | 1.6973
822102 | 355 | 人文科学研究機関（国公立） | 45711 | 3096.1209 | 0.067733 | 0.20396 | 0.18225 | 11352.4434 | 0.74785 | 0.66824
822103 | 356 | 自然科学研究機関（非営利） | 4782 | 254.9771 | 0.05332 | 0.24224 | 0.22222 | 934.9162 | 0.88821 | 0.81481
822104 | 357 | 人文科学研究機関（非営利） | 5714 | 324.4519 | 0.056782 | 0.16579 | 0.15241 | 1189.657 | 0.6079 | 0.55883
822105 | 358 | 自然科学研究機関（産業） | 618100 | 60266.4798 | 0.097503 | 0.44686 | 0.41643 | 220977.0925 | 1.6385 | 1.5269
822106 | 359 | 人文科学研究機関（産業） | 64947 | 1059.0206 | 0.016306 | 0.2237 | 0.19671 | 3883.0757 | 0.82023 | 0.72129
822201 | 360 | 企業内研究開発 | 8467439 | 1088660.868 | 0.12857 | 0.57968 | 0.52803 | 3991756.5159 | 2.1255 | 1.9361
831101 | 361 | 医療（国公立） | 4749859 | 330294.0252 | 0.069538 | 0.39381 | 0.34196 | 1211078.0925 | 1.444 | 1.2539
831102 | 362 | 医療（非営利） | 4480920 | 619863.7557 | 0.13833 | 0.59711 | 0.53975 | 2272833.771 | 2.1894 | 1.9791
831103 | 363 | 医療（産業） | 13338591 | 1423043.5466 | 0.10669 | 0.5097 | 0.4535 | 5217826.3374 | 1.8689 | 1.6628
831201 | 364 | 保健衛生（国公立） | 385707 | 34358.9308 | 0.08908 | 0.27359 | 0.25001 | 125982.7463 | 1.0031 | 0.91669
831202 | 365 | 保健衛生（非営利） | 88685 | 10674.154 | 0.12036 | 0.47681 | 0.43691 | 39138.5648 | 1.7483 | 1.602
831203 | 366 | 保健衛生（産業） | 31776 | 3366.0084 | 0.10593 | 0.43472 | 0.38608 | 12342.0308 | 1.594 | 1.4156
831301 | 367 | 社会保険事業（国公立） | 563329 | 18606.0465 | 0.033029 | 0.37848 | 0.35526 | 68222.1705 | 1.3878 | 1.3026
831302 | 368 | 社会保険事業（非営利） | 543372 | 19843.4911 | 0.036519 | 0.38006 | 0.35539 | 72759.4675 | 1.3936 | 1.3031
831303 | 369 | 社会福祉（国公立） | 1417021 | 94312.1545 | 0.066557 | 0.31186 | 0.27973 | 345811.233 | 1.1435 | 1.0257
831304 | 370 | 社会福祉（非営利） | 1042042 | 67994.9715 | 0.065252 | 0.34278 | 0.30514 | 249314.8955 | 1.2569 | 1.1189
841101 | 371 | 対企業民間営利団体 | 1035289 | 109611.8507 | 0.10588 | 0.36631 | 0.32072 | 401910.1193 | 1.3431 | 1.176
841102 | 372 | 対家計民間非営利団体 | 2982450 | 195441.0295 | 0.06553 | 0.2802 | 0.24261 | 716617.1082 | 1.0274 | 0.88959
851101 | 373 | 広告 | 5765407 | 162271.7405 | 0.028146 | 0.46071 | 0.40192 | 594996.382 | 1.6893 | 1.4737
851201 | 374 | 情報サービス | 6517052 | 188312.4956 | 0.028895 | 0.21733 | 0.19409 | 690479.1505 | 0.79689 | 0.71165
851202 | 375 | ニュース供給・興信所 | 763057 | 10815.7929 | 0.014174 | 0.2226 | 0.18987 | 39657.9071 | 0.81618 | 0.69617
851301 | 376 | 物品賃貸業（除貸自動車） | 8453219 | 123291.1088 | 0.014585 | 0.17929 | 0.15511 | 452067.3988 | 0.65741 | 0.56875
851401 | 377 | 貸自動車業 | 750655 | 23680.6064 | 0.031547 | 0.15182 | 0.13446 | 86828.89 | 0.55667 | 0.49302
851510 | 378 | 自動車修理 | 5656274 | 105929.2074 | 0.018728 | 0.53106 | 0.45478 | 388407.0936 | 1.9472 | 1.6675
851610 | 379 | 機械修理 | 6705848 | 53230.1078 | 0.0079379 | 0.49508 | 0.4187 | 195177.0618 | 1.8153 | 1.5352
851901 | 380 | 建物サービス | 2302140 | 61102.8854 | 0.026542 | 0.17704 | 0.15226 | 224043.9132 | 0.64916 | 0.55829
851902 | 381 | 法務・財務・会計サービス | 1773795 | 84321.6881 | 0.047537 | 0.20462 | 0.17805 | 309179.5232 | 0.75029 | 0.65285
851903 | 382 | 土木建築サービス | 3729462 | 324180.0663 | 0.086924 | 0.28588 | 0.25583 | 1188660.243 | 1.0482 | 0.93806
851904 | 383 | 労働者派遣サービス | 842510 | 4074.3508 | 0.004836 | 0.031398 | 0.027838 | 14939.2862 | 0.11513 | 0.10207
851909 | 384 | その他の対事業所サービス | 9244282 | 640080.0635 | 0.069241 | 0.25464 | 0.22749 | 2346960.2327 | 0.93369 | 0.83414
861101 | 385 | 映画制作・配給業 | 976761 | 15650.3587 | 0.016023 | 0.32927 | 0.28404 | 57384.6484 | 1.2073 | 1.0415
861102 | 386 | 映画館 | 171910 | 16321.8828 | 0.094944 | 0.60298 | 0.55243 | 59846.9037 | 2.2109 | 2.0256
861103 | 387 | 劇場・興行場 | 126691 | 5373.4142 | 0.042414 | 0.35761 | 0.32711 | 19702.5187 | 1.3112 | 1.1994
861104 | 388 | 遊戯場 | 8374179 | 911437.2058 | 0.10884 | 0.4785 | 0.44249 | 3341936.4212 | 1.7545 | 1.6225
861105 | 389 | 競輪・競馬等の競争場・競技団 | 2153582 | 125264.2913 | 0.058166 | 0.28202 | 0.25771 | 459302.4013 | 1.0341 | 0.94493
861106 | 390 | 運動競技場・公園・遊園地 | 2422389 | 172117.0485 | 0.071053 | 0.34039 | 0.30756 | 631095.8443 | 1.2481 | 1.1277
861107 | 391 | 興行団 | 380768 | 3592.7225 | 0.0094355 | 0.31449 | 0.26959 | 13173.3157 | 1.1531 | 0.98849
861109 | 392 | その他の娯楽 | 675298 | 34063.9209 | 0.050443 | 0.30143 | 0.2784 | 124901.0432 | 1.1052 | 1.0208
861201 | 393 | 一般飲食店（除喫茶店） | 10866722 | 976699.1071 | 0.08988 | 0.54003 | 0.45795 | 3581230.0595 | 1.9801 | 1.6792
861202 | 394 | 喫茶店 | 1708917 | 164051.241 | 0.095997 | 0.44909 | 0.39087 | 601521.2169 | 1.6467 | 1.4332
861203 | 395 | 遊興飲食店 | 5697539 | 398542.4478 | 0.06995 | 0.32866 | 0.28375 | 1461322.3085 | 1.2051 | 1.0404
861301 | 396 | 旅館・その他の宿泊所 | 5729781 | 502083.4907 | 0.087627 | 0.51867 | 0.46417 | 1840972.7993 | 1.9018 | 1.7019
861901 | 397 | 洗濯・洗張・染物業 | 1830290 | 351826.1642 | 0.19222 | 0.51232 | 0.47868 | 1290029.2686 | 1.8785 | 1.7552
861902 | 398 | 理容業 | 717679 | 102075.3089 | 0.14223 | 0.29517 | 0.27812 | 374276.1327 | 1.0823 | 1.0198
861903 | 399 | 美容業 | 1365104 | 129089.1364 | 0.094564 | 0.26074 | 0.23768 | 473326.8333 | 0.95604 | 0.87148
861904 | 400 | 浴場業 | 377691 | 302836.1517 | 0.80181 | 1.291 | 1.2441 | 1110399.2228 | 4.7338 | 4.5618
861905 | 401 | 写真業 | 924202 | 36992.1756 | 0.040026 | 0.38626 | 0.32544 | 135637.9773 | 1.4163 | 1.1933
861906 | 402 | 葬儀業 | 483690 | 115304.8012 | 0.23839 | 0.65267 | 0.62307 | 422784.2709 | 2.3931 | 2.2846
861907 | 403 | 各種修理業 | 145937 | 18936.4418 | 0.12976 | 0.56395 | 0.50683 | 69433.6199 | 2.0678 | 1.8584
861908 | 404 | 個人教授所 | 1711664 | 74560.889 | 0.04356 | 0.28988 | 0.26549 | 273389.9263 | 1.0629 | 0.97348
861909 | 405 | その他の対個人サービス | 1342988 | 110102.3675 | 0.081983 | 0.38633 | 0.34886 | 403708.681 | 1.4165 | 1.2791
890000 | 406 | 事務用品 | 1914575 | 0 | 0 | 1.0403 | 0.86885 | 0 | 3.8145 | 3.1858
900000 | 407 | 分類不明 | 5812885 | 2713561.9234 | 0.46682 | 1.1297 | 1.0212 | 9949727.0526 | 4.1424 | 3.7445
909900 |  | 内生部門計 | 872575387 | 282797026.6633 |  |  |  | 1036922431.0986
912100 |  | 家計消費支出 |  | 31488742.2949 |  |  |  | 115458721.7481
|  | 総合計 |  | 314285768.9582 |  |  |  | 1152381152.8467

## E3
NOx排出原単位 | 基本分類 | 項目 | 国内生産額 | 直接NOx排出量 | 単位直接NOx排出量 | NOx排出原単位(I-A)-1 | NOx排出原単位(I-(I-M)A)-1
列コード | 部門名 | 単位（生産者価格ベース） | 百万円 | kg-NOx | kg-NOx/百万円 | kg-NOx/百万円 | kg-NOx/百万円
11101 | 1 | 米 | 3190417 | 4666960.6963 | 1.4628 | 5.0046 | 4.6323
11102 | 2 | 麦類 | 191816 | 440570.5419 | 2.2968 | 7.9169 | 7.1814
11103 | 3 | 雑穀 | 6793 | 71809.3959 | 10.5711 | 14.5758 | 12.9017
11201 | 4 | いも類 | 243089 | 703126.4212 | 2.8925 | 7.7633 | 7.2539
11202 | 5 | 豆類 | 100568 | 242195.169 | 2.4083 | 7.0363 | 6.2516
11301 | 6 | 野菜 | 2671251 | 9396681.2167 | 3.5177 | 7.3827 | 6.9777
11401 | 7 | 果実 | 1117217 | 1091528.3664 | 0.97701 | 4.3789 | 4.0488
11501 | 8 | 砂糖原料作物 | 122178 | 182243.7969 | 1.4916 | 6.7498 | 6.1965
11502 | 9 | 飲料用作物 | 124295 | 22758.7795 | 0.1831 | 6.0029 | 5.2959
11509 | 10 | その他の食用耕種作物 | 26000 | 37212.4238 | 1.4312 | 6.2084 | 4.7262
11601 | 11 | 飼料作物 | 386643 | 461121.4991 | 1.1926 | 5.897 | 5.3844
11602 | 12 | 葉たばこ | 146510 | 104451.7465 | 0.71293 | 5.2302 | 4.9098
11603 | 13 | 種苗 | 166107 | 389327.7751 | 2.3438 | 5.3077 | 4.8557
11604 | 14 | 花き・花木類 | 531236 | 3460119.7217 | 6.5133 | 9.9414 | 9.5063
11609 | 15 | その他の非食用耕種作物 | 42436 | 34593.0134 | 0.81518 | 4.8831 | 4.4841
12101 | 16 | 酪農 | 1099269 | 359821.1209 | 0.32733 | 5.8012 | 4.5202
12102 | 17 | 鶏卵 | 541587 | 166241.1786 | 0.30695 | 12.2872 | 8.4404
12103 | 18 | 肉鶏 | 388283 | 47069.4995 | 0.12122 | 11.6334 | 8.0697
12104 | 19 | 豚 | 630962 | 82186.6102 | 0.13026 | 10.3864 | 7.0699
12105 | 20 | 肉用牛 | 915109 | 192668.0613 | 0.21054 | 7.2783 | 5.4582
12109 | 21 | その他の畜産 | 104154 | 25501.0695 | 0.24484 | 5.1803 | 3.689
12201 | 22 | 養蚕 | 77651 | 27569.3368 | 0.35504 | 4.6516 | 3.9959
13101 | 23 | 獣医業 | 130554 | 226814.699 | 1.7373 | 5.2459 | 4.7843
13102 | 24 | 農業サービス（除獣医業） | 512088 | 561708.8739 | 1.0969 | 6.2045 | 5.4626
21101 | 25 | 育林 | 542899 | 1011305.8402 | 1.8628 | 3.5246 | 3.2536
21201 | 26 | 素材 | 759193 | 2393471.2711 | 3.1527 | 8.627 | 8.3227
21301 | 27 | 特用林産物（含狩猟業） | 288680 | 2726192.2507 | 9.4436 | 15.247 | 13.9042
31101 | 28 | 海面漁業 | 1952874 | 217687636.5562 | 111.4704 | 117.3736 | 115.9605
31104 | 29 | 海面養殖業 | 609011 | 6169468.7733 | 10.1303 | 37.2327 | 31.1932
31201 | 30 | 内水面漁業・養殖業 | 176452 | 5223977.7616 | 29.6057 | 42.6719 | 39.7047
61101 | 31 | 鉄鉱石 | 209 | 2600.2774 | 12.4415 | 20.1486 | 19.3559
61201 | 32 | 非鉄金属鉱物 | 39998 | 82645.065 | 2.0662 | 13.075 | 12.5831
62101 | 33 | 石灰石 | 146091 | 2835100.9041 | 19.4064 | 35.1897 | 34.5662
62109 | 34 | その他の窯業原料鉱物 | 66421 | 581841.7209 | 8.7599 | 25.7293 | 24.7112
62201 | 35 | 砂利・採石 | 823897 | 1007143.32 | 1.2224 | 24.5682 | 23.9525
62202 | 36 | 砕石 | 856436 | 1414038.3582 | 1.6511 | 25.5641 | 24.8813
62909 | 37 | その他の非鉄金属鉱物 | 14193 | 86523.9121 | 6.0962 | 22.3779 | 21.3619
71101 | 38 | 石炭 | 121895 | 271051.8067 | 2.2236 | 12.4921 | 11.9215
72101 | 39 | 原油 | 10578 | 41515.6363 | 3.9247 | 7.4391 | 7.0856
73101 | 40 | 天然ガス | 76634 | 237314.0346 | 3.0967 | 6.6531 | 6.3104
111101 | 41 | と畜（含肉鶏処理） | 1945301 | 6184.1509 | 0.003179 | 8.7374 | 6.2273
111201 | 42 | 肉加工品 | 801095 | 237919.7803 | 0.29699 | 6.1428 | 3.7641
111202 | 43 | 畜産びん・かん詰め | 109100 | 36350.4549 | 0.33318 | 7.3598 | 5.3589
111203 | 44 | 動物油脂 | 28686 | 79514.8255 | 2.7719 | 9.1392 | 6.9897
111204 | 45 | 酪農品 | 2074855 | 1723172.9201 | 0.8305 | 6.3555 | 5.3466
111301 | 46 | 冷凍魚介類 | 2243525 | 243182.5606 | 0.10839 | 68.2818 | 61.0488
111302 | 47 | 塩・干・くん製品 | 954784 | 425509.8906 | 0.44566 | 44.6492 | 32.2922
111303 | 48 | 水産びん・かん詰め | 156547 | 103958.8686 | 0.66407 | 32.2362 | 23.6962
111304 | 49 | ねり製品 | 564041 | 260437.1287 | 0.46173 | 24.0124 | 16.2766
111305 | 50 | 魚油・魚かす | 95216 | 126537.7575 | 1.329 | 63.3383 | 56.3484
111309 | 51 | その他の水産食品 | 1121661 | 185048.6206 | 0.16498 | 29.9961 | 24.4443
111401 | 52 | 精穀 | 3624502 | 284248.6176 | 0.078424 | 5.6214 | 5.216
111402 | 53 | 製粉 | 780386 | 172168.957 | 0.22062 | 7.2725 | 4.8571
111501 | 54 | めん類 | 1122479 | 764220.8419 | 0.68083 | 5.9001 | 4.6939
111502 | 55 | パン類 | 1326332 | 544871.8916 | 0.41081 | 4.6333 | 3.6207
111503 | 56 | 菓子類 | 2551467 | 1127629.7291 | 0.44195 | 4.9061 | 3.9118
111601 | 57 | 農産びん・かん詰め | 242116 | 214387.4864 | 0.88547 | 6.6188 | 5.5659
111602 | 58 | 農産保存食料品（除びん・かん類） | 569979 | 215315.6335 | 0.37776 | 5.2507 | 4.5218
111701 | 59 | 砂糖 | 447542 | 1177320.1834 | 2.6306 | 10.3675 | 8.58
111702 | 60 | でん粉 | 196549 | 461881.0547 | 2.35 | 11.6638 | 6.0338
111703 | 61 | ぶどう糖・水あめ・異性化糖 | 177847 | 845308.6293 | 4.753 | 14.839 | 11.0227
111704 | 62 | 植物油脂 | 675516 | 678179.8133 | 1.0039 | 8.2831 | 5.1738
111705 | 63 | 塩 | 34562 | 1087151.453 | 31.4551 | 44.8463 | 42.6605
111706 | 64 | 調味料 | 1427995 | 1057564.7494 | 0.74059 | 7.0469 | 5.6398
111901 | 65 | 冷凍調理食品 | 429359 | 205389.7709 | 0.47836 | 10.7897 | 7.443
111902 | 66 | レトルト食品 | 97400 | 38420.1599 | 0.39446 | 6.9327 | 5.1503
111903 | 67 | そう菜・すし・弁当 | 943763 | 429217.5045 | 0.45479 | 8.1964 | 6.1168
111909 | 68 | その他の食料品 | 2726647 | 2781629.5332 | 1.0202 | 6.1263 | 4.7976
112101 | 69 | 清酒 | 881594 | 336283.9561 | 0.38145 | 3.8244 | 3.4385
112102 | 70 | ビール | 2232674 | 835103.5646 | 0.37404 | 2.9524 | 2.5474
112103 | 71 | 添加用アルコール | 54555 | 165713.1231 | 3.0375 | 8.798 | 7.5434
112104 | 72 | ウィスキー類 | 407210 | 83091.1059 | 0.20405 | 2.9379 | 2.4936
112109 | 73 | その他の酒類 | 551547 | 682738.1206 | 1.2379 | 6.1836 | 5.4519
112901 | 74 | 茶・コーヒー | 864526 | 324563.8911 | 0.37542 | 4.5127 | 3.474
112902 | 75 | 清涼飲料 | 2524593 | 1487489.0424 | 0.5892 | 5.8695 | 4.9173
112903 | 76 | 製氷 | 67613 | 515.9886 | 0.0076315 | 4.5705 | 4.171
113101 | 77 | 飼料 | 1180029 | 248354.7188 | 0.21046 | 13.9414 | 7.5257
113102 | 78 | 有機質肥料(除別掲) | 96267 | 76458.7585 | 0.79424 | 11.8524 | 8.3687
114101 | 79 | たばこ | 2610724 | 330072.4585 | 0.12643 | 1.6975 | 1.3578
151101 | 80 | 製糸 | 76315 | 107287.6633 | 1.4059 | 4.8184 | 4.2008
151102 | 81 | 綿糸 | 317870 | 225079.142 | 0.70809 | 5.825 | 3.6668
151103 | 82 | 化学繊維紡績糸 | 253088 | 223420.8025 | 0.88278 | 10.3808 | 8.8054
151104 | 83 | 毛糸 | 214106 | 181709.717 | 0.84869 | 6.4436 | 5.0374
151109 | 84 | その他の紡績糸 | 133054 | 115566.154 | 0.86857 | 6.1755 | 5.1683
151201 | 85 | 綿・スフ織物（含合繊短織物） | 752011 | 841722.2919 | 1.1193 | 7.1642 | 5.7989
151202 | 86 | 絹・人絹織物（含合繊長織物） | 1130431 | 615450.1454 | 0.54444 | 9.8364 | 8.3703
151203 | 87 | 毛織物 | 386844 | 188257.3651 | 0.48665 | 6.594 | 5.4372
151209 | 88 | その他の繊維 | 179044 | 69215.9343 | 0.38659 | 7.1221 | 5.9064
151301 | 89 | ニット製品 | 1526911 | 594020.3056 | 0.38903 | 5.8799 | 4.6896
151401 | 90 | 染色整理 | 1246760 | 5721673.5797 | 4.5892 | 11.2913 | 9.7863
151901 | 91 | 綱網 | 149785 | 239924.3662 | 1.6018 | 9.2659 | 7.8761
151902 | 92 | じゅうたん・床敷物 | 307641 | 109147.4627 | 0.35479 | 7.9637 | 6.598
151903 | 93 | 繊維製衛生材料 | 77436 | 31741.2791 | 0.4099 | 4.9675 | 3.3827
151909 | 94 | その他の繊維工業製品 | 675056 | 803489.1311 | 1.1903 | 6.8895 | 5.6499
152101 | 95 | 衣服 | 5584268 | 2405862.3362 | 0.43083 | 4.7971 | 3.8284
152201 | 96 | その他の衣服・身の回り品 | 186104 | 38006.8086 | 0.20422 | 4.552 | 3.39
152901 | 97 | 製綿・寝具 | 460077 | 432769.9344 | 0.94065 | 6.3163 | 4.8358
152909 | 98 | その他の繊維既製品 | 676878 | 209411.6223 | 0.30938 | 4.5406 | 3.5856
161101 | 99 | 製材 | 1914596 | 1285317.835 | 0.67133 | 7.4014 | 4.8996
161102 | 100 | 合板 | 1254058 | 424955.111 | 0.33886 | 6.8154 | 5.0842
161103 | 101 | 木材チップ | 197776 | 121645.1739 | 0.61507 | 7.4603 | 4.9577
161909 | 102 | その他の木製品 | 1389662 | 147451.3408 | 0.10611 | 4.9747 | 3.7975
171101 | 103 | 木製家具・装備品 | 2483920 | 396383.3023 | 0.15958 | 4.7084 | 3.8003
171102 | 104 | 木製建具 | 784109 | 100072.0408 | 0.12763 | 5.4489 | 4.4007
171103 | 105 | 金属製家具・装備品 | 1196280 | 258035.7366 | 0.2157 | 5.5649 | 4.6254
181101 | 106 | パルプ | 946748 | 6963947.5023 | 7.3557 | 19.1903 | 16.4777
181201 | 107 | 洋紙・和紙 | 2571578 | 16771691.9823 | 6.5219 | 19.9485 | 16.8082
181301 | 108 | 板紙 | 849362 | 5052675.7676 | 5.9488 | 17.077 | 14.7962
181302 | 109 | 段ボール | 767204 | 475967.983 | 0.62039 | 12.5603 | 10.8408
181303 | 110 | 塗工紙・建設用加工紙 | 677413 | 997479.935 | 1.4725 | 9.9435 | 8.4
182101 | 111 | 段ボール箱 | 1543618 | 529693.848 | 0.34315 | 6.9862 | 6.056
182109 | 112 | その他の紙製容器 | 1020951 | 209348.8937 | 0.20505 | 7.3827 | 6.2176
182901 | 113 | 紙製衛生材料・用品 | 392993 | 343808.4434 | 0.87485 | 7.2703 | 6.1399
182909 | 114 | その他のパルプ・紙・紙加工品 | 1072451 | 438087.1049 | 0.40849 | 7.6666 | 6.4809
191101 | 115 | 新聞 | 2395573 | 209906.6814 | 0.087623 | 5.83 | 4.8726
191102 | 116 | 印刷・製版・製本 | 7195856 | 704135.8925 | 0.097853 | 4.8873 | 4.0564
191103 | 117 | 出版 | 2197273 | 45522.0267 | 0.020718 | 4.5153 | 3.7707
201101 | 118 | アンモニア | 81459 | 2784761.9875 | 34.1861 | 44.0019 | 41.7762
201102 | 119 | 単質肥料 | 121053 | 348940.521 | 2.8825 | 15.8686 | 13.5089
201103 | 120 | 複合肥料 | 246530 | 537923.7276 | 2.182 | 11.117 | 9.2773
202101 | 121 | ソーダ工業製品 | 578174 | 8155900.7148 | 14.1063 | 30.3766 | 27.9164
202901 | 122 | 硫酸 | 74243 | 199810.1925 | 2.6913 | 13.3979 | 7.9224
202902 | 123 | 無機顔料 | 342534 | 524810.4492 | 1.5321 | 12.4274 | 9.1211
202903 | 124 | 圧縮ガス・液化ガス | 301832 | 187463.9892 | 0.62109 | 10.8356 | 9.8827
202909 | 125 | その他の無機化学工業製品 | 751856 | 6791881.2319 | 9.0335 | 19.2835 | 16.7722
203101 | 126 | 石油化学基礎製品 | 1541770 | 5219134.0941 | 3.3852 | 10.636 | 8.0505
203102 | 127 | 石油化学系芳香族製品 | 515567 | 3270072.0521 | 6.3427 | 16.3338 | 13.6122
203201 | 128 | 脂肪族中間物 | 1761310 | 5895206.047 | 3.3471 | 14.7688 | 12.8049
203202 | 129 | 環式中間物 | 1239644 | 4136072.8703 | 3.3365 | 15.2728 | 12.8342
203301 | 130 | 合成ゴム | 543216 | 3329390.559 | 6.129 | 15.4344 | 13.8218
203901 | 131 | コールタール製品 | 78071 | 154290.451 | 1.9763 | 18.4234 | 14.8175
203902 | 132 | メタン誘導品 | 141303 | 961618.0526 | 6.8054 | 18.409 | 15.7725
203903 | 133 | 油脂加工製品 | 97296 | 317748.6423 | 3.2658 | 8.7718 | 7.3955
203904 | 134 | 可塑剤 | 131343 | 229747.3223 | 1.7492 | 12.3995 | 10.0337
203905 | 135 | 合成染料 | 135566 | 681137.3757 | 5.0244 | 13.6719 | 11.7951
203909 | 136 | その他の有機化学工業製品 | 824362 | 1079437.4536 | 1.3094 | 11.4047 | 9.8119
204101 | 137 | 熱硬化性樹脂 | 603804 | 835674.0118 | 1.384 | 11.2591 | 9.0174
204102 | 138 | 熱可塑性樹脂 | 1818250 | 6444011.3543 | 3.5441 | 14.5007 | 12.1671
204103 | 139 | 高機能性樹脂 | 483781 | 649288.1878 | 1.3421 | 12.7097 | 10.0831
204109 | 140 | その他の合成樹脂 | 448013 | 2040807.1371 | 4.5552 | 16.0937 | 13.5563
205101 | 141 | レーヨン・アセテート | 191429 | 1825269.878 | 9.535 | 22.6191 | 20.4924
205102 | 142 | 合成繊維 | 704364 | 3245585.024 | 4.6078 | 15.6187 | 13.6196
206101 | 143 | 医薬品 | 5729638 | 1281522.497 | 0.22367 | 4.4613 | 3.7047
207101 | 144 | 石けん・合成洗剤・界面活性剤 | 773521 | 730328.639 | 0.94416 | 8.0568 | 6.7271
207102 | 145 | 化粧品・歯磨 | 1418618 | 108790.3832 | 0.076688 | 4.1815 | 3.4369
207201 | 146 | 塗料 | 1198969 | 272507.468 | 0.22728 | 8.8483 | 6.9579
207202 | 147 | 印刷インキ | 294536 | 60925.8222 | 0.20685 | 7.9071 | 6.2495
207301 | 148 | 写真感光材料 | 883648 | 723517.7804 | 0.81879 | 6.9138 | 5.5201
207401 | 149 | 農薬 | 417540 | 470307.2087 | 1.1264 | 8.6582 | 6.8861
207901 | 150 | 火薬類 | 57436 | 138945.9625 | 2.4191 | 7.4424 | 6.4946
207902 | 151 | ゼラチン・接着剤 | 290193 | 344410.3174 | 1.1868 | 9.0169 | 7.4647
207909 | 152 | その他の化学最終製品 | 1527624 | 2497177.1357 | 1.6347 | 9.7889 | 7.8928
211101 | 153 | 石油製品 | 9255534 | 24228939.5452 | 2.6178 | 8.0153 | 4.2361
212101 | 154 | 石炭製品 | 1433426 | 19846394.556 | 13.8454 | 25.8958 | 19.8381
212102 | 155 | 舗装材料 | 398654 | 451519.6457 | 1.1326 | 9.6364 | 7.7655
221101 | 156 | プラスチック製品 | 10221785 | 5628373.2641 | 0.55063 | 7.0791 | 5.8361
231101 | 157 | タイヤ・チューブ | 992616 | 2557790.4088 | 2.5768 | 10.0058 | 8.4701
231901 | 158 | ゴム製履物 | 131135 | 67549.8946 | 0.51512 | 3.8621 | 3.0581
231902 | 159 | プラスチック製履物 | 253643 | 255846.5114 | 1.0087 | 5.5999 | 4.7705
231909 | 160 | その他のゴム製品 | 2102443 | 1171445.1373 | 0.55718 | 5.4628 | 4.5357
241101 | 161 | 革製履物 | 526757 | 96900.7649 | 0.18396 | 4.1696 | 2.9338
241201 | 162 | 製革・毛皮 | 222537 | 232607.3818 | 1.0453 | 7.9134 | 4.8956
241202 | 163 | かばん・袋物・その他の革製品 | 473224 | 70621.2675 | 0.14923 | 5.1755 | 3.6589
251101 | 164 | 板ガラス・安全ガラス | 729175 | 11977617.6397 | 16.4263 | 25.1145 | 23.8606
251201 | 165 | ガラス繊維・同製品 | 226588 | 3215874.6203 | 14.1926 | 21.6083 | 19.7946
251909 | 166 | その他のガラス製品 | 912185 | 15368087.1681 | 16.8476 | 22.8744 | 21.5469
252101 | 167 | セメント | 785207 | 84648799.331 | 107.8044 | 122.3707 | 120.3972
252201 | 168 | 生コンクリート | 2269736 | 1440898.8819 | 0.63483 | 44.0219 | 42.2454
252301 | 169 | セメント製品 | 1868965 | 6611002.2104 | 3.5373 | 19.2166 | 18.074
253101 | 170 | 陶磁器 | 1040117 | 4645793.7545 | 0 | 9.1371 | 7.9611
259901 | 171 | 耐火物 | 356027 | 1934631.7301 | 5.4339 | 13.2512 | 11.1946
259902 | 172 | その他の建設用土石製品 | 312854 | 1718543.0265 | 5.4931 | 13.314 | 11.8087
259903 | 173 | 炭素・黒鉛製品 | 196616 | 2278322.4949 | 11.5877 | 20.61 | 17.911
259904 | 174 | 研磨剤 | 197752 | 1116350.7877 | 5.6452 | 12.838 | 11.1057
259909 | 175 | その他の窯業・土石製品 | 1298358 | 8929659.8787 | 6.8777 | 15.452 | 14.1497
261101 | 176 | 銑鉄 | 1930907 | 47802455.6791 | 24.7565 | 42.9422 | 35.0769
261102 | 177 | フェロアロイ | 222680 | 8599286.3176 | 38.6172 | 50.9946 | 47.317
261103 | 178 | 粗鋼（転炉） | 3098347 | 2267581.9505 | 0.73187 | 30.8696 | 24.1106
261104 | 179 | 粗鋼（電気炉） | 1975239 | 7125192.5882 | 3.6073 | 17.2835 | 13.6485
2612011 | 180 | 鉄屑 | 207173 | 0 | 0 | 0 | 0
262101 | 181 | 熱間圧延鋼材 | 7427749 | 14567734.3601 | 1.9613 | 20.9487 | 17.0205
262201 | 182 | 鋼管 | 1447701 | 1373404.3713 | 0.94868 | 14.011 | 11.2807
262301 | 183 | 冷間仕上鋼材 | 3760973 | 3514605.3752 | 0.93449 | 15.1902 | 12.1796
262302 | 184 | めっき鋼材 | 1737806 | 1529788.4773 | 0 | 12.6839 | 10.3434
263101 | 185 | 鋳鍛鋼 | 441060 | 1134699.5614 | 2.5727 | 10.2899 | 8.8109
263102 | 186 | 鋳鉄管 | 150004 | 351115.3387 | 2.3407 | 8.6554 | 7.6618
263103 | 187 | 鋳鉄品及び鍛工品（鉄） | 1779642 | 3117494.6321 | 1.7518 | 10.852 | 9.2283
264901 | 188 | 鉄鋼シャースリット業 | 2385259 | 306974.0394 | 0.1287 | 13.3069 | 10.8476
264909 | 189 | その他の鉄鋼製品 | 321857 | 975911.0924 | 3.0321 | 12.4347 | 10.6663
271101 | 190 | 銅 | 409014 | 1206634.5353 | 2.9501 | 13.2551 | 5.8293
271102 | 191 | 鉛（含再生） | 84249 | 612805.5306 | 7.2737 | 16.2034 | 10.9602
271103 | 192 | 亜鉛（含再生） | 231927 | 1602845.1411 | 6.911 | 16.6974 | 11.4116
271104 | 193 | アルミニウム（含再生） | 685694 | 4911699.3613 | 7.1631 | 16.7719 | 12.5026
271109 | 194 | その他の非鉄金属地金 | 476302 | 2452300.6811 | 5.1486 | 13.944 | 8.3672
2712011 | 195 | 非鉄金属屑 | 156009 | 0 | 0 | 0 | 0
272101 | 196 | 電線・ケーブル | 1747908 | 493742.2023 | 0.28248 | 6.7631 | 3.6006
272201 | 197 | 伸銅品 | 805043 | 510407.1139 | 0.63401 | 6.8512 | 3.5626
272202 | 198 | アルミ圧延製品 | 1388315 | 1313541.856 | 0.94614 | 11.2233 | 5.3694
272203 | 199 | 非鉄金属鋳鍛造品 | 1103893 | 1512770.9116 | 1.3704 | 10.1645 | 5.3545
272204 | 200 | 核燃料 | 228771 | 65771.4784 | 0.2875 | 11.4555 | 3.1917
272209 | 201 | その他の非鉄金属製品 | 453460 | 190246.9669 | 0.41955 | 8.2825 | 3.1461
281101 | 202 | 建設用金属製品 | 3674499 | 1068962.7382 | 0.29091 | 7.3409 | 6.0385
281201 | 203 | 建築用金属製品 | 3282105 | 1381829.3752 | 0.42102 | 6.7627 | 4.9367
289101 | 204 | ガス・石油機器及び暖厨房機器 | 1075834 | 224082.7155 | 0.20829 | 6.7587 | 5.4391
289901 | 205 | ボルト・ナット・リベット及びスプリング | 1637610 | 1012769.6493 | 0.61844 | 7.7487 | 6.3023
289902 | 206 | 金属製容器及び製缶板金製品 | 2223886 | 848658.2626 | 0.38161 | 7.2494 | 5.9862
289903 | 207 | 配管工事付属品・粉末冶金製品・道具類 | 1032964 | 606979.1361 | 0.58761 | 5.9058 | 4.5935
289909 | 208 | その他の金属製品 | 3821118 | 1504349.3965 | 0.39369 | 5.9687 | 4.906
301101 | 209 | ボイラ | 446932 | 208920.5481 | 0.46745 | 4.9668 | 4.1439
301102 | 210 | タービン | 347767 | 157379.6587 | 0.45254 | 5.0648 | 4.1201
301103 | 211 | 原動機 | 948465 | 529524.4068 | 0.5583 | 5.4222 | 4.5016
301201 | 212 | 運搬機械 | 1654455 | 262400.8623 | 0.1586 | 4.6997 | 3.8099
301301 | 213 | 冷凍機・温湿調整装置 | 1172964 | 191585.2923 | 0.16333 | 4.504 | 3.5931
301901 | 214 | ポンプ及び圧縮機 | 1985339 | 629999.3968 | 0.31733 | 5.2633 | 4.2681
301902 | 215 | ミシン・毛糸毛編機械 | 349516 | 82997.5928 | 0.23746 | 4.6773 | 3.6901
301903 | 216 | 機械工具 | 1006735 | 316090.4117 | 0.31398 | 6.0295 | 4.7573
301909 | 217 | その他の一般産業機械及び装置 | 2442807 | 711579.7553 | 0.2913 | 4.5864 | 3.806
302101 | 218 | 鉱山・土木建設機械 | 2880333 | 1510955.8003 | 0.52458 | 5.3895 | 4.5037
302201 | 219 | 化学機械 | 1235192 | 216093.0749 | 0.17495 | 3.8982 | 3.196
302301 | 220 | 産業用ロボット | 522067 | 25488.8718 | 0.048823 | 3.4252 | 2.754
302401 | 221 | 金属工作機械 | 2442159 | 474678.8055 | 0.19437 | 3.7754 | 3.0951
302402 | 222 | 金属加工機械 | 1288680 | 413772.138 | 0.32108 | 4.164 | 3.4673
302901 | 223 | 農業機械 | 769369 | 295307.1607 | 0.38383 | 5.3214 | 4.411
302902 | 224 | 繊維機械 | 755533 | 165263.6897 | 0.21874 | 3.9256 | 3.1062
302903 | 225 | 食料品加工機械 | 392372 | 75257.7167 | 0.1918 | 4.4424 | 3.5996
302909 | 226 | その他の特殊産業機械 | 3002948 | 492936.2152 | 0.16415 | 3.694 | 2.9508
303101 | 227 | 金型 | 1847831 | 338217.2851 | 0.18303 | 4.6924 | 3.8898
303102 | 228 | ベアリング | 985092 | 518948.7384 | 0.5268 | 6.7468 | 5.5787
303109 | 229 | その他の一般機器具及び部品 | 1339635 | 681373.6613 | 0.50863 | 5.4897 | 4.4145
311101 | 230 | 複写機 | 1432230 | 155695.0678 | 0.10871 | 3.8348 | 3.1201
311109 | 231 | その他の事務用機械 | 1388072 | 194658.9371 | 0.14024 | 3.3564 | 2.7246
311201 | 232 | サービス用機器 | 1202528 | 191583.2111 | 0.15932 | 3.9776 | 3.2604
321101 | 233 | 電気音響機器 | 1752020 | 269449.7845 | 0.15379 | 3.701 | 2.8874
321102 | 234 | ラジオ・テレビ・受信機 | 1190838 | 59635.5605 | 0.050079 | 4.1343 | 3.2416
321103 | 235 | ビデオ機器 | 2904697 | 148777.1858 | 0.05122 | 3.7757 | 2.8738
321109 | 236 | その他の民生用電気機器 | 4240518 | 694658.6457 | 0.16381 | 4.4197 | 3.4998
321201 | 237 | 磁気テープ・フレキシブルディスク | 857692 | 171402.0785 | 0.19984 | 4.8304 | 3.9835
321209 | 238 | その他の電気音響機器部分品・付属品 | 782689 | 179264.1125 | 0.22904 | 4.0302 | 3.199
331101 | 239 | 電子計算機本体 | 3269550 | 169584.7324 | 0.051868 | 2.8044 | 2.1516
331102 | 240 | 電子計算機付属装置 | 5131717 | 263660.8825 | 0.051379 | 3.1903 | 2.4509
332101 | 241 | 有線電気通信機器 | 2003896 | 273214.3945 | 0.13634 | 3.657 | 2.9135
332102 | 242 | 無線電気通信機機 | 1365927 | 112757.0136 | 0.08255 | 3.4424 | 2.7154
332109 | 243 | その他の電気通信機器 | 311334 | 52140.2699 | 0.16747 | 3.5193 | 2.7504
333101 | 244 | 電子応用装置 | 2340937 | 199924.3208 | 0.085404 | 2.9954 | 2.3756
333201 | 245 | 電気計測器 | 1248628 | 56266.8203 | 0.045063 | 3.0385 | 2.3213
334101 | 246 | 半導体素子・集積回路 | 3841847 | 904702.8353 | 0.23549 | 3.8394 | 2.9744
335901 | 247 | 電子管 | 838547 | 398884.8452 | 0.47569 | 8.3296 | 7.1199
335909 | 248 | その他の電子・通信機器部分品 | 6327942 | 1387159.0228 | 0.21921 | 3.7207 | 2.7768
341101 | 249 | 回転電気機械 | 1778146 | 274716.7742 | 0.1545 | 4.6501 | 3.593
341102 | 250 | 開閉制御装置及び配電盤 | 3123776 | 573427.5181 | 0.18357 | 3.9804 | 3.0163
341103 | 251 | その他の送配電気器 | 443149 | 50964.0765 | 0.115 | 5.4846 | 4.1558
341109 | 252 | その他の産業用重電機器 | 919024 | 61719.2245 | 0.067157 | 4.1832 | 3.194
342101 | 253 | 電気照明器具 | 921385 | 100799.7024 | 0.1094 | 4.5165 | 3.603
342102 | 254 | 電池 | 617346 | 223644.3909 | 0.36227 | 6.535 | 4.4371
342103 | 255 | 電球類 | 388348 | 77780.8925 | 0.20029 | 6.0872 | 4.832
342104 | 256 | 配線器具 | 799055 | 137554.028 | 0.17215 | 4.1951 | 3.0779
342105 | 257 | 内燃機関電装品 | 2123808 | 313964.8688 | 0.14783 | 3.8274 | 2.9899
342109 | 258 | その他の軽電機器 | 1303673 | 467737.8137 | 0.35878 | 5.6066 | 3.0889
351101 | 259 | 乗用車 | 12993544 | 2694398.1577 | 0.20736 | 5.0423 | 4.1985
352101 | 260 | トラック・バス・その他の自動車 | 4044633 | 648814.9892 | 0.16041 | 5.1757 | 4.3136
353101 | 261 | 二輪自動車 | 519929 | 138379.466 | 0.26615 | 4.7906 | 3.9671
354101 | 262 | 自動車車体 | 2059881 | 436658.4419 | 0.21198 | 6.1415 | 5.0889
354102 | 263 | 自動車用内燃機関・同部分品 | 4973328 | 1280554.9963 | 0.25748 | 4.5418 | 3.5957
354103 | 264 | 自動車部品 | 15390353 | 3741511.4769 | 0.24311 | 5.068 | 4.1472
361101 | 265 | 鋼船 | 1182375 | 264468.9477 | 0.22368 | 6.0162 | 4.9164
361102 | 266 | その他の船舶 | 94812 | 49904.5846 | 0.52635 | 4.6127 | 3.7284
361103 | 267 | 船用内燃機関 | 497558 | 202622.0941 | 0.40723 | 4.8588 | 4.0585
361110 | 268 | 船舶修理 | 330278 | 92215.9789 | 0.27921 | 5.7384 | 4.6576
362101 | 269 | 鉄道車両 | 472473 | 142348.4444 | 0.30128 | 6.8729 | 5.6321
362110 | 270 | 鉄道車両修理 | 372302 | 495459.3082 | 1.3308 | 6.1789 | 5.2217
362201 | 271 | 航空機 | 614513 | 447640.4939 | 0.72845 | 3.9801 | 2.8196
362210 | 272 | 航空機修理 | 165299 | 11594.3526 | 0.070142 | 3.5039 | 1.5559
362901 | 273 | 自転車 | 443431 | 33000.5532 | 0.074421 | 4.3558 | 3.1881
362909 | 274 | その他の輸送機械 | 1041141 | 328284.7261 | 0.31531 | 5.5815 | 4.6216
371101 | 275 | カメラ | 741967 | 93378.4452 | 0.12585 | 3.3218 | 2.5757
371109 | 276 | その他の光学機械 | 729214 | 73088.7762 | 0.10023 | 4.9592 | 4.0192
371201 | 277 | 時計 | 786931 | 104285.1468 | 0.13252 | 4.0808 | 2.6919
371901 | 278 | 理化学機械器具 | 98026 | 3556.599 | 0.036282 | 3.3875 | 2.7314
371902 | 279 | 分析器・試験器・計量器・測定器 | 1543601 | 210179.9732 | 0.13616 | 3.1768 | 2.4994
371903 | 280 | 医療用機械器具 | 792220 | 127040.7635 | 0.16036 | 3.5136 | 2.7166
391101 | 281 | 玩具 | 820462 | 44704.1185 | 0.054487 | 4.9142 | 3.9687
391102 | 282 | 運動用品 | 578094 | 149558.7959 | 0.25871 | 6.3129 | 5.0785
391901 | 283 | 楽器 | 457127 | 59305.365 | 0.12973 | 4.3176 | 3.5631
391902 | 284 | レコード | 164450 | 23761.9583 | 0.14449 | 3.98 | 3.4024
391903 | 285 | 筆記具・文具 | 396017 | 109686.8922 | 0.27698 | 5.0806 | 4.2615
391904 | 286 | 身辺細貸品 | 797433 | 70282.8552 | 0.088136 | 13.5111 | 7.6933
391905 | 287 | 畳・わら加工品 | 185194 | 19127.2771 | 0.10328 | 5.3667 | 4.1617
391906 | 288 | 武器 | 501567 | 198856.8489 | 0.39647 | 4.7259 | 3.8351
391909 | 289 | その他の製造工業製品 | 1825066 | 1242842.0925 | 0.68098 | 6.7475 | 5.6782
411101 | 290 | 住宅建築（木造） | 11819433 | 2766080.1112 | 0.23403 | 5.242 | 4.3573
411102 | 291 | 住宅建築（非木造） | 14772613 | 4274620.5766 | 0.28936 | 6.089 | 5.2617
411201 | 292 | 非住宅建築（木造） | 980264 | 206303.0139 | 0.21046 | 5.4819 | 4.6097
411202 | 293 | 非住宅建築（非木造） | 24017356 | 6868201.4421 | 0.28597 | 5.8009 | 5.0337
412101 | 294 | 建設補修 | 6839767 | 5135514.0591 | 0.75083 | 6.7584 | 5.8981
413101 | 295 | 道路関係公共事業 | 8600328 | 24772205.6669 | 2.8804 | 11.0111 | 10.2614
413102 | 296 | 河川・下水道・その他の公共事業 | 8748817 | 30765369.2117 | 3.5165 | 11.7683 | 11.0833
413103 | 297 | 農林関係公共事業 | 2280485 | 13566926.2373 | 5.9491 | 13.7062 | 13.0113
413201 | 298 | 鉄道軌道建設 | 1191280 | 1193494.7936 | 1.0019 | 9.3467 | 8.2736
413202 | 299 | 電力施設建設 | 1786470 | 1654358.4907 | 0.92605 | 6.1231 | 5.2755
413203 | 300 | 電気通信施設建設 | 440478 | 135267.8013 | 0.30709 | 5.0596 | 3.9633
413209 | 301 | その他の土木建設 | 7721653 | 24353311.9975 | 3.1539 | 11.1304 | 10.3394
511101 | 302 | 事業用電力 | 13054255 | 205454021.1135 | 15.7385 | 19.2966 | 17.939
511104 | 303 | 自家発電 | 518304 | 52280736.3298 | 100.8689 | 108.1239 | 106.2199
512101 | 304 | 都市ガス | 1697039 | 954944.5864 | 0.56271 | 3.2573 | 1.9544
512201 | 305 | 熱供給業 | 48417 | 324098.9324 | 6.6939 | 10.4179 | 9.8334
521101 | 306 | 上水道・簡易水道 | 2329507 | 718234.1747 | 0.30832 | 4.2444 | 3.782
521102 | 307 | 工業用水 | 109004 | 54038.0019 | 0.49574 | 3.0935 | 2.8391
521103 | 308 | 下水道 | 1105121 | 3339284.2232 | 3.0216 | 6.6981 | 6.1802
521201 | 309 | 廃棄物処理（公営） | 1060087 | 11988934.0217 | 11.3094 | 14.4352 | 14.1674
521202 | 310 | 廃棄物処理（産業） | 1592205 | 3780666.6377 | 2.3745 | 4.7082 | 4.4749
611101 | 311 | 卸売 | 48836976 | 5294834.3975 | 0.10842 | 2.3227 | 2.0673
611201 | 312 | 小売 | 33577403 | 7848620.4607 | 0.23375 | 2.5944 | 2.3697
621101 | 313 | 金融 | 21834373 | 365308.6131 | 0.016731 | 0.8502 | 0.70133
621201 | 314 | 生命保険 | 6448720 | 178495.9735 | 0.027679 | 0.79152 | 0.67694
621202 | 315 | 損害保険 | 2968450 | 112354.5669 | 0.03785 | 1.1249 | 0.95576
641101 | 316 | 不動産仲介・管理業 | 3956700 | 371493.4209 | 0.09389 | 0.91519 | 0.77242
641102 | 317 | 不動産賃貸業 | 7330900 | 1680825.6102 | 0.22928 | 0.86246 | 0.77079
642101 | 318 | 住宅賃貸料 | 38828520 | 1874672.3699 | 0.048281 | 0.70992 | 0.58378
711101 | 319 | 鉄道旅客輸送 | 5679027 | 2235880.3045 | 0.39371 | 2.9759 | 2.6976
711201 | 320 | 鉄道貨物輸送 | 207529 | 275909.2661 | 1.3295 | 4.4108 | 4.0322
712101 | 321 | バス | 1952078 | 42030227.2146 | 21.531 | 23.3585 | 23.0408
712102 | 322 | ハイヤー・タクシー | 2735839 | 12754283.9831 | 4.6619 | 5.8233 | 5.5403
712201 | 323 | 道路貨物輸送 | 9616953 | 239780614.86 | 24.9331 | 28.7078 | 28.2906
712202 | 324 | 通運 | 143156 | 2016598.6384 | 14.0867 | 15.3995 | 15.0928
713101 | 325 | 自家用旅客自動車輸送 | 4611572 | 26943033.1994 | 5.8425 | 13.2365 | 11.6898
713201 | 326 | 自家用貨物自動車輸送 | 3444357 | 255011801.447 | 74.0376 | 82.3733 | 80.9011
714101 | 327 | 外洋輸送 | 2219800 | 1074841000.5389 | 484.2062 | 734.7894 | 490.2044
714201 | 328 | 沿海・内水面輸送 | 1175245 | 272417943.0396 | 231.7967 | 236.0733 | 235.3069
714301 | 329 | 港湾運送 | 1324452 | 17289465.1393 | 13.0541 | 14.0674 | 13.8806
715101 | 330 | 航空輸送 | 2369180 | 70110908.5935 | 29.5929 | 32.4098 | 31.5152
716101 | 331 | 倉庫 | 1555437 | 315424.5873 | 0.20279 | 2.0889 | 1.8317
717101 | 332 | こん包 | 1400243 | 199030.5156 | 0.14214 | 4.2272 | 3.4859
717901 | 333 | 道路輸送施設提供 | 2429430 | 1196143.1835 | 0.49236 | 1.8609 | 1.6681
717902 | 334 | 水運付帯サービス（公営） | 78069 | 345194.9132 | 4.4217 | 6.9253 | 6.5294
717903 | 335 | 水運付帯サービス（産業） | 163608 | 159327.5301 | 0.97384 | 1.6445 | 1.5322
717904 | 336 | 航空付帯サービス（国公営） | 94942 | 106192.9977 | 1.1185 | 3.2679 | 2.9382
717905 | 337 | 航空付帯サービス（産業） | 390335 | 251993.1362 | 0.64558 | 2.1102 | 1.8641
717909 | 338 | 旅行・その他の運輸付帯サービス | 989109 | 87981.9787 | 0.088951 | 1.6035 | 1.3501
731101 | 339 | 郵便 | 1649772 | 1586538.8807 | 0.96167 | 4.0012 | 3.1027
731201 | 340 | 国内電気通信 | 6647226 | 642153.9478 | 0.096605 | 1.1717 | 1.0446
731202 | 341 | 国際電気通信 | 272434 | 12715.2367 | 0.046673 | 1.3218 | 1.163
731909 | 342 | その他の通信サービス | 156562 | 8011.8237 | 0.051173 | 1.3041 | 1.1323
732101 | 343 | 公共放送 | 454329 | 185789.625 | 0.40893 | 2.4326 | 2.0167
732102 | 344 | 民間放送 | 1677299 | 757631.2743 | 0.4517 | 2.5021 | 2.0981
732103 | 345 | 有線放送 | 117014 | 28070.8646 | 0.23989 | 1.3941 | 1.2171
811101 | 346 | 公務（中央） | 6511464 | 13184982.7597 | 2.0249 | 4.4191 | 3.9283
811201 | 347 | 公務（地方） | 13898029 | 7711089.5242 | 0.55483 | 2.3235 | 2.1374
821101 | 348 | 学校教育（国公立） | 12619175 | 3759279.8033 | 0.2979 | 1.2814 | 1.1087
821102 | 349 | 学校教育（私立） | 4104775 | 2860603.7139 | 0.6969 | 2.0521 | 1.8259
821301 | 350 | 社会教育（国公立） | 604645 | 380048.0472 | 0.62855 | 3.1232 | 2.7639
821302 | 351 | 社会教育（非営利） | 107926 | 36039.8228 | 0.33393 | 2.701 | 2.3664
821303 | 352 | その他の教育訓練機関（国公立） | 543618 | 1102586.1645 | 2.0282 | 4.2347 | 3.8744
821304 | 353 | その他の教育訓練機関（産業） | 972510 | 6964779.358 | 7.1617 | 8.8698 | 8.5133
822101 | 354 | 自然科学研究機関（国公立） | 567734 | 272705.2728 | 0.48034 | 2.4014 | 2.16
822102 | 355 | 人文科学研究機関（国公立） | 45711 | 16680.1889 | 0.36491 | 1.5179 | 1.3089
822103 | 356 | 自然科学研究機関（非営利） | 4782 | 2701.1588 | 0.56486 | 1.9314 | 1.7322
822104 | 357 | 人文科学研究機関（非営利） | 5714 | 957.485 | 0.16757 | 0.99195 | 0.86568
822105 | 358 | 自然科学研究機関（産業） | 618100 | 166267.3089 | 0.269 | 2.1933 | 1.9151
822106 | 359 | 人文科学研究機関（産業） | 64947 | 8956.774 | 0.13791 | 1.8056 | 1.5361
822201 | 360 | 企業内研究開発 | 8467439 | 6041426.898 | 0.71349 | 3.391 | 2.9241
831101 | 361 | 医療（国公立） | 4749859 | 2084017.7715 | 0.43875 | 2.9681 | 2.5008
831102 | 362 | 医療（非営利） | 4480920 | 4020991.7478 | 0.89736 | 3.9163 | 3.3974
831103 | 363 | 医療（産業） | 13338591 | 7666647.963 | 0.57477 | 3.5851 | 3.0213
831201 | 364 | 保健衛生（国公立） | 385707 | 281248.1363 | 0.72918 | 1.9786 | 1.781
831202 | 365 | 保健衛生（非営利） | 88685 | 110125.8387 | 1.2418 | 3.3673 | 3.0332
831203 | 366 | 保健衛生（産業） | 31776 | 39333.0176 | 1.2378 | 3.479 | 3.0694
831301 | 367 | 社会保険事業（国公立） | 563329 | 55865.6912 | 0.099171 | 1.8443 | 1.6242
831302 | 368 | 社会保険事業（非営利） | 543372 | 59532.7968 | 0.10956 | 1.85 | 1.6195
831303 | 369 | 社会福祉（国公立） | 1417021 | 491968.5991 | 0.34719 | 2.701 | 2.2418
831304 | 370 | 社会福祉（非営利） | 1042042 | 352610.3424 | 0.33838 | 2.9102 | 2.4194
841101 | 371 | 対企業民間営利団体 | 1035289 | 432054.426 | 0.41733 | 2.5951 | 2.1811
841102 | 372 | 対家計民間非営利団体 | 2982450 | 1032918.3826 | 0.34633 | 2.1135 | 1.7512
851101 | 373 | 広告 | 5765407 | 709315.488 | 0.12303 | 3.3858 | 2.8452
851201 | 374 | 情報サービス | 6517052 | 1119429.1548 | 0.17177 | 1.4968 | 1.2768
851202 | 375 | ニュース供給・興信所 | 763057 | 42572.7898 | 0.055792 | 1.8582 | 1.5005
851301 | 376 | 物品賃貸業（除貸自動車） | 8453219 | 706346.1393 | 0.083559 | 1.3216 | 1.0793
851401 | 377 | 貸自動車業 | 750655 | 602908.6762 | 0.80318 | 1.692 | 1.5415
851510 | 378 | 自動車修理 | 5656274 | 1363998.3748 | 0.24115 | 3.688 | 3.1168
851610 | 379 | 機械修理 | 6705848 | 1485748.3389 | 0.22156 | 3.1922 | 2.6317
851901 | 380 | 建物サービス | 2302140 | 717007.7315 | 0.31145 | 1.5451 | 1.3253
851902 | 381 | 法務・財務・会計サービス | 1773795 | 247470.8518 | 0.13951 | 1.4373 | 1.1891
851903 | 382 | 土木建築サービス | 3729462 | 2334856.1026 | 0.62606 | 2.2234 | 1.927
851904 | 383 | 労働者派遣サービス | 842510 | 17278.8779 | 0.020509 | 0.22498 | 0.19105
851909 | 384 | その他の対事業所サービス | 9244282 | 1828044.242 | 0.19775 | 1.5896 | 1.3202
861101 | 385 | 映画制作・配給業 | 976761 | 95888.5103 | 0.09817 | 2.4354 | 2.0446
861102 | 386 | 映画館 | 171910 | 96197.5436 | 0.55958 | 3.4469 | 3.0113
861103 | 387 | 劇場・興行場 | 126691 | 28627.6646 | 0.22596 | 2.1922 | 1.9203
861104 | 388 | 遊戯場 | 8374179 | 5351389.8781 | 0.63903 | 2.8719 | 2.5459
861105 | 389 | 競輪・競馬等の競争場・競技団 | 2153582 | 1165456.577 | 0.54117 | 2.2266 | 1.9944
861106 | 390 | 運動競技場・公園・遊園地 | 2422389 | 1577327.7399 | 0.65115 | 2.5817 | 2.2895
861107 | 391 | 興行団 | 380768 | 22850.7297 | 0.060012 | 2.5339 | 2.0789
861109 | 392 | その他の娯楽 | 675298 | 194067.3075 | 0.28738 | 1.9816 | 1.7692
861201 | 393 | 一般飲食店（除喫茶店） | 10866722 | 4817138.008 | 0.44329 | 6.7266 | 5.1164
861202 | 394 | 喫茶店 | 1708917 | 905452.5285 | 0.52984 | 4.2087 | 3.3423
861203 | 395 | 遊興飲食店 | 5697539 | 2051325.4928 | 0.36004 | 3.2732 | 2.5832
861301 | 396 | 旅館・その他の宿泊所 | 5729781 | 2870967.9621 | 0.50106 | 4.6606 | 3.7858
861901 | 397 | 洗濯・洗張・染物業 | 1830290 | 2230244.1895 | 1.2185 | 4.0677 | 3.7769
861902 | 398 | 理容業 | 717679 | 294342.3876 | 0.41013 | 1.6104 | 1.4644
861903 | 399 | 美容業 | 1365104 | 372402.5605 | 0.2728 | 1.67 | 1.4518
861904 | 400 | 浴場業 | 377691 | 1167728.2206 | 3.0918 | 5.7651 | 5.357
861905 | 401 | 写真業 | 924202 | 224387.5439 | 0.24279 | 3.7393 | 3.2555
861906 | 402 | 葬儀業 | 483690 | 599577.0412 | 1.2396 | 5.5098 | 5.2375
861907 | 403 | 各種修理業 | 145937 | 136547.9959 | 0.93566 | 3.8762 | 3.3836
861908 | 404 | 個人教授所 | 1711664 | 301104.3542 | 0.17591 | 1.8911 | 1.6684
861909 | 405 | その他の対個人サービス | 1342988 | 769579.5112 | 0.57304 | 2.684 | 2.3204
890000 | 406 | 事務用品 | 1914575 | 0 | 0 | 8.5712 | 7.1196
900000 | 407 | 分類不明 | 5812885 | 32542492.9121 | 5.5983 | 10.4336 | 9.4022
909900 |  | 内生部門計 | 872575387 | 3304665315.1037
912100 |  | 家計消費支出 |  | 68393618.9179
|  | 総合計 |  | 3373058934.0216

## E4
SOx排出原単位 | 基本分類 | 項目 | 国内生産額 | 直接SOx排出量 | 単位直接SOx排出量 | SOx排出原単位(I-A)-1 | SOx原単位(I-(I-M)A)-1
列コード | 部門名 | 単位（生産者価格ベース） | 百万円 | kg-SOx | kg-SOx/百万円 | kg-SOx/百万円 | kg-SOx/百万円
11101 | 1 | 米 | 3190417 | 354957.1877 | 0.11126 | 1.3503 | 1.1515
11102 | 2 | 麦類 | 191816 | 33016.744 | 0.17213 | 2.1036 | 1.7616
11103 | 3 | 雑穀 | 6793 | 3839.9231 | 0.56528 | 1.4506 | 1.173
11201 | 4 | いも類 | 243089 | 67317.5421 | 0.27693 | 1.9865 | 1.7015
11202 | 5 | 豆類 | 100568 | 16967.142 | 0.16871 | 1.9128 | 1.5491
11301 | 6 | 野菜 | 2671251 | 6615926.4419 | 2.4767 | 4.0326 | 3.8044
11401 | 7 | 果実 | 1117217 | 445762.3867 | 0.39899 | 1.6112 | 1.4281
11501 | 8 | 砂糖原料作物 | 122178 | 11709.6077 | 0.095841 | 2.01 | 1.6996
11502 | 9 | 飲料用作物 | 124295 | 1051.3433 | 0.0084585 | 2.334 | 1.9314
11509 | 10 | その他の食用耕種作物 | 26000 | 3931.6552 | 0.15122 | 2.0913 | 1.4625
11601 | 11 | 飼料作物 | 386643 | 29131.9924 | 0.075346 | 1.5612 | 1.3187
11602 | 12 | 葉たばこ | 146510 | 5380.1332 | 0.036722 | 1.2504 | 1.0736
11603 | 13 | 種苗 | 166107 | 241307.2227 | 1.4527 | 2.8581 | 2.6077
11604 | 14 | 花き・花木類 | 531236 | 2469280.609 | 4.6482 | 6.2543 | 6.007
11609 | 15 | その他の非食用耕種作物 | 42436 | 17472.3605 | 0.41173 | 1.8459 | 1.6166
12101 | 16 | 酪農 | 1099269 | 26680.7791 | 0.024271 | 2.0508 | 1.5398
12102 | 17 | 鶏卵 | 541587 | 17542.2238 | 0.03239 | 4.7828 | 3.6456
12103 | 18 | 肉鶏 | 388283 | 13799.2503 | 0.035539 | 4.5779 | 3.521
12104 | 19 | 豚 | 630962 | 14776.1594 | 0.023418 | 4.0963 | 3.1106
12105 | 20 | 肉用牛 | 915109 | 27016.4315 | 0.029523 | 2.4613 | 1.8675
12109 | 21 | その他の畜産 | 104154 | 3637.0352 | 0.03492 | 1.7879 | 1.3613
12201 | 22 | 養蚕 | 77651 | 2073.6593 | 0.026705 | 1.5155 | 1.2147
13101 | 23 | 獣医業 | 130554 | 31055.3123 | 0.23787 | 1.6324 | 1.372
13102 | 24 | 農業サービス（除獣医業） | 512088 | 75784.328 | 0.14799 | 2.3759 | 2.0845
21101 | 25 | 育林 | 542899 | 53844.7864 | 0.09918 | 0.8087 | 0.69235
21201 | 26 | 素材 | 759193 | 134126.9558 | 0.17667 | 1.3904 | 1.2527
21301 | 27 | 特用林産物（含狩猟業） | 288680 | 1367897.76 | 4.7385 | 6.7555 | 6.3223
31101 | 28 | 海面漁業 | 1952874 | 120600117.1073 | 61.7552 | 64.9746 | 64.2288
31104 | 29 | 海面養殖業 | 609011 | 2417372.8081 | 3.9693 | 18.6506 | 15.3693
31201 | 30 | 内水面漁業・養殖業 | 176452 | 2017051.9648 | 11.4312 | 17.4923 | 16.2216
61101 | 31 | 鉄鉱石 | 209 | 395.5933 | 1.8928 | 5.9239 | 5.5701
61201 | 32 | 非鉄金属鉱物 | 39998 | 20471.3295 | 0.51181 | 4.2419 | 4.0229
62101 | 33 | 石灰石 | 146091 | 154884.1326 | 1.0602 | 4.6485 | 4.3507
62109 | 34 | その他の窯業原料鉱物 | 66421 | 85248.2873 | 1.2835 | 4.9141 | 4.535
62201 | 35 | 砂利・採石 | 823897 | 441232.1506 | 0.53554 | 4.0667 | 3.771
62202 | 36 | 砕石 | 856436 | 663060.1708 | 0.77421 | 4.7622 | 4.4321
62909 | 37 | その他の非鉄金属鉱物 | 14193 | 44421.1033 | 3.1298 | 6.9872 | 6.6397
71101 | 38 | 石炭 | 121895 | 127527.6257 | 1.0462 | 8.0726 | 7.7969
72101 | 39 | 原油 | 10578 | 2934.5636 | 0.27742 | 2.5183 | 2.3489
73101 | 40 | 天然ガス | 76634 | 17264.0204 | 0.22528 | 2.5603 | 2.4082
111101 | 41 | と畜（含肉鶏処理） | 1945301 | 22750.4285 | 0.011695 | 3.2782 | 2.5037
111201 | 42 | 肉加工品 | 801095 | 466543.7803 | 0.58238 | 3.2845 | 2.3556
111202 | 43 | 畜産びん・かん詰め | 109100 | 91539.887 | 0.83905 | 4.5109 | 3.6027
111203 | 44 | 動物油脂 | 28686 | 332349.701 | 11.5858 | 16.6028 | 15.2725
111204 | 45 | 酪農品 | 2074855 | 5736252.7569 | 2.7647 | 6.1138 | 5.5295
111301 | 46 | 冷凍魚介類 | 2243525 | 306206.8346 | 0.13648 | 37.6869 | 33.7078
111302 | 47 | 塩・干・くん製品 | 954784 | 772075.7577 | 0.80864 | 25.1508 | 18.3404
111303 | 48 | 水産びん・かん詰め | 156547 | 281487.2952 | 1.7981 | 19.3335 | 14.6146
111304 | 49 | ねり製品 | 564041 | 402840.2221 | 0.7142 | 14.0787 | 9.8004
111305 | 50 | 魚油・魚かす | 95216 | 384303.8133 | 4.0361 | 38.4289 | 34.593
111309 | 51 | その他の水産食品 | 1121661 | 420907.5044 | 0.37525 | 16.6729 | 13.6053
111401 | 52 | 精穀 | 3624502 | 199947.1161 | 0.055165 | 1.7075 | 1.5033
111402 | 53 | 製粉 | 780386 | 457817.8194 | 0.58666 | 2.7739 | 2.1332
111501 | 54 | めん類 | 1122479 | 1608127.1175 | 1.4327 | 4.2182 | 3.7019
111502 | 55 | パン類 | 1326332 | 678519.3037 | 0.51158 | 3.3548 | 2.7961
111503 | 56 | 菓子類 | 2551467 | 2170298.176 | 0.85061 | 4.3887 | 3.6563
111601 | 57 | 農産びん・かん詰め | 242116 | 773496.9285 | 3.1947 | 7.035 | 6.3086
111602 | 58 | 農産保存食料品（除びん・かん類） | 569979 | 372380.6797 | 0.65332 | 3.7279 | 3.2159
111701 | 59 | 砂糖 | 447542 | 5188541.7668 | 11.5934 | 20.0785 | 17.3175
111702 | 60 | でん粉 | 196549 | 1069823.9135 | 5.443 | 7.8314 | 7.1261
111703 | 61 | ぶどう糖・水あめ・異性化糖 | 177847 | 3450789.6725 | 19.4031 | 26.1914 | 25.3106
111704 | 62 | 植物油脂 | 675516 | 2711098.1985 | 4.0134 | 7.699 | 6.5845
111705 | 63 | 塩 | 34562 | 449658.2996 | 13.0102 | 22.9763 | 21.7365
111706 | 64 | 調味料 | 1427995 | 3171116.9424 | 2.2207 | 6.3571 | 5.5714
111901 | 65 | 冷凍調理食品 | 429359 | 535517.6931 | 1.2472 | 6.8979 | 5.1846
111902 | 66 | レトルト食品 | 97400 | 156257.944 | 1.6043 | 5.3013 | 4.3837
111903 | 67 | そう菜・すし・弁当 | 943763 | 777758.2549 | 0.8241 | 5 | 3.9226
111909 | 68 | その他の食料品 | 2726647 | 5577527.8741 | 2.0456 | 4.9117 | 4.2902
112101 | 69 | 清酒 | 881594 | 842010.4297 | 0.9551 | 2.6019 | 2.4009
112102 | 70 | ビール | 2232674 | 2432871.721 | 1.0897 | 2.5092 | 2.3085
112103 | 71 | 添加用アルコール | 54555 | 772764.5868 | 14.1649 | 19.0615 | 17.9476
112104 | 72 | ウィスキー類 | 407210 | 192847.6735 | 0.47358 | 2.1945 | 1.9308
112109 | 73 | その他の酒類 | 551547 | 3143918.1355 | 5.7002 | 8.9683 | 8.5164
112901 | 74 | 茶・コーヒー | 864526 | 894746.8201 | 1.035 | 3.0488 | 2.5691
112902 | 75 | 清涼飲料 | 2524593 | 4020509.2014 | 1.5925 | 5.3164 | 4.6609
112903 | 76 | 製氷 | 67613 | 818.8645 | 0.012111 | 3.473 | 3.272
113101 | 77 | 飼料 | 1180029 | 470824.7585 | 0.39899 | 6.5594 | 4.826
113102 | 78 | 有機質肥料(除別掲) | 96267 | 249001.7594 | 2.5866 | 9.4529 | 7.6826
114101 | 79 | たばこ | 2610724 | 783497.3875 | 0.30011 | 1.2242 | 1.069
151101 | 80 | 製糸 | 76315 | 156366.8767 | 2.049 | 3.1424 | 2.9229
151102 | 81 | 綿糸 | 317870 | 435891.5938 | 1.3713 | 4.7244 | 3.8548
151103 | 82 | 化学繊維紡績糸 | 253088 | 317176.9817 | 1.2532 | 10.5598 | 9.4562
151104 | 83 | 毛糸 | 214106 | 311763.1283 | 1.4561 | 6.3394 | 5.3542
151109 | 84 | その他の紡績糸 | 133054 | 111833.9086 | 0.84052 | 5.545 | 4.901
151201 | 85 | 綿・スフ織物（含合繊短織物） | 752011 | 1064973.2817 | 1.4162 | 6.9454 | 6.1151
151202 | 86 | 絹・人絹織物（含合繊長織物） | 1130431 | 882721.4848 | 0.78087 | 10.3135 | 9.2807
151203 | 87 | 毛織物 | 386844 | 466928.6144 | 1.207 | 7.105 | 6.299
151209 | 88 | その他の繊維 | 179044 | 110268.5743 | 0.61587 | 7.1373 | 6.3295
151301 | 89 | ニット製品 | 1526911 | 621646.1204 | 0.40713 | 5.3502 | 4.5589
151401 | 90 | 染色整理 | 1246760 | 10956446.9003 | 8.7879 | 13.8571 | 12.8168
151901 | 91 | 綱網 | 149785 | 291218.5377 | 1.9442 | 8.5318 | 7.524
151902 | 92 | じゅうたん・床敷物 | 307641 | 153267.2913 | 0.4982 | 7.59 | 6.6002
151903 | 93 | 繊維製衛生材料 | 77436 | 10594.7857 | 0.13682 | 3.3371 | 2.5118
151909 | 94 | その他の繊維工業製品 | 675056 | 986843.5313 | 1.4619 | 6.5859 | 5.8121
152101 | 95 | 衣服 | 5584268 | 1700642.5596 | 0.30454 | 4.0533 | 3.3543
152201 | 96 | その他の衣服・身の回り品 | 186104 | 30879.4431 | 0.16593 | 3.5461 | 2.7955
152901 | 97 | 製綿・寝具 | 460077 | 443027.0983 | 0.96294 | 5.0234 | 4.1467
152909 | 98 | その他の繊維既製品 | 676878 | 307962.3046 | 0.45497 | 3.9362 | 3.2713
161101 | 99 | 製材 | 1914596 | 210521.6968 | 0.10996 | 1.6483 | 1.1766
161102 | 100 | 合板 | 1254058 | 660151.3629 | 0.52641 | 3.3607 | 2.7942
161103 | 101 | 木材チップ | 197776 | 12906.4451 | 0.065258 | 1.7202 | 1.2369
161909 | 102 | その他の木製品 | 1389662 | 95382.1079 | 0.068637 | 2.0334 | 1.6304
171101 | 103 | 木製家具・装備品 | 2483920 | 537288.5606 | 0.21631 | 2.581 | 2.1688
171102 | 104 | 木製建具 | 784109 | 153326.1216 | 0.19554 | 2.8688 | 2.4085
171103 | 105 | 金属製家具・装備品 | 1196280 | 244579.8089 | 0.20445 | 3.2734 | 2.7766
181101 | 106 | パルプ | 946748 | 15237823.9656 | 16.0949 | 23.1226 | 22.3441
181201 | 107 | 洋紙・和紙 | 2571578 | 18296775.3781 | 7.115 | 21.0525 | 18.38
181301 | 108 | 板紙 | 849362 | 5839219.5342 | 6.8748 | 17.391 | 15.5454
181302 | 109 | 段ボール | 767204 | 951847.4491 | 1.2407 | 12.0031 | 10.6292
181303 | 110 | 塗工紙・建設用加工紙 | 677413 | 370538.0649 | 0.54699 | 7.8336 | 6.6791
182101 | 111 | 段ボール箱 | 1543618 | 1602823.7399 | 1.0384 | 6.7042 | 6.02
182109 | 112 | その他の紙製容器 | 1020951 | 421863.4172 | 0.41321 | 6.3864 | 5.4814
182901 | 113 | 紙製衛生材料・用品 | 392993 | 2069785.9682 | 5.2667 | 10.696 | 9.8455
182909 | 114 | その他のパルプ・紙・紙加工品 | 1072451 | 959085.714 | 0.89429 | 7.1741 | 6.2687
191101 | 115 | 新聞 | 2395573 | 123722.6233 | 0.051646 | 5.1248 | 4.3574
191102 | 116 | 印刷・製版・製本 | 7195856 | 179842.8854 | 0.024993 | 4.0017 | 3.3977
191103 | 117 | 出版 | 2197273 | 23015.8489 | 0.010475 | 3.6119 | 3.0619
201101 | 118 | アンモニア | 81459 | 90064.6242 | 1.1056 | 8.1652 | 7.0805
201102 | 119 | 単質肥料 | 121053 | 156869.324 | 1.2959 | 7.41 | 6.2951
201103 | 120 | 複合肥料 | 246530 | 335075.0605 | 1.3592 | 6.4614 | 5.4352
202101 | 121 | ソーダ工業製品 | 578174 | 10093859.8179 | 17.4582 | 30.4611 | 29.2471
202901 | 122 | 硫酸 | 74243 | 192498.0846 | 2.5928 | 7.9577 | 6.1058
202902 | 123 | 無機顔料 | 342534 | 520984.5758 | 1.521 | 8.9307 | 7.2086
202903 | 124 | 圧縮ガス・液化ガス | 301832 | 193060.8712 | 0.63963 | 9.1745 | 8.686
202909 | 125 | その他の無機化学工業製品 | 751856 | 6394182.9052 | 8.5045 | 15.5348 | 14.1938
203101 | 126 | 石油化学基礎製品 | 1541770 | 2008250.089 | 1.3026 | 6.3258 | 5.1054
203102 | 127 | 石油化学系芳香族製品 | 515567 | 646966.2927 | 1.2549 | 6.962 | 5.6961
203201 | 128 | 脂肪族中間物 | 1761310 | 9416990.2314 | 5.3466 | 14.1662 | 12.9657
203202 | 129 | 環式中間物 | 1239644 | 5728600.2252 | 4.6212 | 11.64 | 10.268
203301 | 130 | 合成ゴム | 543216 | 6637025.4828 | 12.218 | 19.008 | 18.0894
203901 | 131 | コールタール製品 | 78071 | 159621.3486 | 2.0446 | 10.5289 | 8.3197
203902 | 132 | メタン誘導品 | 141303 | 848725.5165 | 6.0064 | 14.6618 | 13.1659
203903 | 133 | 油脂加工製品 | 97296 | 361674.0635 | 3.7173 | 8.0869 | 7.1514
203904 | 134 | 可塑剤 | 131343 | 151296.3104 | 1.1519 | 9.3212 | 7.6673
203905 | 135 | 合成染料 | 135566 | 797449.3566 | 5.8824 | 11.8823 | 10.6569
203909 | 136 | その他の有機化学工業製品 | 824362 | 911850.1814 | 1.1061 | 9.2566 | 8.2562
204101 | 137 | 熱硬化性樹脂 | 603804 | 913794.6074 | 1.5134 | 9.0797 | 7.5517
204102 | 138 | 熱可塑性樹脂 | 1818250 | 5870106.5295 | 3.2284 | 11.1009 | 9.6814
204103 | 139 | 高機能性樹脂 | 483781 | 920731.3425 | 1.9032 | 10.3994 | 8.5954
204109 | 140 | その他の合成樹脂 | 448013 | 1030856.1527 | 2.301 | 11.3038 | 9.5244
205101 | 141 | レーヨン・アセテート | 191429 | 3774175.5299 | 19.7158 | 30.7648 | 29.1785
205102 | 142 | 合成繊維 | 704364 | 4342122.4474 | 6.1646 | 14.8422 | 13.4703
206101 | 143 | 医薬品 | 5729638 | 748722.1818 | 0.13068 | 3.0034 | 2.5632
207101 | 144 | 石けん・合成洗剤・界面活性剤 | 773521 | 312936.7357 | 0.40456 | 5.7555 | 4.839
207102 | 145 | 化粧品・歯磨 | 1418618 | 73004.3262 | 0.051462 | 2.7989 | 2.328
207201 | 146 | 塗料 | 1198969 | 182562.6057 | 0.15227 | 6.0856 | 4.8698
207202 | 147 | 印刷インキ | 294536 | 39813.2332 | 0.13517 | 5.5394 | 4.4574
207301 | 148 | 写真感光材料 | 883648 | 1277198.0548 | 1.4454 | 6.0698 | 5.1553
207401 | 149 | 農薬 | 417540 | 1037432.5539 | 2.4846 | 7.9069 | 6.8021
207901 | 150 | 火薬類 | 57436 | 229081.9077 | 3.9885 | 7.3264 | 6.7663
207902 | 151 | ゼラチン・接着剤 | 290193 | 555843.3405 | 1.9154 | 7.7955 | 6.7759
207909 | 152 | その他の化学最終製品 | 1527624 | 3445556.802 | 2.2555 | 8.2205 | 6.962
211101 | 153 | 石油製品 | 9255534 | 25167802.648 | 2.7192 | 5.1075 | 3.8074
212101 | 154 | 石炭製品 | 1433426 | 6699053.996 | 4.6735 | 11.5978 | 7.7519
212102 | 155 | 舗装材料 | 398654 | 1108683.5014 | 2.7811 | 6.8155 | 5.9775
221101 | 156 | プラスチック製品 | 10221785 | 7350155.542 | 0.71907 | 5.4861 | 4.6891
231101 | 157 | タイヤ・チューブ | 992616 | 3569124.9895 | 3.5957 | 10.4676 | 9.4973
231901 | 158 | ゴム製履物 | 131135 | 102536.6326 | 0.78192 | 3.3221 | 2.7591
231902 | 159 | プラスチック製履物 | 253643 | 211480.3084 | 0.83377 | 4.4423 | 3.8936
231909 | 160 | その他のゴム製品 | 2102443 | 2274934.9508 | 1.082 | 5.2283 | 4.6387
241101 | 161 | 革製履物 | 526757 | 128132.737 | 0.24325 | 2.7696 | 2.0833
241201 | 162 | 製革・毛皮 | 222537 | 617049.3528 | 2.7728 | 5.6678 | 4.5524
241202 | 163 | かばん・袋物・その他の革製品 | 473224 | 50170.35 | 0.10602 | 3.4132 | 2.5775
251101 | 164 | 板ガラス・安全ガラス | 729175 | 4817183.9779 | 6.6063 | 11.1772 | 10.6544
251201 | 165 | ガラス繊維・同製品 | 226588 | 1005006.854 | 4.4354 | 8.3207 | 7.7012
251909 | 166 | その他のガラス製品 | 912185 | 4965863.1764 | 5.4439 | 9.112 | 8.575
252101 | 167 | セメント | 785207 | 6477608.6459 | 8.2496 | 15.6127 | 14.6487
252201 | 168 | 生コンクリート | 2269736 | 337444.9922 | 0.14867 | 8.4782 | 7.9208
252301 | 169 | セメント製品 | 1868965 | 4573245.1902 | 2.4469 | 6.6142 | 6.1629
253101 | 170 | 陶磁器 | 1040117 | 2221450.3239 | 0 | 4.6049 | 4.135
259901 | 171 | 耐火物 | 356027 | 1740768.8605 | 4.8894 | 8.3167 | 7.5647
259902 | 172 | その他の建設用土石製品 | 312854 | 3106181.2789 | 9.9285 | 13.834 | 13.2253
259903 | 173 | 炭素・黒鉛製品 | 196616 | 1679680.5729 | 8.5429 | 14.4492 | 12.9791
259904 | 174 | 研磨剤 | 197752 | 269229.1481 | 1.3614 | 6.1065 | 5.2605
259909 | 175 | その他の窯業・土石製品 | 1298358 | 2071640.608 | 1.5956 | 5.1241 | 4.5639
261101 | 176 | 銑鉄 | 1930907 | 30977557.3551 | 16.043 | 24.2935 | 21.1433
261102 | 177 | フェロアロイ | 222680 | 4297631.0616 | 19.2996 | 27.2326 | 25.6751
261103 | 178 | 粗鋼（転炉） | 3098347 | 1178723.916 | 0.38044 | 17.732 | 14.7031
261104 | 179 | 粗鋼（電気炉） | 1975239 | 1340231.9415 | 0.67852 | 8.7902 | 6.9937
2612011 | 180 | 鉄屑 | 207173 | 0 | 0 | 0 | 0
262101 | 181 | 熱間圧延鋼材 | 7427749 | 5395278.9216 | 0.72637 | 11.5889 | 9.7712
262201 | 182 | 鋼管 | 1447701 | 2524788.1191 | 1.744 | 9.2464 | 7.9108
262301 | 183 | 冷間仕上鋼材 | 3760973 | 5720723.8437 | 1.5211 | 9.6622 | 8.1959
262302 | 184 | めっき鋼材 | 1737806 | 570282.67 | 0 | 7.9373 | 6.7422
263101 | 185 | 鋳鍛鋼 | 441060 | 2158631.2324 | 4.8942 | 9.1325 | 8.3906
263102 | 186 | 鋳鉄管 | 150004 | 447140.2603 | 2.9809 | 6.5112 | 6.0389
263103 | 187 | 鋳鉄品及び鍛工品（鉄） | 1779642 | 7975763.3312 | 4.4817 | 9.4158 | 8.6127
264901 | 188 | 鉄鋼シャースリット業 | 2385259 | 104385.5556 | 0.043763 | 7.522 | 6.3165
264909 | 189 | その他の鉄鋼製品 | 321857 | 344307.4307 | 1.0698 | 6.6637 | 5.8042
271101 | 190 | 銅 | 409014 | 3878834.8947 | 9.4834 | 13.9766 | 11.4061
271102 | 191 | 鉛（含再生） | 84249 | 952225.1917 | 11.3025 | 15.3708 | 13.4238
271103 | 192 | 亜鉛（含再生） | 231927 | 2545626.3881 | 10.976 | 16.0015 | 14.1367
271104 | 193 | アルミニウム（含再生） | 685694 | 3104244.8614 | 4.5272 | 10.5879 | 8.4696
271109 | 194 | その他の非鉄金属地金 | 476302 | 1511288.653 | 3.173 | 7.0892 | 5.1644
2712011 | 195 | 非鉄金属屑 | 156009 | 0 | 0 | 0 | 0
272101 | 196 | 電線・ケーブル | 1747908 | 515030.9189 | 0.29466 | 5.8478 | 3.6177
272201 | 197 | 伸銅品 | 805043 | 556018.3743 | 0.69067 | 6.228 | 3.9986
272202 | 198 | アルミ圧延製品 | 1388315 | 1558917.5509 | 1.1229 | 7.5416 | 4.0412
272203 | 199 | 非鉄金属鋳鍛造品 | 1103893 | 1496303.3377 | 1.3555 | 6.7658 | 3.9733
272204 | 200 | 核燃料 | 228771 | 80445.9496 | 0.35164 | 6.1933 | 2.1538
272209 | 201 | その他の非鉄金属製品 | 453460 | 519999.7414 | 1.1467 | 5.7165 | 3.1672
281101 | 202 | 建設用金属製品 | 3674499 | 310199.3494 | 0.084419 | 3.9744 | 3.3611
281201 | 203 | 建築用金属製品 | 3282105 | 719473.4265 | 0.21921 | 3.9809 | 2.9638
289101 | 204 | ガス・石油機器及び暖厨房機器 | 1075834 | 91171.0219 | 0.084745 | 3.8915 | 3.1987
289901 | 205 | ボルト・ナット・リベット及びスプリング | 1637610 | 410074.2302 | 0.25041 | 4.4423 | 3.7038
289902 | 206 | 金属製容器及び製缶板金製品 | 2223886 | 196558.8357 | 0.088385 | 4.0488 | 3.3932
289903 | 207 | 配管工事付属品・粉末冶金製品・道具類 | 1032964 | 416862.199 | 0.40356 | 3.5809 | 2.9083
289909 | 208 | その他の金属製品 | 3821118 | 1050081.6289 | 0.27481 | 3.5839 | 3.029
301101 | 209 | ボイラ | 446932 | 94195.3038 | 0.21076 | 2.8453 | 2.4216
301102 | 210 | タービン | 347767 | 93548.9607 | 0.269 | 2.9891 | 2.4973
301103 | 211 | 原動機 | 948465 | 142259.3919 | 0.14999 | 3.1319 | 2.647
301201 | 212 | 運搬機械 | 1654455 | 101947.2548 | 0.06162 | 2.6674 | 2.2043
301301 | 213 | 冷凍機・温湿調整装置 | 1172964 | 75887.1361 | 0.064697 | 2.8233 | 2.307
301901 | 214 | ポンプ及び圧縮機 | 1985339 | 396069.7049 | 0.1995 | 3.3389 | 2.8155
301902 | 215 | ミシン・毛糸毛編機械 | 349516 | 36863.6118 | 0.10547 | 2.8045 | 2.2762
301903 | 216 | 機械工具 | 1006735 | 155655.6726 | 0.15461 | 3.4623 | 2.8244
301909 | 217 | その他の一般産業機械及び装置 | 2442807 | 364965.0173 | 0.1494 | 2.6403 | 2.2512
302101 | 218 | 鉱山・土木建設機械 | 2880333 | 472552.9532 | 0.16406 | 3.2407 | 2.7594
302201 | 219 | 化学機械 | 1235192 | 98624.4987 | 0.079845 | 2.3413 | 1.9671
302301 | 220 | 産業用ロボット | 522067 | 8885.234 | 0.017019 | 2.0308 | 1.6681
302401 | 221 | 金属工作機械 | 2442159 | 226394.7477 | 0.092703 | 2.283 | 1.9259
302402 | 222 | 金属加工機械 | 1288680 | 209945.3591 | 0.16292 | 2.5228 | 2.1614
302901 | 223 | 農業機械 | 769369 | 133049.7672 | 0.17293 | 3.2478 | 2.7561
302902 | 224 | 繊維機械 | 755533 | 80011.8154 | 0.1059 | 2.4035 | 1.9557
302903 | 225 | 食料品加工機械 | 392372 | 36890.1052 | 0.094018 | 2.5581 | 2.1193
302909 | 226 | その他の特殊産業機械 | 3002948 | 449606.2351 | 0.14972 | 2.2573 | 1.8611
303101 | 227 | 金型 | 1847831 | 135144.3156 | 0.073137 | 2.9106 | 2.5135
303102 | 228 | ベアリング | 985092 | 187044.1638 | 0.18987 | 3.8289 | 3.2437
303109 | 229 | その他の一般機器具及び部品 | 1339635 | 303745.4482 | 0.22674 | 3.4142 | 2.8391
311101 | 230 | 複写機 | 1432230 | 90672.0424 | 0.063308 | 2.354 | 1.9429
311109 | 231 | その他の事務用機械 | 1388072 | 108385.6162 | 0.078084 | 2.0615 | 1.6941
311201 | 232 | サービス用機器 | 1202528 | 69024.7456 | 0.0574 | 2.247 | 1.8646
321101 | 233 | 電気音響機器 | 1752020 | 163409.3247 | 0.093269 | 2.3046 | 1.8401
321102 | 234 | ラジオ・テレビ・受信機 | 1190838 | 20906.0503 | 0.017556 | 2.4499 | 1.9657
321103 | 235 | ビデオ機器 | 2904697 | 92479.5986 | 0.031838 | 2.2876 | 1.7833
321109 | 236 | その他の民生用電気機器 | 4240518 | 337316.7731 | 0.079546 | 2.7391 | 2.214
321201 | 237 | 磁気テープ・フレキシブルディスク | 857692 | 115288.6541 | 0.13442 | 3.3232 | 2.7969
321209 | 238 | その他の電気音響機器部分品・付属品 | 782689 | 126177.7277 | 0.16121 | 2.5538 | 2.0701
331101 | 239 | 電子計算機本体 | 3269550 | 104204.9885 | 0.031871 | 1.7208 | 1.3555
331102 | 240 | 電子計算機付属装置 | 5131717 | 141591.2354 | 0.027591 | 1.9293 | 1.5167
332101 | 241 | 有線電気通信機器 | 2003896 | 196762.5124 | 0.09819 | 2.3074 | 1.8906
332102 | 242 | 無線電気通信機機 | 1365927 | 81147.3656 | 0.059408 | 2.1026 | 1.7023
332109 | 243 | その他の電気通信機器 | 311334 | 39473.5483 | 0.12679 | 2.1168 | 1.6974
333101 | 244 | 電子応用装置 | 2340937 | 91697.9491 | 0.039171 | 1.7575 | 1.4261
333201 | 245 | 電気計測器 | 1248628 | 33994.0105 | 0.027225 | 1.799 | 1.4068
334101 | 246 | 半導体素子・集積回路 | 3841847 | 623853.4704 | 0.16238 | 2.5169 | 2.0426
335901 | 247 | 電子管 | 838547 | 284989.4045 | 0.33986 | 4.0168 | 3.457
335909 | 248 | その他の電子・通信機器部分品 | 6327942 | 643917.4864 | 0.10176 | 2.215 | 1.7084
341101 | 249 | 回転電気機械 | 1778146 | 153973.3833 | 0.086592 | 2.9667 | 2.3663
341102 | 250 | 開閉制御装置及び配電盤 | 3123776 | 389444.9007 | 0.12467 | 2.4775 | 1.9513
341103 | 251 | その他の送配電気器 | 443149 | 34533.3331 | 0.077927 | 3.4038 | 2.6451
341109 | 252 | その他の産業用重電機器 | 919024 | 32460.0468 | 0.03532 | 2.6027 | 2.0507
342101 | 253 | 電気照明器具 | 921385 | 33033.1883 | 0.035852 | 2.6883 | 2.1873
342102 | 254 | 電池 | 617346 | 159071.8175 | 0.25767 | 4.6194 | 3.4742
342103 | 255 | 電球類 | 388348 | 33231.1758 | 0.085571 | 3.2795 | 2.6289
342104 | 256 | 配線器具 | 799055 | 52004.4485 | 0.065082 | 2.6673 | 2.0301
342105 | 257 | 内燃機関電装品 | 2123808 | 191244.5678 | 0.090048 | 2.3706 | 1.9067
342109 | 258 | その他の軽電機器 | 1303673 | 320863.7068 | 0.24612 | 3.4863 | 2.1725
351101 | 259 | 乗用車 | 12993544 | 761223.0161 | 0.058585 | 3.0994 | 2.6249
352101 | 260 | トラック・バス・その他の自動車 | 4044633 | 213390.4346 | 0.052759 | 3.2526 | 2.7638
353101 | 261 | 二輪自動車 | 519929 | 77684.0095 | 0.14941 | 3.0685 | 2.6017
354101 | 262 | 自動車車体 | 2059881 | 219051.4177 | 0.10634 | 3.7592 | 3.2001
354102 | 263 | 自動車用内燃機関・同部分品 | 4973328 | 991224.908 | 0.19931 | 3.0081 | 2.4889
354103 | 264 | 自動車部品 | 15390353 | 2675034.3157 | 0.17381 | 3.339 | 2.8273
361101 | 265 | 鋼船 | 1182375 | 144833.3871 | 0.12249 | 3.578 | 3.0106
361102 | 266 | その他の船舶 | 94812 | 5507.5331 | 0.058089 | 2.5566 | 2.0814
361103 | 267 | 船用内燃機関 | 497558 | 257904.4756 | 0.51834 | 3.4393 | 3.0157
361110 | 268 | 船舶修理 | 330278 | 26639.3071 | 0.080657 | 3.3933 | 2.8139
362101 | 269 | 鉄道車両 | 472473 | 41343.7174 | 0.087505 | 3.9176 | 3.2676
362110 | 270 | 鉄道車両修理 | 372302 | 1542400.0892 | 4.1429 | 7.0295 | 6.526
362201 | 271 | 航空機 | 614513 | 36196.9755 | 0.058904 | 1.964 | 1.3636
362210 | 272 | 航空機修理 | 165299 | 1717.4955 | 0.01039 | 1.7827 | 0.80237
362901 | 273 | 自転車 | 443431 | 13358.5067 | 0.030125 | 2.8988 | 2.1961
362909 | 274 | その他の輸送機械 | 1041141 | 148129.6333 | 0.14228 | 3.4169 | 2.9065
371101 | 275 | カメラ | 741967 | 113213.4844 | 0.15259 | 2.066 | 1.6387
371109 | 276 | その他の光学機械 | 729214 | 52862.068 | 0.072492 | 2.5261 | 2.0522
371201 | 277 | 時計 | 786931 | 83522.3675 | 0.10614 | 2.2533 | 1.5447
371901 | 278 | 理化学機械器具 | 98026 | 1892.5883 | 0.019307 | 1.9838 | 1.6264
371902 | 279 | 分析器・試験器・計量器・測定器 | 1543601 | 72372.6867 | 0.046886 | 1.7829 | 1.4168
371903 | 280 | 医療用機械器具 | 792220 | 100879.7625 | 0.12734 | 2.2738 | 1.818
391101 | 281 | 玩具 | 820462 | 35435.8684 | 0.04319 | 2.664 | 2.1334
391102 | 282 | 運動用品 | 578094 | 94019.9939 | 0.16264 | 3.8068 | 3.0919
391901 | 283 | 楽器 | 457127 | 58178.1016 | 0.12727 | 2.08 | 1.6909
391902 | 284 | レコード | 164450 | 20397.7309 | 0.12404 | 2.1996 | 1.8673
391903 | 285 | 筆記具・文具 | 396017 | 85351.6969 | 0.21553 | 2.8008 | 2.3451
391904 | 286 | 身辺細貸品 | 797433 | 56891.2804 | 0.071343 | 6.0929 | 3.6499
391905 | 287 | 畳・わら加工品 | 185194 | 12196.6807 | 0.065859 | 1.7646 | 1.2526
391906 | 288 | 武器 | 501567 | 55933.6339 | 0.11152 | 2.5354 | 2.0195
391909 | 289 | その他の製造工業製品 | 1825066 | 1506474.2481 | 0.82544 | 4.5668 | 3.9176
411101 | 290 | 住宅建築（木造） | 11819433 | 273148.6022 | 0.02311 | 1.9244 | 1.5785
411102 | 291 | 住宅建築（非木造） | 14772613 | 628992.1082 | 0.042578 | 2.4142 | 2.0254
411201 | 292 | 非住宅建築（木造） | 980264 | 22056.7424 | 0.022501 | 2.0272 | 1.6819
411202 | 293 | 非住宅建築（非木造） | 24017356 | 1264032.1459 | 0.05263 | 2.3551 | 1.9834
412101 | 294 | 建設補修 | 6839767 | 1169145.9924 | 0.17093 | 2.7907 | 2.3639
413101 | 295 | 道路関係公共事業 | 8600328 | 2511301.7122 | 0.292 | 3.1692 | 2.8258
413102 | 296 | 河川・下水道・その他の公共事業 | 8748817 | 2911698.2708 | 0.33281 | 3.0728 | 2.7635
413103 | 297 | 農林関係公共事業 | 2280485 | 776186.2139 | 0.34036 | 3.0028 | 2.6863
413201 | 298 | 鉄道軌道建設 | 1191280 | 64568.3638 | 0.054201 | 3.371 | 2.7771
413202 | 299 | 電力施設建設 | 1786470 | 99511.8465 | 0.055703 | 2.4721 | 1.9927
413203 | 300 | 電気通信施設建設 | 440478 | 16541.2816 | 0.037553 | 2.7253 | 2.0183
413209 | 301 | その他の土木建設 | 7721653 | 1590860.3484 | 0.20603 | 3.1848 | 2.8189
511101 | 302 | 事業用電力 | 13054255 | 197376578.3507 | 15.1197 | 16.8996 | 16.2859
511104 | 303 | 自家発電 | 518304 | 52219443.4082 | 100.7506 | 104.6433 | 103.6382
512101 | 304 | 都市ガス | 1697039 | 342301.8072 | 0.20171 | 1.6984 | 1.1571
512201 | 305 | 熱供給業 | 48417 | 471349.889 | 9.7352 | 12.4941 | 12.2195
521101 | 306 | 上水道・簡易水道 | 2329507 | 183314.459 | 0.078692 | 2.9139 | 2.6719
521102 | 307 | 工業用水 | 109004 | 5830.271 | 0.053487 | 1.9969 | 1.8717
521103 | 308 | 下水道 | 1105121 | 13058441.5301 | 11.8163 | 14.3567 | 14.0969
521201 | 309 | 廃棄物処理（公営） | 1060087 | 924975.4101 | 0.87255 | 2.0905 | 1.9561
521202 | 310 | 廃棄物処理（産業） | 1592205 | 1124939.2521 | 0.70653 | 1.4907 | 1.3818
611101 | 311 | 卸売 | 48836976 | 11393001.4561 | 0.23329 | 1.0144 | 0.9121
611201 | 312 | 小売 | 33577403 | 18652083.846 | 0.5555 | 1.6311 | 1.5165
621101 | 313 | 金融 | 21834373 | 96929.6103 | 0.0044393 | 0.50389 | 0.42482
621201 | 314 | 生命保険 | 6448720 | 24617.9249 | 0.0038175 | 0.46388 | 0.40254
621202 | 315 | 損害保険 | 2968450 | 27311.7368 | 0.0092007 | 0.63998 | 0.55087
641101 | 316 | 不動産仲介・管理業 | 3956700 | 241013.8209 | 0.060913 | 0.59086 | 0.51855
641102 | 317 | 不動産賃貸業 | 7330900 | 1154232.4708 | 0.15745 | 0.58312 | 0.53767
642101 | 318 | 住宅賃貸料 | 38828520 | 1438277.9006 | 0.037042 | 0.34439 | 0.27956
711101 | 319 | 鉄道旅客輸送 | 5679027 | 1496149.1345 | 0.26345 | 2.3234 | 2.1812
711201 | 320 | 鉄道貨物輸送 | 207529 | 230080.9479 | 1.1087 | 3.4967 | 3.3069
712101 | 321 | バス | 1952078 | 3150459.2474 | 1.6139 | 2.7081 | 2.5532
712102 | 322 | ハイヤー・タクシー | 2735839 | 1795314.5411 | 0.65622 | 1.3286 | 1.195
712201 | 323 | 道路貨物輸送 | 9616953 | 25701023.3219 | 2.6725 | 4.9726 | 4.7768
712202 | 324 | 通運 | 143156 | 210500.5845 | 1.4704 | 2.2583 | 2.1104
713101 | 325 | 自家用旅客自動車輸送 | 4611572 | 14383762.2345 | 3.1191 | 7.6088 | 6.8942
713201 | 326 | 自家用貨物自動車輸送 | 3444357 | 19764199.8132 | 5.7381 | 10.8508 | 10.1571
714101 | 327 | 外洋輸送 | 2219800 | 719498038.9236 | 324.1274 | 490.6649 | 327.555
714201 | 328 | 沿海・内水面輸送 | 1175245 | 169941325.9966 | 144.6008 | 147.2303 | 146.8544
714301 | 329 | 港湾運送 | 1324452 | 8161498.7683 | 6.1622 | 6.7469 | 6.6501
715101 | 330 | 航空輸送 | 2369180 | 286774.4566 | 0.12104 | 1.5753 | 1.1935
716101 | 331 | 倉庫 | 1555437 | 50527.2575 | 0.032484 | 1.3316 | 1.1961
717101 | 332 | こん包 | 1400243 | 67111.1383 | 0.047928 | 2.6924 | 2.2937
717901 | 333 | 道路輸送施設提供 | 2429430 | 126031.295 | 0.051877 | 0.91421 | 0.81762
717902 | 334 | 水運付帯サービス（公営） | 78069 | 328576.3171 | 4.2088 | 5.4295 | 5.2319
717903 | 335 | 水運付帯サービス（産業） | 163608 | 150818.7571 | 0.92183 | 1.2634 | 1.208
717904 | 336 | 航空付帯サービス（国公営） | 94942 | 3763.6095 | 0.039641 | 1.4689 | 1.2961
717905 | 337 | 航空付帯サービス（産業） | 390335 | 27891.9429 | 0.071456 | 1.0243 | 0.89018
717909 | 338 | 旅行・その他の運輸付帯サービス | 989109 | 5398.2496 | 0.0054577 | 0.9146 | 0.78193
731101 | 339 | 郵便 | 1649772 | 140237.0288 | 0.085004 | 1.107 | 0.69217
731201 | 340 | 国内電気通信 | 6647226 | 396669.9476 | 0.059675 | 0.62014 | 0.56102
731202 | 341 | 国際電気通信 | 272434 | 6298.7563 | 0.02312 | 0.72006 | 0.64797
731909 | 342 | その他の通信サービス | 156562 | 334.1994 | 0.0021346 | 0.65384 | 0.57238
732101 | 343 | 公共放送 | 454329 | 129358.9023 | 0.28473 | 1.2465 | 1.0812
732102 | 344 | 民間放送 | 1677299 | 530378.8353 | 0.31621 | 1.3045 | 1.1208
732103 | 345 | 有線放送 | 117014 | 18387.265 | 0.15714 | 0.75165 | 0.66362
811101 | 346 | 公務（中央） | 6511464 | 2673510.6347 | 0.41059 | 1.5385 | 1.2944
811201 | 347 | 公務（地方） | 13898029 | 8069151.8165 | 0.5806 | 1.4229 | 1.3327
821101 | 348 | 学校教育（国公立） | 12619175 | 1093101.7052 | 0.086622 | 0.67624 | 0.59427
821102 | 349 | 学校教育（私立） | 4104775 | 942510.6739 | 0.22961 | 0.9697 | 0.85843
821301 | 350 | 社会教育（国公立） | 604645 | 278895.857 | 0.46126 | 2.0368 | 1.868
821302 | 351 | 社会教育（非営利） | 107926 | 3965.0872 | 0.036739 | 1.5795 | 1.4082
821303 | 352 | その他の教育訓練機関（国公立） | 543618 | 2148189.5758 | 3.9517 | 5.2375 | 5.0969
821304 | 353 | その他の教育訓練機関（産業） | 972510 | 2818656.6971 | 2.8983 | 3.8806 | 3.7081
822101 | 354 | 自然科学研究機関（国公立） | 567734 | 43313.0426 | 0.076291 | 1.3044 | 1.198
822102 | 355 | 人文科学研究機関（国公立） | 45711 | 3081.0818 | 0.067404 | 0.70865 | 0.60379
822103 | 356 | 自然科学研究機関（非営利） | 4782 | 194.6489 | 0.040705 | 0.72816 | 0.63974
822104 | 357 | 人文科学研究機関（非営利） | 5714 | 181.8338 | 0.031822 | 0.50734 | 0.43573
822105 | 358 | 自然科学研究機関（産業） | 618100 | 156348.7834 | 0.25295 | 1.4948 | 1.3474
822106 | 359 | 人文科学研究機関（産業） | 64947 | 2673.7692 | 0.041168 | 1.0064 | 0.86475
822201 | 360 | 企業内研究開発 | 8467439 | 4857536.9991 | 0.57367 | 2.3095 | 2.0536
831101 | 361 | 医療（国公立） | 4749859 | 2012179.1568 | 0.42363 | 1.8868 | 1.6235
831102 | 362 | 医療（非営利） | 4480920 | 2931158.1838 | 0.65414 | 2.493 | 2.2062
831103 | 363 | 医療（産業） | 13338591 | 7562858.5126 | 0.56699 | 2.3509 | 2.0439
831201 | 364 | 保健衛生（国公立） | 385707 | 109168.2879 | 0.28303 | 1.0236 | 0.91129
831202 | 365 | 保健衛生（非営利） | 88685 | 31276.5701 | 0.35267 | 1.634 | 1.4465
831203 | 366 | 保健衛生（産業） | 31776 | 9638.7531 | 0.30333 | 1.7152 | 1.4787
831301 | 367 | 社会保険事業（国公立） | 563329 | 575.1912 | 0.0010211 | 1.1143 | 1.0005
831302 | 368 | 社会保険事業（非営利） | 543372 | 639.8969 | 0.0011776 | 1.1113 | 0.99098
831303 | 369 | 社会福祉（国公立） | 1417021 | 32722.2991 | 0.023092 | 1.4014 | 1.1483
831304 | 370 | 社会福祉（非営利） | 1042042 | 22751.493 | 0.021834 | 1.5238 | 1.2535
841101 | 371 | 対企業民間営利団体 | 1035289 | 699226.067 | 0.67539 | 1.9167 | 1.6881
841102 | 372 | 対家計民間非営利団体 | 2982450 | 482684.5593 | 0.16184 | 1.1428 | 0.95409
851101 | 373 | 広告 | 5765407 | 1779683.588 | 0.30868 | 2.5228 | 2.1949
851201 | 374 | 情報サービス | 6517052 | 551515.5001 | 0.084627 | 0.86042 | 0.75067
851202 | 375 | ニュース供給・興信所 | 763057 | 2520.3821 | 0.003303 | 0.8023 | 0.67226
851301 | 376 | 物品賃貸業（除貸自動車） | 8453219 | 432082.6464 | 0.051115 | 0.6629 | 0.54118
851401 | 377 | 貸自動車業 | 750655 | 34739.2914 | 0.046279 | 0.51158 | 0.433
851510 | 378 | 自動車修理 | 5656274 | 105565.8 | 0.018663 | 2.2744 | 1.9363
851610 | 379 | 機械修理 | 6705848 | 76218.3477 | 0.011366 | 1.712 | 1.4127
851901 | 380 | 建物サービス | 2302140 | 187108.8573 | 0.081276 | 0.71657 | 0.60261
851902 | 381 | 法務・財務・会計サービス | 1773795 | 15712.3343 | 0.008858 | 0.72014 | 0.58965
851903 | 382 | 土木建築サービス | 3729462 | 200477.2616 | 0.053755 | 1.016 | 0.86393
851904 | 383 | 労働者派遣サービス | 842510 | 11016.0826 | 0.013075 | 0.13083 | 0.11422
851909 | 384 | その他の対事業所サービス | 9244282 | 901665.8166 | 0.097538 | 0.79625 | 0.67884
861101 | 385 | 映画制作・配給業 | 976761 | 8620.8519 | 0.008826 | 1.1649 | 0.97292
861102 | 386 | 映画館 | 171910 | 117625.115 | 0.68422 | 2.2921 | 2.0817
861103 | 387 | 劇場・興行場 | 126691 | 26178.0506 | 0.20663 | 1.2101 | 1.0842
861104 | 388 | 遊戯場 | 8374179 | 3358316.4908 | 0.40103 | 1.6831 | 1.5137
861105 | 389 | 競輪・競馬等の競争場・競技団 | 2153582 | 506208.5148 | 0.23505 | 1.0448 | 0.93452
861106 | 390 | 運動競技場・公園・遊園地 | 2422389 | 689576.749 | 0.28467 | 1.2696 | 1.1192
861107 | 391 | 興行団 | 380768 | 12403.0756 | 0.032574 | 1.0722 | 0.90015
861109 | 392 | その他の娯楽 | 675298 | 88770.4232 | 0.13145 | 0.97742 | 0.87344
861201 | 393 | 一般飲食店（除喫茶店） | 10866722 | 1469130.1166 | 0.1352 | 3.7208 | 2.8824
861202 | 394 | 喫茶店 | 1708917 | 357142.1207 | 0.20899 | 2.4694 | 2.0033
861203 | 395 | 遊興飲食店 | 5697539 | 700968.1699 | 0.12303 | 1.8234 | 1.4618
861301 | 396 | 旅館・その他の宿泊所 | 5729781 | 1112675.8879 | 0.19419 | 2.5626 | 2.108
861901 | 397 | 洗濯・洗張・染物業 | 1830290 | 269174.6004 | 0.14707 | 1.3605 | 1.2129
861902 | 398 | 理容業 | 717679 | 8721.2618 | 0.012152 | 0.59777 | 0.52084
861903 | 399 | 美容業 | 1365104 | 11096.592 | 0.0081288 | 0.6946 | 0.57893
861904 | 400 | 浴場業 | 377691 | 1449253.6398 | 3.8371 | 5.521 | 5.3169
861905 | 401 | 写真業 | 924202 | 47465.8243 | 0.051359 | 1.6136 | 1.3083
861906 | 402 | 葬儀業 | 483690 | 533237.4926 | 1.1024 | 2.537 | 2.4004
861907 | 403 | 各種修理業 | 145937 | 11378.9893 | 0.077972 | 1.6056 | 1.3535
861908 | 404 | 個人教授所 | 1711664 | 36279.0362 | 0.021195 | 0.9149 | 0.80041
861909 | 405 | その他の対個人サービス | 1342988 | 79393.2224 | 0.059117 | 1.1518 | 0.96727
890000 | 406 | 事務用品 | 1914575 | 0 | 0 | 6.7175 | 5.6456
900000 | 407 | 分類不明 | 5812885 | 13962040.5749 | 2.4019 | 5.3695 | 4.7758
909900 |  | 内生部門計 | 872575387 | 1853167635.4127
912100 |  | 家計消費支出 |  | 16390566.4137
|  | 総合計 |  | 1869558201.8264

## E5
SPM排出原単位 | 基本分類 | 項目 | 国内生産額 | 直接SPM排出量 | 単位直接SPM排出量 | SPM排出原単位(I-A)-1 | SPM原単位(I-(I-M)A)-1
列コード | 部門名 | 単位（生産者価格ベース） | 百万円 | kg-SPM | kg-SPM/百万円 | kg-SPM/百万円 | kg-SPM/百万円
11101 | 1 | 米 | 3190417 | 12845578.4735 | 4.0263 | 5.0587 | 5.0219
11102 | 2 | 麦類 | 191816 | 28231.8359 | 0.14718 | 2.195 | 2.0922
11103 | 3 | 雑穀 | 6793 | 3882.971 | 0.57161 | 0.99962 | 0.87829
11201 | 4 | いも類 | 243089 | 39479.4454 | 0.16241 | 1.0029 | 0.94949
11202 | 5 | 豆類 | 100568 | 13572.2341 | 0.13496 | 0.70937 | 0.62864
11301 | 6 | 野菜 | 2671251 | 793308.7313 | 0.29698 | 0.95579 | 0.91426
11401 | 7 | 果実 | 1117217 | 78087.9612 | 0.069895 | 1.3137 | 1.2805
11501 | 8 | 砂糖原料作物 | 122178 | 10091.0376 | 0.082593 | 0.72502 | 0.66461
11502 | 9 | 飲料用作物 | 124295 | 1331.7471 | 0.010714 | 0.70601 | 0.63154
11509 | 10 | その他の食用耕種作物 | 26000 | 2144.2965 | 0.082473 | 0.6278 | 0.47774
11601 | 11 | 飼料作物 | 386643 | 28832.7893 | 0.074572 | 0.5895 | 0.53758
11602 | 12 | 葉たばこ | 146510 | 13108.8946 | 0.089474 | 0.61048 | 0.57866
11603 | 13 | 種苗 | 166107 | 33330.8439 | 0.20066 | 0.53168 | 0.48507
11604 | 14 | 花き・花木類 | 531236 | 330676.7487 | 0.62247 | 1.0107 | 0.96968
11609 | 15 | その他の非食用耕種作物 | 42436 | 2918.6817 | 0.068778 | 0.54007 | 0.49887
12101 | 16 | 酪農 | 1099269 | 21166.3166 | 0.019255 | 0.73345 | 0.61375
12102 | 17 | 鶏卵 | 541587 | 11129.4511 | 0.02055 | 1.8091 | 1.5004
12103 | 18 | 肉鶏 | 388283 | 5010.2349 | 0.012904 | 3.1458 | 2.86
12104 | 19 | 豚 | 630962 | 5970.5543 | 0.0094626 | 1.5059 | 1.2387
12105 | 20 | 肉用牛 | 915109 | 11827.2643 | 0.012924 | 1.045 | 0.87141
12109 | 21 | その他の畜産 | 104154 | 1710.4135 | 0.016422 | 0.57365 | 0.44905
12201 | 22 | 養蚕 | 77651 | 3051.7857 | 0.039301 | 1.2175 | 1.1246
13101 | 23 | 獣医業 | 130554 | 11198.5865 | 0.085777 | 0.44661 | 0.40253
13102 | 24 | 農業サービス（除獣医業） | 512088 | 5654458.1339 | 11.042 | 11.6291 | 11.564
21101 | 25 | 育林 | 542899 | 56700.9333 | 0.10444 | 0.28197 | 0.25792
21201 | 26 | 素材 | 759193 | 132433.6047 | 0.17444 | 0.70884 | 0.6825
21301 | 27 | 特用林産物（含狩猟業） | 288680 | 280111.304 | 0.97032 | 1.6005 | 1.4834
31101 | 28 | 海面漁業 | 1952874 | 16410078.9576 | 8.403 | 8.8897 | 8.7777
31104 | 29 | 海面養殖業 | 609011 | 551171.0404 | 0.90503 | 3.0304 | 2.5639
31201 | 30 | 内水面漁業・養殖業 | 176452 | 462086.8457 | 2.6188 | 3.7838 | 3.5365
61101 | 31 | 鉄鉱石 | 209 | 186.1175 | 0.89051 | 1.5993 | 1.5325
61201 | 32 | 非鉄金属鉱物 | 39998 | 5551.6166 | 0.1388 | 1.2129 | 1.1716
62101 | 33 | 石灰石 | 146091 | 133708.8396 | 0.91524 | 2.4753 | 2.4231
62109 | 34 | その他の窯業原料鉱物 | 66421 | 32974.3835 | 0.49645 | 2.1879 | 2.1014
62201 | 35 | 砂利・採石 | 823897 | 82861.4277 | 0.10057 | 2.4884 | 2.4376
62202 | 36 | 砕石 | 856436 | 112246.1615 | 0.13106 | 2.5657 | 2.5093
62909 | 37 | その他の非鉄金属鉱物 | 14193 | 5870.1772 | 0.4136 | 2.0172 | 1.932
71101 | 38 | 石炭 | 121895 | 20848.79 | 0.17104 | 1.1825 | 1.1336
72101 | 39 | 原油 | 10578 | 2186.5638 | 0.20671 | 0.544 | 0.51361
73101 | 40 | 天然ガス | 76634 | 11644.8826 | 0.15195 | 0.47357 | 0.4449
111101 | 41 | と畜（含肉鶏処理） | 1945301 | 1374.3875 | 0.00070652 | 1.5329 | 1.318
111201 | 42 | 肉加工品 | 801095 | 33903.5352 | 0.042321 | 0.9278 | 0.60432
111202 | 43 | 畜産びん・かん詰め | 109100 | 5747.902 | 0.052685 | 0.90919 | 0.67589
111203 | 44 | 動物油脂 | 28686 | 19277.8152 | 0.67203 | 1.5502 | 1.2615
111204 | 45 | 酪農品 | 2074855 | 339367.1598 | 0.16356 | 0.83736 | 0.73271
111301 | 46 | 冷凍魚介類 | 2243525 | 32475.6174 | 0.014475 | 5.2138 | 4.6621
111302 | 47 | 塩・干・くん製品 | 954784 | 60338.5568 | 0.063196 | 3.4832 | 2.5347
111303 | 48 | 水産びん・かん詰め | 156547 | 17012.65 | 0.10867 | 2.6207 | 1.9567
111304 | 49 | ねり製品 | 564041 | 40744.185 | 0.072236 | 2.0205 | 1.4091
111305 | 50 | 魚油・魚かす | 95216 | 22672.9341 | 0.23812 | 4.9886 | 4.4529
111309 | 51 | その他の水産食品 | 1121661 | 32486.8204 | 0.028963 | 2.4204 | 1.9809
111401 | 52 | 精穀 | 3624502 | 36689.2756 | 0.010123 | 4.2513 | 4.2001
111402 | 53 | 製粉 | 780386 | 29278.8552 | 0.037518 | 1.3524 | 0.88487
111501 | 54 | めん類 | 1122479 | 111870.7969 | 0.099664 | 0.80024 | 0.62778
111502 | 55 | パン類 | 1326332 | 79295.1799 | 0.059785 | 0.64586 | 0.50128
111503 | 56 | 菓子類 | 2551467 | 196827.2719 | 0.077143 | 0.74326 | 0.61959
111601 | 57 | 農産びん・かん詰め | 242116 | 46213.1588 | 0.19087 | 0.97197 | 0.83523
111602 | 58 | 農産保存食料品（除びん・かん類） | 569979 | 30728.8218 | 0.053912 | 0.66647 | 0.57972
111701 | 59 | 砂糖 | 447542 | 298637.7641 | 0.66728 | 1.6849 | 1.4257
111702 | 60 | でん粉 | 196549 | 98052.7727 | 0.49887 | 1.2732 | 0.87289
111703 | 61 | ぶどう糖・水あめ・異性化糖 | 177847 | 198062.6503 | 1.1137 | 2.1668 | 1.8709
111704 | 62 | 植物油脂 | 675516 | 154742.9138 | 0.22907 | 1.0064 | 0.70313
111705 | 63 | 塩 | 34562 | 170056.0116 | 4.9203 | 6.331 | 6.0717
111706 | 64 | 調味料 | 1427995 | 195555.372 | 0.13694 | 0.90383 | 0.75684
111901 | 65 | 冷凍調理食品 | 429359 | 36836.254 | 0.085794 | 1.2178 | 0.90902
111902 | 66 | レトルト食品 | 97400 | 9051.673 | 0.092933 | 0.93514 | 0.73572
111903 | 67 | そう菜・すし・弁当 | 943763 | 57916.359 | 0.061367 | 1.1119 | 0.90974
111909 | 68 | その他の食料品 | 2726647 | 491146.2242 | 0.18013 | 0.88106 | 0.73119
112101 | 69 | 清酒 | 881594 | 60303.1132 | 0.068402 | 1.3071 | 1.2672
112102 | 70 | ビール | 2232674 | 151995.1383 | 0.068078 | 0.33148 | 0.29204
112103 | 71 | 添加用アルコール | 54555 | 44310.9786 | 0.81223 | 1.493 | 1.353
112104 | 72 | ウィスキー類 | 407210 | 12412.3401 | 0.030481 | 0.32503 | 0.27779
112109 | 73 | その他の酒類 | 551547 | 178993.0346 | 0.32453 | 1.0708 | 0.9895
112901 | 74 | 茶・コーヒー | 864526 | 79354.8697 | 0.09179 | 0.55702 | 0.44005
112902 | 75 | 清涼飲料 | 2524593 | 259417.8111 | 0.10276 | 0.73017 | 0.62003
112903 | 76 | 製氷 | 67613 | 135.176 | 0.0019993 | 0.39427 | 0.3586
113101 | 77 | 飼料 | 1180029 | 36132.8768 | 0.03062 | 1.267 | 0.7616
113102 | 78 | 有機質肥料(除別掲) | 96267 | 17809.9055 | 0.18501 | 1.3381 | 1.0294
114101 | 79 | たばこ | 2610724 | 62910.4227 | 0.024097 | 0.21623 | 0.17626
151101 | 80 | 製糸 | 76315 | 15273.9916 | 0.20014 | 1.0766 | 0.94781
151102 | 81 | 綿糸 | 317870 | 40756.0111 | 0.12822 | 0.65328 | 0.41987
151103 | 82 | 化学繊維紡績糸 | 253088 | 39876.1267 | 0.15756 | 1.2137 | 1.0481
151104 | 83 | 毛糸 | 214106 | 30184.5756 | 0.14098 | 0.80482 | 0.64861
151109 | 84 | その他の紡績糸 | 133054 | 12872.0468 | 0.096743 | 0.76221 | 0.64252
151201 | 85 | 綿・スフ織物（含合繊短織物） | 752011 | 108561.529 | 0.14436 | 0.85973 | 0.71527
151202 | 86 | 絹・人絹織物（含合繊長織物） | 1130431 | 91409.2486 | 0.080862 | 1.2644 | 1.0998
151203 | 87 | 毛織物 | 386844 | 41966.5643 | 0.10848 | 0.88395 | 0.75958
151209 | 88 | その他の繊維 | 179044 | 11165.1653 | 0.06236 | 0.92059 | 0.78525
151301 | 89 | ニット製品 | 1526911 | 71724.5648 | 0.046974 | 0.70272 | 0.5762
151401 | 90 | 染色整理 | 1246760 | 1070201.7811 | 0.85839 | 1.6569 | 1.4937
151901 | 91 | 綱網 | 149785 | 30916.9174 | 0.20641 | 1.0149 | 0.87644
151902 | 92 | じゅうたん・床敷物 | 307641 | 19006.045 | 0.06178 | 0.94968 | 0.80625
151903 | 93 | 繊維製衛生材料 | 77436 | 4431.0216 | 0.057222 | 0.63345 | 0.45034
151909 | 94 | その他の繊維工業製品 | 675056 | 112286.7419 | 0.16634 | 0.85405 | 0.72118
152101 | 95 | 衣服 | 5584268 | 248736.8448 | 0.044542 | 0.57347 | 0.46647
152201 | 96 | その他の衣服・身の回り品 | 186104 | 5096.0762 | 0.027383 | 0.55936 | 0.41908
152901 | 97 | 製綿・寝具 | 460077 | 48844.9807 | 0.10617 | 0.75783 | 0.58484
152909 | 98 | その他の繊維既製品 | 676878 | 33263.1583 | 0.049142 | 0.54402 | 0.43939
161101 | 99 | 製材 | 1914596 | 181270.0899 | 0.094678 | 0.66643 | 0.46121
161102 | 100 | 合板 | 1254058 | 137366.5034 | 0.10954 | 0.75997 | 0.60182
161103 | 101 | 木材チップ | 197776 | 16688.5256 | 0.084381 | 0.68431 | 0.47662
161909 | 102 | その他の木製品 | 1389662 | 80921.3628 | 0.058231 | 0.55601 | 0.44783
171101 | 103 | 木製家具・装備品 | 2483920 | 120759.1778 | 0.048616 | 0.50131 | 0.4152
171102 | 104 | 木製建具 | 784109 | 31209.9551 | 0.039803 | 0.59152 | 0.48855
171103 | 105 | 金属製家具・装備品 | 1196280 | 97900.5145 | 0.081837 | 0.59261 | 0.50835
181101 | 106 | パルプ | 946748 | 3271753.7263 | 3.4558 | 4.6614 | 4.4135
181201 | 107 | 洋紙・和紙 | 2571578 | 4084693.2423 | 1.5884 | 3.9734 | 3.4141
181301 | 108 | 板紙 | 849362 | 1082486.6897 | 1.2745 | 3.0375 | 2.6557
181302 | 109 | 段ボール | 767204 | 67042.8855 | 0.087386 | 2.0483 | 1.7732
181303 | 110 | 塗工紙・建設用加工紙 | 677413 | 307370.886 | 0.45374 | 1.7784 | 1.5553
182101 | 111 | 段ボール箱 | 1543618 | 125719.2926 | 0.081445 | 1.0635 | 0.93008
182109 | 112 | その他の紙製容器 | 1020951 | 24720.8649 | 0.024214 | 1.1882 | 1.0078
182901 | 113 | 紙製衛生材料・用品 | 392993 | 38313.7405 | 0.097492 | 1.0213 | 0.86494
182909 | 114 | その他のパルプ・紙・紙加工品 | 1072451 | 66788.8077 | 0.062277 | 1.2244 | 1.0428
191101 | 115 | 新聞 | 2395573 | 22823.6279 | 0.0095274 | 0.99508 | 0.83857
191102 | 116 | 印刷・製版・製本 | 7195856 | 83313.5638 | 0.011578 | 0.75789 | 0.63737
191103 | 117 | 出版 | 2197273 | 2190.5312 | 0.00099693 | 0.71825 | 0.60734
201101 | 118 | アンモニア | 81459 | 205792.1722 | 2.5263 | 3.3315 | 3.1611
201102 | 119 | 単質肥料 | 121053 | 54063.0008 | 0.44661 | 1.7353 | 1.496
201103 | 120 | 複合肥料 | 246530 | 148081.7783 | 0.60066 | 1.6287 | 1.42
202101 | 121 | ソーダ工業製品 | 578174 | 1408978.4941 | 2.4369 | 4.0954 | 3.8141
202901 | 122 | 硫酸 | 74243 | 36516.6263 | 0.49185 | 1.5332 | 1.0301
202902 | 123 | 無機顔料 | 342534 | 93181.5643 | 0.27204 | 1.3105 | 1.023
202903 | 124 | 圧縮ガス・液化ガス | 301832 | 28411.5365 | 0.09413 | 0.92398 | 0.83794
202909 | 125 | その他の無機化学工業製品 | 751856 | 1551649.2723 | 2.0638 | 3.1442 | 2.9035
203101 | 126 | 石油化学基礎製品 | 1541770 | 791200.6937 | 0.51318 | 1.1769 | 0.97268
203102 | 127 | 石油化学系芳香族製品 | 515567 | 279898.7634 | 0.5429 | 1.4139 | 1.1993
203201 | 128 | 脂肪族中間物 | 1761310 | 712400.7381 | 0.40447 | 1.5885 | 1.4087
203202 | 129 | 環式中間物 | 1239644 | 500954.448 | 0.40411 | 1.4829 | 1.2744
203301 | 130 | 合成ゴム | 543216 | 448071.068 | 0.82485 | 1.7512 | 1.6092
203901 | 131 | コールタール製品 | 78071 | 18276.3387 | 0.2341 | 1.3646 | 1.0414
203902 | 132 | メタン誘導品 | 141303 | 115229.2924 | 0.81548 | 2.1477 | 1.8705
203903 | 133 | 油脂加工製品 | 97296 | 36057.4057 | 0.37059 | 0.99019 | 0.84265
203904 | 134 | 可塑剤 | 131343 | 30015.5678 | 0.22853 | 1.3742 | 1.1294
203905 | 135 | 合成染料 | 135566 | 85545.8468 | 0.63103 | 1.4693 | 1.2874
203909 | 136 | その他の有機化学工業製品 | 824362 | 140959.4659 | 0.17099 | 1.2345 | 1.0774
204101 | 137 | 熱硬化性樹脂 | 603804 | 101840.9887 | 0.16867 | 1.1697 | 0.95242
204102 | 138 | 熱可塑性樹脂 | 1818250 | 815354.1668 | 0.44843 | 1.5628 | 1.3534
204103 | 139 | 高機能性樹脂 | 483781 | 81842.7256 | 0.16917 | 1.2921 | 1.0391
204109 | 140 | その他の合成樹脂 | 448013 | 292778.6078 | 0.6535 | 1.825 | 1.5768
205101 | 141 | レーヨン・アセテート | 191429 | 256785.9649 | 1.3414 | 3.1067 | 2.7975
205102 | 142 | 合成繊維 | 704364 | 369049.5905 | 0.52395 | 1.6133 | 1.422
206101 | 143 | 医薬品 | 5729638 | 188803.8315 | 0.032952 | 0.48483 | 0.40734
207101 | 144 | 石けん・合成洗剤・界面活性剤 | 773521 | 206113.5475 | 0.26646 | 1.094 | 0.94793
207102 | 145 | 化粧品・歯磨 | 1418618 | 8740.3173 | 0.0061611 | 0.47214 | 0.39165
207201 | 146 | 塗料 | 1198969 | 57037.9622 | 0.047573 | 0.95099 | 0.7627
207202 | 147 | 印刷インキ | 294536 | 8041.0151 | 0.027301 | 0.82265 | 0.6602
207301 | 148 | 写真感光材料 | 883648 | 110882.1482 | 0.12548 | 0.94635 | 0.77826
207401 | 149 | 農薬 | 417540 | 67488.3224 | 0.16163 | 0.97163 | 0.79366
207901 | 150 | 火薬類 | 57436 | 17996.7504 | 0.31334 | 1.021 | 0.91788
207902 | 151 | ゼラチン・接着剤 | 290193 | 58477.5017 | 0.20151 | 1.0284 | 0.87082
207909 | 152 | その他の化学最終製品 | 1527624 | 382079.6089 | 0.25011 | 1.1353 | 0.93893
211101 | 153 | 石油製品 | 9255534 | 2410786.631 | 0.26047 | 0.64855 | 0.3723
212101 | 154 | 石炭製品 | 1433426 | 886098.3961 | 0.61817 | 1.5801 | 1.0155
212102 | 155 | 舗装材料 | 398654 | 233242.6468 | 0.58508 | 1.3316 | 1.18
221101 | 156 | プラスチック製品 | 10221785 | 722890.7529 | 0.070721 | 0.74996 | 0.63019
231101 | 157 | タイヤ・チューブ | 992616 | 411804.2076 | 0.41487 | 1.2215 | 1.0686
231901 | 158 | ゴム製履物 | 131135 | 10264.157 | 0.078272 | 0.44581 | 0.35926
231902 | 159 | プラスチック製履物 | 253643 | 20537.7401 | 0.080971 | 0.57788 | 0.49412
231909 | 160 | その他のゴム製品 | 2102443 | 210688.499 | 0.10021 | 0.62482 | 0.5324
241101 | 161 | 革製履物 | 526757 | 16075.5321 | 0.030518 | 0.53454 | 0.37097
241201 | 162 | 製革・毛皮 | 222537 | 41759.5688 | 0.18765 | 1.2513 | 0.83713
241202 | 163 | かばん・袋物・その他の革製品 | 473224 | 10954.8645 | 0.023149 | 0.63254 | 0.44695
251101 | 164 | 板ガラス・安全ガラス | 729175 | 527109.1709 | 0.72288 | 1.394 | 1.2898
251201 | 165 | ガラス繊維・同製品 | 226588 | 266796.4442 | 1.1775 | 1.8705 | 1.709
251909 | 166 | その他のガラス製品 | 912185 | 774068.7755 | 0.84859 | 1.4668 | 1.3404
252101 | 167 | セメント | 785207 | 3033518.7182 | 3.8633 | 5.0925 | 4.917
252201 | 168 | 生コンクリート | 2269736 | 205352.9703 | 0.090474 | 2.6499 | 2.5214
252301 | 169 | セメント製品 | 1868965 | 1259525.9469 | 0.67392 | 1.7231 | 1.6313
253101 | 170 | 陶磁器 | 1040117 | 635306.216 | 0 | 1.0806 | 0.97195
259901 | 171 | 耐火物 | 356027 | 322543.8422 | 0.90595 | 1.6153 | 1.4338
259902 | 172 | その他の建設用土石製品 | 312854 | 550169.4171 | 1.7586 | 2.5968 | 2.4532
259903 | 173 | 炭素・黒鉛製品 | 196616 | 185683.1304 | 0.94439 | 1.6946 | 1.4801
259904 | 174 | 研磨剤 | 197752 | 94559.1291 | 0.47817 | 1.1845 | 1.0242
259909 | 175 | その他の窯業・土石製品 | 1298358 | 818077.8466 | 0.63009 | 1.3673 | 1.2536
261101 | 176 | 銑鉄 | 1930907 | 6365421.6381 | 3.2966 | 4.5912 | 3.9371
261102 | 177 | フェロアロイ | 222680 | 285298.6675 | 1.2812 | 2.2364 | 1.9232
261103 | 178 | 粗鋼（転炉） | 3098347 | 99782.4968 | 0.032205 | 3.0102 | 2.4717
261104 | 179 | 粗鋼（電気炉） | 1975239 | 142838.9505 | 0.072315 | 1.1255 | 0.88902
2612011 | 180 | 鉄屑 | 207173 | 0 | 0 | 0 | 0
262101 | 181 | 熱間圧延鋼材 | 7427749 | 1190657.0728 | 0.1603 | 1.8494 | 1.5484
262201 | 182 | 鋼管 | 1447701 | 230306.7722 | 0.15908 | 1.3085 | 1.0895
262301 | 183 | 冷間仕上鋼材 | 3760973 | 557746.9654 | 0.1483 | 1.3995 | 1.1578
262302 | 184 | めっき鋼材 | 1737806 | 146054.0882 | 0 | 1.1425 | 0.94812
263101 | 185 | 鋳鍛鋼 | 441060 | 183837.9996 | 0.41681 | 1.0045 | 0.89282
263102 | 186 | 鋳鉄管 | 150004 | 64399.7035 | 0.42932 | 0.98987 | 0.90403
263103 | 187 | 鋳鉄品及び鍛工品（鉄） | 1779642 | 767959.7274 | 0.43152 | 1.2129 | 1.0757
264901 | 188 | 鉄鋼シャースリット業 | 2385259 | 53382.1341 | 0.02238 | 1.1854 | 0.9881
264909 | 189 | その他の鉄鋼製品 | 321857 | 136782.5023 | 0.42498 | 1.2636 | 1.1214
271101 | 190 | 銅 | 409014 | 83010.4281 | 0.20295 | 1.1298 | 0.44649
271102 | 191 | 鉛（含再生） | 84249 | 35863.142 | 0.42568 | 1.1779 | 0.70073
271103 | 192 | 亜鉛（含再生） | 231927 | 136284.4313 | 0.58762 | 1.4267 | 0.94207
271104 | 193 | アルミニウム（含再生） | 685694 | 466030.4212 | 0.67965 | 1.5792 | 1.1849
271109 | 194 | その他の非鉄金属地金 | 476302 | 159137.4008 | 0.33411 | 1.1134 | 0.60527
2712011 | 195 | 非鉄金属屑 | 156009 | 0 | 0 | 0 | 0
272101 | 196 | 電線・ケーブル | 1747908 | 45284.0812 | 0.025908 | 0.62874 | 0.34526
272201 | 197 | 伸銅品 | 805043 | 49694.2112 | 0.061729 | 0.59067 | 0.30273
272202 | 198 | アルミ圧延製品 | 1388315 | 217224.6666 | 0.15647 | 1.1165 | 0.57054
272203 | 199 | 非鉄金属鋳鍛造品 | 1103893 | 220874.9074 | 0.20009 | 1.007 | 0.56756
272204 | 200 | 核燃料 | 228771 | 17960.1875 | 0.078507 | 1.0082 | 0.32978
272209 | 201 | その他の非鉄金属製品 | 453460 | 29717.0682 | 0.065534 | 0.71192 | 0.28854
281101 | 202 | 建設用金属製品 | 3674499 | 128872.5686 | 0.035072 | 0.66893 | 0.564
281201 | 203 | 建築用金属製品 | 3282105 | 137953.4565 | 0.042032 | 0.63709 | 0.4738
289101 | 204 | ガス・石油機器及び暖厨房機器 | 1075834 | 24359.822 | 0.022643 | 0.63664 | 0.52355
289901 | 205 | ボルト・ナット・リベット及びスプリング | 1637610 | 107196.7195 | 0.065459 | 0.70882 | 0.58926
289902 | 206 | 金属製容器及び製缶板金製品 | 2223886 | 72059.7631 | 0.032403 | 0.6567 | 0.54957
289903 | 207 | 配管工事付属品・粉末冶金製品・道具類 | 1032964 | 68052.2996 | 0.065881 | 0.54888 | 0.43917
289909 | 208 | その他の金属製品 | 3821118 | 183265.9125 | 0.047961 | 0.55626 | 0.46524
301101 | 209 | ボイラ | 446932 | 28200.9341 | 0.063099 | 0.49609 | 0.42536
301102 | 210 | タービン | 347767 | 22033.3897 | 0.063357 | 0.49821 | 0.41669
301103 | 211 | 原動機 | 948465 | 68733.2692 | 0.072468 | 0.54212 | 0.4625
301201 | 212 | 運搬機械 | 1654455 | 32539.3374 | 0.019668 | 0.45857 | 0.38176
301301 | 213 | 冷凍機・温湿調整装置 | 1172964 | 23867.0728 | 0.020348 | 0.44941 | 0.36763
301901 | 214 | ポンプ及び圧縮機 | 1985339 | 150523.2919 | 0.075817 | 0.56519 | 0.4789
301902 | 215 | ミシン・毛糸毛編機械 | 349516 | 11309.2152 | 0.032357 | 0.46354 | 0.37522
301903 | 216 | 機械工具 | 1006735 | 41465.3346 | 0.041188 | 0.56964 | 0.46138
301909 | 217 | その他の一般産業機械及び装置 | 2442807 | 90881.2335 | 0.037204 | 0.45354 | 0.3862
302101 | 218 | 鉱山・土木建設機械 | 2880333 | 186415.3036 | 0.06472 | 0.54148 | 0.4637
302201 | 219 | 化学機械 | 1235192 | 32065.0961 | 0.02596 | 0.38328 | 0.32216
302301 | 220 | 産業用ロボット | 522067 | 3486.7813 | 0.0066788 | 0.33376 | 0.27443
302401 | 221 | 金属工作機械 | 2442159 | 63728.0273 | 0.026095 | 0.37842 | 0.31846
302402 | 222 | 金属加工機械 | 1288680 | 54048.363 | 0.041941 | 0.41811 | 0.35821
302901 | 223 | 農業機械 | 769369 | 41839.533 | 0.054382 | 0.53439 | 0.45426
302902 | 224 | 繊維機械 | 755533 | 22624.5939 | 0.029945 | 0.39403 | 0.31977
302903 | 225 | 食料品加工機械 | 392372 | 10534.7858 | 0.026849 | 0.4213 | 0.34875
302909 | 226 | その他の特殊産業機械 | 3002948 | 70976.1586 | 0.023635 | 0.36601 | 0.30014
303101 | 227 | 金型 | 1847831 | 47865.4397 | 0.025904 | 0.46338 | 0.39484
303102 | 228 | ベアリング | 985092 | 75347.7075 | 0.076488 | 0.64526 | 0.54795
303109 | 229 | その他の一般機器具及び部品 | 1339635 | 87145.0297 | 0.065051 | 0.54295 | 0.44979
311101 | 230 | 複写機 | 1432230 | 19883.7901 | 0.013883 | 0.39061 | 0.32332
311109 | 231 | その他の事務用機械 | 1388072 | 24983.4907 | 0.017999 | 0.34766 | 0.28691
311201 | 232 | サービス用機器 | 1202528 | 26529.1324 | 0.022061 | 0.40005 | 0.33553
321101 | 233 | 電気音響機器 | 1752020 | 18841.8308 | 0.010754 | 0.36596 | 0.29004
321102 | 234 | ラジオ・テレビ・受信機 | 1190838 | 4703.175 | 0.0039495 | 0.39375 | 0.31366
321103 | 235 | ビデオ機器 | 2904697 | 9573.8901 | 0.003296 | 0.36903 | 0.28721
321109 | 236 | その他の民生用電気機器 | 4240518 | 56002.3303 | 0.013206 | 0.43848 | 0.35414
321201 | 237 | 磁気テープ・フレキシブルディスク | 857692 | 10534.8806 | 0.012283 | 0.51673 | 0.43209
321209 | 238 | その他の電気音響機器部分品・付属品 | 782689 | 10945.8238 | 0.013985 | 0.40332 | 0.32507
331101 | 239 | 電子計算機本体 | 3269550 | 12127.2139 | 0.0037091 | 0.27152 | 0.21093
331102 | 240 | 電子計算機付属装置 | 5131717 | 19353.9459 | 0.0037714 | 0.30736 | 0.23967
332101 | 241 | 有線電気通信機器 | 2003896 | 16450.0102 | 0.008209 | 0.35802 | 0.28905
332102 | 242 | 無線電気通信機機 | 1365927 | 7012.5337 | 0.0051339 | 0.33556 | 0.26895
332109 | 243 | その他の電気通信機器 | 311334 | 3606.9823 | 0.011586 | 0.3495 | 0.27941
333101 | 244 | 電子応用装置 | 2340937 | 15854.3578 | 0.0067727 | 0.28303 | 0.2268
333201 | 245 | 電気計測器 | 1248628 | 4003.2478 | 0.0032061 | 0.29445 | 0.22915
334101 | 246 | 半導体素子・集積回路 | 3841847 | 56408.0525 | 0.014683 | 0.35357 | 0.27573
335901 | 247 | 電子管 | 838547 | 24808.3389 | 0.029585 | 0.63026 | 0.52987
335909 | 248 | その他の電子・通信機器部分品 | 6327942 | 110648.3047 | 0.017486 | 0.35367 | 0.26963
341101 | 249 | 回転電気機械 | 1778146 | 22840.3866 | 0.012845 | 0.45484 | 0.36119
341102 | 250 | 開閉制御装置及び配電盤 | 3123776 | 34610.2087 | 0.01108 | 0.37863 | 0.29383
341103 | 251 | その他の送配電気器 | 443149 | 4152.6184 | 0.0093707 | 0.55807 | 0.43546
341109 | 252 | その他の産業用重電機器 | 919024 | 4518.7991 | 0.004917 | 0.44341 | 0.35326
342101 | 253 | 電気照明器具 | 921385 | 7908.0666 | 0.0085828 | 0.42988 | 0.34824
342102 | 254 | 電池 | 617346 | 13143.6775 | 0.021291 | 0.5855 | 0.4027
342103 | 255 | 電球類 | 388348 | 6454.3528 | 0.01662 | 0.53441 | 0.42422
342104 | 256 | 配線器具 | 799055 | 13097.0425 | 0.016391 | 0.4009 | 0.30213
342105 | 257 | 内燃機関電装品 | 2123808 | 23256.3654 | 0.01095 | 0.36554 | 0.29075
342109 | 258 | その他の軽電機器 | 1303673 | 31017.8184 | 0.023793 | 0.48511 | 0.27458
351101 | 259 | 乗用車 | 12993544 | 242154.3586 | 0.018637 | 0.48047 | 0.40427
352101 | 260 | トラック・バス・その他の自動車 | 4044633 | 65422.0034 | 0.016175 | 0.50113 | 0.42285
353101 | 261 | 二輪自動車 | 519929 | 16422.0574 | 0.031585 | 0.47702 | 0.40223
354101 | 262 | 自動車車体 | 2059881 | 48078.6911 | 0.023341 | 0.58194 | 0.49094
354102 | 263 | 自動車用内燃機関・同部分品 | 4973328 | 173266.9061 | 0.034839 | 0.44993 | 0.36606
354103 | 264 | 自動車部品 | 15390353 | 531304.2905 | 0.034522 | 0.50788 | 0.4252
361101 | 265 | 鋼船 | 1182375 | 52401.0371 | 0.044318 | 0.58466 | 0.49132
361102 | 266 | その他の船舶 | 94812 | 5588.2767 | 0.058941 | 0.46639 | 0.38547
361103 | 267 | 船用内燃機関 | 497558 | 29419.1539 | 0.059127 | 0.49476 | 0.42523
361110 | 268 | 船舶修理 | 330278 | 11919.8653 | 0.03609 | 0.55911 | 0.4665
362101 | 269 | 鉄道車両 | 472473 | 16221.7005 | 0.034334 | 0.64272 | 0.53582
362110 | 270 | 鉄道車両修理 | 372302 | 96116.9076 | 0.25817 | 0.70742 | 0.62496
362201 | 271 | 航空機 | 614513 | 31921.1916 | 0.051946 | 0.35248 | 0.24915
362210 | 272 | 航空機修理 | 165299 | 864.0329 | 0.0052271 | 0.31262 | 0.13929
362901 | 273 | 自転車 | 443431 | 4369.7424 | 0.0098544 | 0.43952 | 0.3284
362909 | 274 | その他の輸送機械 | 1041141 | 37839.1926 | 0.036344 | 0.53743 | 0.45402
371101 | 275 | カメラ | 741967 | 8300.2469 | 0.011187 | 0.33167 | 0.26017
371109 | 276 | その他の光学機械 | 729214 | 4065.8263 | 0.0055756 | 0.41353 | 0.33059
371201 | 277 | 時計 | 786931 | 7405.9349 | 0.0094112 | 0.3876 | 0.26048
371901 | 278 | 理化学機械器具 | 98026 | 179.3273 | 0.0018294 | 0.35573 | 0.29433
371902 | 279 | 分析器・試験器・計量器・測定器 | 1543601 | 13018.2152 | 0.0084337 | 0.30574 | 0.24371
371903 | 280 | 医療用機械器具 | 792220 | 9758.888 | 0.012318 | 0.35083 | 0.27699
391101 | 281 | 玩具 | 820462 | 4233.5782 | 0.00516 | 0.52929 | 0.43669
391102 | 282 | 運動用品 | 578094 | 16303.7756 | 0.028203 | 0.68181 | 0.55721
391901 | 283 | 楽器 | 457127 | 6170.9865 | 0.0135 | 0.45223 | 0.37972
391902 | 284 | レコード | 164450 | 2775.7722 | 0.016879 | 0.43713 | 0.37781
391903 | 285 | 筆記具・文具 | 396017 | 9365.5177 | 0.023649 | 0.53476 | 0.45385
391904 | 286 | 身辺細貸品 | 797433 | 6785.4573 | 0.0085091 | 1.2031 | 0.6989
391905 | 287 | 畳・わら加工品 | 185194 | 2266.8951 | 0.012241 | 2.0157 | 1.8828
391906 | 288 | 武器 | 501567 | 34230.9405 | 0.068248 | 0.51593 | 0.4347
391909 | 289 | その他の製造工業製品 | 1825066 | 103475.1264 | 0.056697 | 0.72382 | 0.614
411101 | 290 | 住宅建築（木造） | 11819433 | 484752.6258 | 0.041013 | 0.53167 | 0.45152
411102 | 291 | 住宅建築（非木造） | 14772613 | 1284288.4551 | 0.086937 | 0.6265 | 0.55324
411201 | 292 | 非住宅建築（木造） | 980264 | 36895.9388 | 0.037639 | 0.54455 | 0.46709
411202 | 293 | 非住宅建築（非木造） | 24017356 | 2046486.8671 | 0.085209 | 0.5879 | 0.5211
412101 | 294 | 建設補修 | 6839767 | 1198825.5682 | 0.17527 | 0.75331 | 0.67568
413101 | 295 | 道路関係公共事業 | 8600328 | 2159110.6537 | 0.25105 | 0.95382 | 0.89142
413102 | 296 | 河川・下水道・その他の公共事業 | 8748817 | 2378858.6005 | 0.27191 | 0.96854 | 0.91077
413103 | 297 | 農林関係公共事業 | 2280485 | 705486.2435 | 0.30936 | 0.96476 | 0.90617
413201 | 298 | 鉄道軌道建設 | 1191280 | 60267.0053 | 0.05059 | 0.74101 | 0.64939
413202 | 299 | 電力施設建設 | 1786470 | 94688.8597 | 0.053003 | 0.52798 | 0.45393
413203 | 300 | 電気通信施設建設 | 440478 | 14873.4321 | 0.033767 | 0.48011 | 0.38238
413209 | 301 | その他の土木建設 | 7721653 | 1426937.7705 | 0.1848 | 0.91821 | 0.8497
511101 | 302 | 事業用電力 | 13054255 | 14279265.662 | 1.0938 | 1.3882 | 1.2807
511104 | 303 | 自家発電 | 518304 | 5361569.1404 | 10.3444 | 10.9066 | 10.7462
512101 | 304 | 都市ガス | 1697039 | 79834.7777 | 0.047044 | 0.30704 | 0.20801
512201 | 305 | 熱供給業 | 48417 | 55333.0161 | 1.1428 | 1.4444 | 1.3968
521101 | 306 | 上水道・簡易水道 | 2329507 | 134027.1947 | 0.057535 | 0.42024 | 0.37791
521102 | 307 | 工業用水 | 109004 | 6900.5726 | 0.063306 | 0.2989 | 0.27614
521103 | 308 | 下水道 | 1105121 | 1153308.8014 | 1.0436 | 1.3762 | 1.3301
521201 | 309 | 廃棄物処理（公営） | 1060087 | 13197058.5993 | 12.449 | 12.7607 | 12.7361
521202 | 310 | 廃棄物処理（産業） | 1592205 | 3784467.8573 | 2.3769 | 2.6182 | 2.5967
611101 | 311 | 卸売 | 48836976 | 617642.0574 | 0.012647 | 0.24385 | 0.22137
611201 | 312 | 小売 | 33577403 | 965109.8765 | 0.028743 | 0.27857 | 0.25675
621101 | 313 | 金融 | 21834373 | 21582.0333 | 0.00098844 | 0.097399 | 0.081733
621201 | 314 | 生命保険 | 6448720 | 11074.4393 | 0.0017173 | 0.089174 | 0.077007
621202 | 315 | 損害保険 | 2968450 | 5776.1049 | 0.0019458 | 0.12607 | 0.10844
641101 | 316 | 不動産仲介・管理業 | 3956700 | 39521.0871 | 0.0099884 | 0.091543 | 0.077905
641102 | 317 | 不動産賃貸業 | 7330900 | 187699.338 | 0.025604 | 0.085339 | 0.077117
642101 | 318 | 住宅賃貸料 | 38828520 | 234027.5942 | 0.0060272 | 0.075809 | 0.064082
711101 | 319 | 鉄道旅客輸送 | 5679027 | 928473.9239 | 0.16349 | 0.43991 | 0.41464
711201 | 320 | 鉄道貨物輸送 | 207529 | 111555.3963 | 0.53754 | 0.86486 | 0.83172
712101 | 321 | バス | 1952078 | 4838117.4895 | 2.4784 | 2.6298 | 2.6031
712102 | 322 | ハイヤー・タクシー | 2735839 | 545962.3319 | 0.19956 | 0.30387 | 0.28082
712201 | 323 | 道路貨物輸送 | 9616953 | 29748144.8258 | 3.0933 | 3.3601 | 3.3264
712202 | 324 | 通運 | 143156 | 245837.1871 | 1.7173 | 1.8451 | 1.8191
713101 | 325 | 自家用旅客自動車輸送 | 4611572 | 4257406.7878 | 0.9232 | 1.4832 | 1.3616
713201 | 326 | 自家用貨物自動車輸送 | 3444357 | 26946497.0352 | 7.8234 | 8.4389 | 8.322
714101 | 327 | 外洋輸送 | 2219800 | 45175848.4151 | 20.3513 | 31.0529 | 20.6902
714201 | 328 | 沿海・内水面輸送 | 1175245 | 14841430.3643 | 12.6284 | 12.9659 | 12.9023
714301 | 329 | 港湾運送 | 1324452 | 855711.3923 | 0.64609 | 0.74891 | 0.73187
715101 | 330 | 航空輸送 | 2369180 | 4312553.3794 | 1.8203 | 2.0649 | 1.9923
716101 | 331 | 倉庫 | 1555437 | 36249.6371 | 0.023305 | 0.20921 | 0.1844
717101 | 332 | こん包 | 1400243 | 20289.276 | 0.01449 | 0.52473 | 0.44161
717901 | 333 | 道路輸送施設提供 | 2429430 | 130275.8382 | 0.053624 | 0.1912 | 0.17353
717902 | 334 | 水運付帯サービス（公営） | 78069 | 45831.356 | 0.58706 | 0.86456 | 0.82876
717903 | 335 | 水運付帯サービス（産業） | 163608 | 19988.3514 | 0.12217 | 0.2065 | 0.19615
717904 | 336 | 航空付帯サービス（国公営） | 94942 | 7426.4962 | 0.078221 | 0.29363 | 0.26207
717905 | 337 | 航空付帯サービス（産業） | 390335 | 25355.9856 | 0.06496 | 0.22279 | 0.19841
717909 | 338 | 旅行・その他の運輸付帯サービス | 989109 | 5314.8227 | 0.0053733 | 0.17091 | 0.14467
731101 | 339 | 郵便 | 1649772 | 106592.2148 | 0.06461 | 0.31485 | 0.26352
731201 | 340 | 国内電気通信 | 6647226 | 42206.0903 | 0.0063494 | 0.11684 | 0.10491
731202 | 341 | 国際電気通信 | 272434 | 806.4553 | 0.0029602 | 0.13199 | 0.11723
731909 | 342 | その他の通信サービス | 156562 | 998.2898 | 0.0063763 | 0.12804 | 0.11264
732101 | 343 | 公共放送 | 454329 | 11457.491 | 0.025218 | 0.22423 | 0.1897
732102 | 344 | 民間放送 | 1677299 | 46292.6666 | 0.0276 | 0.24623 | 0.2076
732103 | 345 | 有線放送 | 117014 | 1871.2068 | 0.015991 | 0.13869 | 0.12174
811101 | 346 | 公務（中央） | 6511464 | 971096.2142 | 0.14914 | 0.39919 | 0.35552
811201 | 347 | 公務（地方） | 13898029 | 849000.1953 | 0.061088 | 0.27947 | 0.26225
821101 | 348 | 学校教育（国公立） | 12619175 | 583207.2546 | 0.046216 | 0.16261 | 0.14493
821102 | 349 | 学校教育（私立） | 4104775 | 450736.1955 | 0.10981 | 0.25585 | 0.23423
821301 | 350 | 社会教育（国公立） | 604645 | 88275.2002 | 0.146 | 0.39681 | 0.36268
821302 | 351 | 社会教育（非営利） | 107926 | 3813.329 | 0.035333 | 0.28783 | 0.25318
821303 | 352 | その他の教育訓練機関（国公立） | 543618 | 175488.3148 | 0.32282 | 0.54366 | 0.5134
821304 | 353 | その他の教育訓練機関（産業） | 972510 | 785941.3897 | 0.80816 | 0.98185 | 0.94933
822101 | 354 | 自然科学研究機関（国公立） | 567734 | 19274.0557 | 0.033949 | 0.21194 | 0.19022
822102 | 355 | 人文科学研究機関（国公立） | 45711 | 875.1651 | 0.019146 | 0.15286 | 0.13157
822103 | 356 | 自然科学研究機関（非営利） | 4782 | 155.2946 | 0.032475 | 0.1964 | 0.17748
822104 | 357 | 人文科学研究機関（非営利） | 5714 | 48.0094 | 0.0084021 | 0.13403 | 0.11974
822105 | 358 | 自然科学研究機関（産業） | 618100 | 44798.5076 | 0.072478 | 0.27329 | 0.24521
822106 | 359 | 人文科学研究機関（産業） | 64947 | 467.2423 | 0.0071942 | 0.20704 | 0.17755
822201 | 360 | 企業内研究開発 | 8467439 | 363658.0072 | 0.042948 | 0.32699 | 0.27977
831101 | 361 | 医療（国公立） | 4749859 | 268793.9806 | 0.05659 | 0.3308 | 0.28494
831102 | 362 | 医療（非営利） | 4480920 | 481541.0544 | 0.10746 | 0.42171 | 0.37185
831103 | 363 | 医療（産業） | 13338591 | 972331.3108 | 0.072896 | 0.39797 | 0.34409
831201 | 364 | 保健衛生（国公立） | 385707 | 34436.2811 | 0.089281 | 0.24143 | 0.22115
831202 | 365 | 保健衛生（非営利） | 88685 | 17090.0127 | 0.1927 | 0.48262 | 0.44869
831203 | 366 | 保健衛生（産業） | 31776 | 5804.117 | 0.18266 | 0.45528 | 0.41294
831301 | 367 | 社会保険事業（国公立） | 563329 | 1226.6492 | 0.0021775 | 0.17549 | 0.15504
831302 | 368 | 社会保険事業（非営利） | 543372 | 1400.4766 | 0.0025774 | 0.17984 | 0.15802
831303 | 369 | 社会福祉（国公立） | 1417021 | 47248.8176 | 0.033344 | 0.30391 | 0.26028
831304 | 370 | 社会福祉（非営利） | 1042042 | 32079.9428 | 0.030786 | 0.32535 | 0.2783
841101 | 371 | 対企業民間営利団体 | 1035289 | 51705.7705 | 0.049943 | 0.28655 | 0.24433
841102 | 372 | 対家計民間非営利団体 | 2982450 | 118531.5212 | 0.039743 | 0.23646 | 0.19988
851101 | 373 | 広告 | 5765407 | 87454.5068 | 0.015169 | 0.45056 | 0.38234
851201 | 374 | 情報サービス | 6517052 | 135219.2393 | 0.020749 | 0.17005 | 0.14764
851202 | 375 | ニュース供給・興信所 | 763057 | 5084.1928 | 0.0066629 | 0.1795 | 0.15017
851301 | 376 | 物品賃貸業（除貸自動車） | 8453219 | 82602.295 | 0.0097717 | 0.13223 | 0.11156
851401 | 377 | 貸自動車業 | 750655 | 50039.4792 | 0.066661 | 0.16189 | 0.14781
851510 | 378 | 自動車修理 | 5656274 | 149280.4784 | 0.026392 | 0.36366 | 0.3104
851610 | 379 | 機械修理 | 6705848 | 115989.2139 | 0.017297 | 0.30862 | 0.2583
851901 | 380 | 建物サービス | 2302140 | 88398.4262 | 0.038398 | 0.17222 | 0.15084
851902 | 381 | 法務・財務・会計サービス | 1773795 | 29951.1949 | 0.016885 | 0.16609 | 0.14032
851903 | 382 | 土木建築サービス | 3729462 | 291017.534 | 0.078032 | 0.27627 | 0.2435
851904 | 383 | 労働者派遣サービス | 842510 | 1801.0314 | 0.0021377 | 0.024712 | 0.021209
851909 | 384 | その他の対事業所サービス | 9244282 | 202659.4546 | 0.021923 | 0.16176 | 0.13745
861101 | 385 | 映画制作・配給業 | 976761 | 6347.6163 | 0.0064986 | 0.25381 | 0.21573
861102 | 386 | 映画館 | 171910 | 10561.0479 | 0.061434 | 0.3578 | 0.31669
861103 | 387 | 劇場・興行場 | 126691 | 2702.8539 | 0.021334 | 0.22046 | 0.19545
861104 | 388 | 遊戯場 | 8374179 | 412652.1033 | 0.049277 | 0.27849 | 0.2477
861105 | 389 | 競輪・競馬等の競争場・競技団 | 2153582 | 115309.6149 | 0.053543 | 0.22996 | 0.20796
861106 | 390 | 運動競技場・公園・遊園地 | 2422389 | 162410.2274 | 0.067045 | 0.28079 | 0.25295
861107 | 391 | 興行団 | 380768 | 1832.5806 | 0.0048129 | 0.25801 | 0.21863
861109 | 392 | その他の娯楽 | 675298 | 15912.5208 | 0.023564 | 0.21314 | 0.19397
861201 | 393 | 一般飲食店（除喫茶店） | 10866722 | 395833.7363 | 0.036426 | 0.75991 | 0.6062
861202 | 394 | 喫茶店 | 1708917 | 75729.6796 | 0.044314 | 0.51976 | 0.43025
861203 | 395 | 遊興飲食店 | 5697539 | 166589.6429 | 0.029239 | 0.37976 | 0.31167
861301 | 396 | 旅館・その他の宿泊所 | 5729781 | 236386.6138 | 0.041256 | 0.56728 | 0.48475
861901 | 397 | 洗濯・洗張・染物業 | 1830290 | 327234.8055 | 0.17879 | 0.50592 | 0.47862
861902 | 398 | 理容業 | 717679 | 26099.9895 | 0.036367 | 0.16334 | 0.14942
861903 | 399 | 美容業 | 1365104 | 33247.6433 | 0.024355 | 0.18012 | 0.15878
861904 | 400 | 浴場業 | 377691 | 219126.8217 | 0.58017 | 0.84496 | 0.80937
861905 | 401 | 写真業 | 924202 | 26052.0279 | 0.028189 | 0.42296 | 0.36978
861906 | 402 | 葬儀業 | 483690 | 140107.4401 | 0.28966 | 0.77242 | 0.74808
861907 | 403 | 各種修理業 | 145937 | 13622.2385 | 0.093343 | 0.4417 | 0.3963
861908 | 404 | 個人教授所 | 1711664 | 24419.728 | 0.014267 | 0.192 | 0.17105
861909 | 405 | その他の対個人サービス | 1342988 | 85792.399 | 0.063882 | 0.28979 | 0.25667
890000 | 406 | 事務用品 | 1914575 | 0 | 0 | 1.2497 | 1.0451
900000 | 407 | 分類不明 | 5812885 | 2626536.0138 | 0.45185 | 0.96523 | 0.8717
909900 |  | 内生部門計 | 872575387 | 291082269.0151
912100 |  | 家計消費支出 |  | 8723953.1665
|  | 総合計 |  | 299806222.1816