## -
産業連関表による環境負荷原単位データブック（3EID)
掲載データ
対象年次 | 1995年（平成7年）
部門数 | 186部門
原単位計算方法 | 生産者価格ベース
ワークシート名 | 掲載内容
A | 各部門における原燃料消費量を掲載
C1 | 原燃料種別の発熱量を掲載
C2 | 原燃料種別のCO2排出係数を掲載
C3 | 部門別原燃料種別のNOx排出係数を掲載
C4 | 部門別原燃料種別のSOx排出係数を掲載
C5 | 部門別原燃料種別のSPM排出係数を掲載
D1 | 原燃料種別エネルギー消費量を掲載
D2 | 原燃料種別のCO2排出量を掲載（ワークシートD1のエネルギー消費量にワークシートC2のCO2排出係数を乗じる）
D3 | 原燃料種別のNOx排出量を掲載（ワークシートD1のエネルギー消費量にワークシートC3のNOx排出係数を乗じる）
D4 | 原燃料種別のSOx排出量を掲載（ワークシートD1のエネルギー消費量にワークシートC4のSOx排出係数を乗じる）
D5 | 原燃料種別のSPM排出量を掲載（ワークシートD1のエネルギー消費量にワークシートC5のSPM排出係数を乗じる）
E1 | 部門別直接エネルギー消費量，エネルギー原単位を掲載
E2 | 部門別直接CO2排出量，CO2排出原単位を掲載
E3 | 部門別直接NOx排出量，NOx排出原単位を掲載
E4 | 部門別直接SOx排出量，SOx排出原単位を掲載
E5 | 部門別直接SPM排出量，SPM排出原単位を掲載

## A
原燃料種消費量 | 基本分類 | 原燃料種名 | 原料炭 | 一般炭・亜炭・無煙炭 | コークス | 高炉用コークス | コークス炉ガス（COG） | 高炉ガス（BFG）消費 | 高炉ガス（BFG）発生 | 転炉ガス（LDG）消費 | 転炉ガス（LDG）発生 | 原油 | Ａ重油 | Ｂ重油・Ｃ重油 | 灯油 | 軽油 | 揮発油 | ジェット燃料油 | ナフサ | 石油系炭化水素ガス | 炭化水素油 | 石油コークス | LPG | LNG・天然ガス | 都市ガス | 回収黒液 | 廃材 | 廃タイヤ | 一般廃棄物 | 産業廃棄物 | 原子力発電 | 水力・その他発電 | 石灰石 | 電気炉消費電力 | 金属鉱石 | 野焼き
列コード | 部門名 | 物量単位 | t | t | t | ｔ | 1000Nm3 | 10^6Nm3 | 10^6Nm3 | 10^6Nm3 | 10^6Nm3 | kl | kl | kl | kl | kl | kl | kl | kl | 1000Nm3 | kl | t | t | t | 1000Nm3 | 絶乾t | 絶乾t | ｔ | t | t | 百万kWh | 百万kWh | t | 百万kWh | t-地金 | t
111 | 1 | 穀類 | 0 | 0 | 0 | 0 | 0 | 0 | 0 | 0 | 0 | 0 | 13645 | 0 | 172487.0322 | 90035.6994 | 17178.649 | 0 | 0 | 0 | 0 | 0 | 0 | 0 | 0 | 0 | 0 | 0 | 0 | 0 | 0 | 0 | 0 | 0 | 0 | 1065198
112 | 2 | いも・豆類 | 0 | 0 | 0 | 0 | 0 | 0 | 0 | 0 | 0 | 0 | 4064 | 0 | 929.2717 | 17569.7003 | 1608.8981 | 0 | 0 | 0 | 0 | 0 | 0 | 0 | 0 | 0 | 0 | 0 | 0 | 0 | 0 | 0 | 0 | 0 | 0 | 0
113 | 3 | 野菜 | 0 | 0 | 0 | 0 | 0 | 0 | 0 | 0 | 0 | 0 | 727063 | 0 | 12188.2107 | 20571.8175 | 10518.7733 | 0 | 0 | 0 | 0 | 0 | 0 | 0 | 0 | 0 | 0 | 0 | 0 | 0 | 0 | 0 | 0 | 0 | 0 | 0
114 | 4 | 果実 | 0 | 0 | 0 | 0 | 0 | 0 | 0 | 0 | 0 | 0 | 46269 | 0 | 2077.1321 | 8766.3058 | 5573.2805 | 0 | 0 | 0 | 0 | 0 | 0 | 0 | 0 | 0 | 0 | 0 | 0 | 0 | 0 | 0 | 0 | 0 | 0 | 0
115 | 5 | その他の食用作物 | 0 | 0 | 0 | 0 | 0 | 0 | 0 | 0 | 0 | 0 | 444 | 0 | 601.9268 | 4985.3278 | 954.4832 | 0 | 0 | 0 | 0 | 0 | 0 | 0 | 0 | 0 | 0 | 0 | 0 | 0 | 0 | 0 | 0 | 0 | 0 | 0
116 | 6 | 非食用作物 | 0 | 0 | 0 | 0 | 0 | 0 | 0 | 0 | 0 | 0 | 391766 | 0 | 156145.634 | 10284.8785 | 6856.5074 | 0 | 0 | 0 | 0 | 0 | 0 | 0 | 0 | 0 | 0 | 0 | 0 | 0 | 0 | 0 | 0 | 0 | 0 | 0
121 | 7 | 畜産 | 0 | 0 | 0 | 0 | 0 | 0 | 0 | 0 | 0 | 0 | 7239 | 0 | 16340.3213 | 10361.1162 | 4331.0186 | 0 | 0 | 0 | 0 | 0 | 6575.1751 | 0 | 0 | 0 | 0 | 0 | 0 | 0 | 0 | 0 | 0 | 0 | 0 | 0
122 | 8 | 養蚕 | 0 | 0 | 0 | 0 | 0 | 0 | 0 | 0 | 0 | 0 | 55 | 0 | 1530.1217 | 55.6329 | 52.2303 | 0 | 0 | 0 | 0 | 0 | 0 | 0 | 0 | 0 | 0 | 0 | 0 | 0 | 0 | 0 | 0 | 0 | 0 | 0
131 | 9 | 農業サービス | 0 | 0 | 0 | 0 | 0 | 0 | 0 | 0 | 0 | 0 | 5289 | 0 | 287915.9235 | 74.1772 | 981.1104 | 0 | 0 | 0 | 0 | 0 | 333.5234 | 0 | 0 | 0 | 0 | 0 | 0 | 0 | 0 | 0 | 0 | 0 | 0 | 0
211 | 10 | 育林 | 0 | 0 | 0 | 0 | 0 | 0 | 0 | 0 | 0 | 0 | 111 | 0 | 5083.5359 | 30116.9842 | 3232.134 | 0 | 0 | 0 | 0 | 0 | 428.8158 | 0 | 0 | 0 | 0 | 0 | 0 | 0 | 0 | 0 | 0 | 0 | 0 | 0
212 | 11 | 素材 | 0 | 0 | 0 | 0 | 0 | 0 | 0 | 0 | 0 | 0 | 613 | 0 | 7650.6084 | 53282.9441 | 471.0968 | 0 | 0 | 0 | 0 | 0 | 1000.5701 | 0 | 11 | 0 | 0 | 0 | 0 | 0 | 0 | 0 | 0 | 0 | 0 | 0
213 | 12 | 特用林産物 | 0 | 0 | 0 | 0 | 0 | 0 | 0 | 0 | 0 | 0 | 168685 | 0 | 205607.0061 | 74.1772 | 28312.9206 | 0 | 0 | 0 | 0 | 0 | 0 | 0 | 0 | 0 | 0 | 0 | 0 | 0 | 0 | 0 | 0 | 0 | 0 | 0
311 | 13 | 海面漁業 | 0 | 0 | 0 | 0 | 0 | 0 | 0 | 0 | 0 | 0 | 3200741 | 1184780.6058 | 29075.5424 | 36788.8136 | 405537.5767 | 0 | 0 | 0 | 0 | 0 | 8385.7306 | 0 | 161 | 0 | 0 | 0 | 0 | 0 | 0 | 0 | 0 | 0 | 0 | 0
312 | 14 | 内水面漁業 | 0 | 0 | 503 | 0 | 0 | 0 | 0 | 0 | 0 | 0 | 9234 | 1517.532 | 3114.083 | 1723.5903 | 52731.0991 | 0 | 0 | 0 | 0 | 0 | 285.8772 | 0 | 0 | 0 | 0 | 0 | 0 | 0 | 0 | 0 | 0 | 0 | 0 | 0
611 | 15 | 金属鉱物 | 0 | 0 | 0 | 0 | 0 | 0 | 0 | 0 | 0 | 0 | 1332 | 1085.714 | 164.7492 | 556.3292 | 78.8575 | 0 | 0 | 0 | 0 | 0 | 47.6462 | 0 | 0 | 0 | 0 | 0 | 0 | 0 | 0 | 0 | 0 | 0 | 0 | 0
621 | 16 | 窯業原料鉱物 | 0 | 0 | 72 | 0 | 0 | 0 | 0 | 0 | 0 | 0 | 18364 | 6770.5274 | 5520.7135 | 81121.0391 | 471.0968 | 0 | 0 | 0 | 0 | 0 | 476.462 | 0 | 0 | 0 | 0 | 0 | 0 | 0 | 0 | 0 | 35651.2548 | 0 | 0 | 0
622 | 17 | 砂利・採石 | 0 | 0 | 14803 | 0 | 0 | 0 | 0 | 0 | 0 | 0 | 31680 | 34037.7019 | 11969.6219 | 31191.5237 | 7300.977 | 0 | 0 | 0 | 0 | 4687.578 | 7766.33 | 0 | 353 | 0 | 0 | 0 | 0 | 0 | 0 | 0 | 0 | 0 | 0 | 0
629 | 18 | その他の非金属鉱物 | 0 | 0 | 0 | 0 | 0 | 0 | 0 | 0 | 0 | 0 | 1165 | 464.0858 | 272.4284 | 2909.3957 | 38.9167 | 0 | 0 | 0 | 0 | 0 | 0 | 0 | 0 | 0 | 0 | 0 | 0 | 0 | 0 | 0 | 0 | 0 | 0 | 0
711 | 19 | 石炭 | 0 | 5029 | 0 | 0 | 0 | 7.3793 | 0 | 0.58398 | 0 | 0 | 4993 | 124.3256 | 109.8328 | 1278.5269 | 65.5439 | 0 | 0 | 0 | 0 | 0 | 0 | 0 | 11 | 0 | 0 | 0 | 0 | 0 | 0 | 0 | 0 | 0 | 0 | 0
721 | 20 | 原油・天然ガス | 0 | 0 | 0 | 0 | 0 | 0 | 0 | 0 | 0 | 0 | 1110 | 62.6373 | 54.9164 | 278.1646 | 262.1756 | 0 | 0 | 0 | 0 | 0 | 47.6462 | 742 | 75 | 0 | 0 | 0 | 0 | 0 | 0 | 0 | 0 | 0 | 0 | 0
1111 | 21 | と畜 | 0 | 0 | 0 | 0 | 0 | 0 | 0 | 0 | 0 | 0 | 555 | 961.3883 | 0 | 0 | 0 | 0 | 0 | 0 | 0 | 0 | 0 | 0 | 622 | 0 | 0 | 0 | 0 | 0 | 0 | 0 | 0 | 0 | 0 | 0
1112 | 22 | 畜産食料品 | 0 | 0 | 0 | 0 | 0 | 0 | 0 | 0 | 0 | 0 | 296783 | 202163.924 | 15959.1369 | 4485.6617 | 0 | 0 | 0 | 0.009901 | 2.6238 | 0 | 12197.4263 | 0 | 29768 | 0 | 0 | 0 | 0 | 0 | 0 | 0 | 0 | 0 | 0 | 0
1113 | 23 | 水産食料品 | 0 | 0 | 0 | 0 | 0 | 0 | 0 | 0 | 0 | 0 | 217801 | 51802.9811 | 35305.862 | 4151.8642 | 0 | 0 | 0 | 0 | 0 | 0 | 45168.5941 | 0 | 40598 | 0 | 0 | 0 | 0 | 0 | 0 | 0 | 0 | 0 | 0 | 0
1114 | 24 | 精穀・製粉 | 0 | 0 | 0 | 0 | 0 | 0 | 0 | 0 | 0 | 0 | 61494 | 15347.0982 | 14976.0256 | 8209.9766 | 0 | 0 | 0 | 0 | 0 | 0 | 381.1696 | 0 | 4824 | 0 | 0 | 0 | 0 | 0 | 0 | 0 | 0 | 0 | 0 | 0
1115 | 25 | めん・パン・菓子類 | 0 | 0 | 0 | 0 | 0 | 0 | 0 | 0 | 0 | 0 | 348796 | 85923.2504 | 3443.5814 | 6005.2646 | 0 | 0 | 0 | 71.2871 | 0 | 0 | 101152.8748 | 0 | 147236 | 0 | 0 | 0 | 0 | 0 | 0 | 0 | 0 | 0 | 0 | 0
1116 | 26 | 農産保存食料品 | 0 | 0 | 0 | 0 | 0 | 0 | 0 | 0 | 0 | 0 | 84410 | 19275.2189 | 7705.5248 | 2113.0207 | 0 | 0 | 0 | 0 | 0 | 0 | 5526.9588 | 0 | 544 | 0 | 0 | 0 | 0 | 0 | 0 | 0 | 0 | 0 | 0 | 0
1117 | 27 | 砂糖・油脂・調味料類 | 0 | 0 | 0 | 0 | 0 | 0 | 0 | 0 | 0 | 0 | 350015 | 550463.6174 | 19893.7355 | 2613.717 | 0 | 0 | 0 | 19687.19 | 5089.189 | 2008.7521 | 58271.2981 | 0 | 178204 | 0 | 0 | 0 | 0 | 0 | 0 | 0 | 0 | 0 | 0 | 0
1119 | 28 | その他の食料品 | 0 | 0 | 0 | 0 | 0 | 0 | 0 | 0 | 0 | 0 | 556886 | 112228.0875 | 20987.7564 | 11565.4659 | 0 | 0 | 0 | 219.3476 | 107.8051 | 60.6701 | 172717.4616 | 0 | 218848 | 0 | 0 | 0 | 0 | 0 | 0 | 0 | 0 | 0 | 0 | 0
1121 | 29 | 酒類 | 0 | 0 | 0 | 0 | 0 | 0 | 0 | 0 | 0 | 0 | 184542 | 268466.5011 | 7215.5844 | 2724.9828 | 915.5665 | 0 | 0 | 0 | 0 | 0 | 18248.4932 | 0 | 191291 | 0 | 0 | 0 | 0 | 0 | 0 | 0 | 0 | 0 | 0 | 0
1129 | 30 | その他の飲料 | 0 | 0 | 0 | 0 | 0 | 0 | 0 | 0 | 0 | 0 | 285632 | 102012.5062 | 52466.699 | 2947.5145 | 0 | 0 | 0 | 44.1546 | 37.3093 | 60.6701 | 32971.1678 | 0 | 48317 | 0 | 0 | 0 | 0 | 0 | 0 | 0 | 0 | 0 | 0 | 0
1131 | 31 | 飼料・有機質肥料（除別掲） | 0 | 0 | 0 | 0 | 0 | 0 | 0 | 0 | 0 | 0 | 81909 | 23563.0297 | 5302.1247 | 3669.7122 | 13.3136 | 0 | 0 | 0 | 0 | 0 | 4431.0963 | 0 | 5369 | 0 | 0 | 0 | 0 | 0 | 0 | 0 | 0 | 0 | 0 | 0
1141 | 32 | たばこ | 0 | 3443 | 0 | 0 | 0 | 0 | 0 | 0 | 0 | 0 | 17819 | 15996.2488 | 6011.7307 | 5282.0367 | 523.3272 | 0 | 0 | 0 | 0 | 0 | 0 | 0 | 202 | 0 | 0 | 0 | 0 | 0 | 0 | 0 | 0 | 0 | 0 | 0
1511 | 33 | 製糸・紡績 | 0 | 367 | 0 | 0 | 0 | 0 | 0 | 0 | 0 | 0 | 47069 | 35362.5766 | 929.2717 | 630.5064 | 170.0045 | 0 | 0 | 130.1818 | 937.6161 | 3661.889 | 1381.7397 | 0 | 2474 | 0 | 0 | 0 | 0 | 0 | 0 | 0 | 0 | 0 | 0 | 0
1512 | 34 | 織物 | 0 | 0 | 0 | 0 | 0 | 0 | 0 | 0 | 0 | 0 | 121113 | 49286.0988 | 4044.4314 | 92.7215 | 196.6317 | 0 | 0 | 0 | 0 | 0 | 1191.1549 | 0 | 5758 | 0 | 0 | 0 | 0 | 0 | 0 | 0 | 0 | 0 | 0 | 0
1513 | 35 | ニット生地 | 0 | 0 | 0 | 0 | 0 | 0 | 0 | 0 | 0 | 0 | 12483 | 464.0858 | 218.5888 | 0 | 78.8575 | 0 | 0 | 0 | 0 | 0 | 571.7544 | 0 | 654 | 0 | 0 | 0 | 0 | 0 | 0 | 0 | 0 | 0 | 0 | 0
1514 | 36 | 染色整理 | 0 | 4118 | 0 | 0 | 0 | 0 | 0 | 0 | 0 | 0 | 285679 | 527628.5096 | 12624.3115 | 463.6077 | 91.147 | 0 | 0 | 0 | 0 | 25875.5 | 21726.6655 | 0 | 104476 | 0 | 0 | 0 | 0 | 0 | 0 | 0 | 0 | 0 | 0 | 0
1519 | 37 | その他の繊維工業製品 | 0 | 516 | 0 | 0 | 0 | 0 | 0 | 0 | 0 | 0 | 85808 | 71900.0779 | 9346.5561 | 2650.8056 | 418.8665 | 0 | 0 | 390.5454 | 2812.8481 | 6408.855 | 11673.3181 | 0 | 23590 | 0 | 0 | 0 | 0 | 0 | 0 | 0 | 0 | 0 | 0 | 0
1521 | 38 | 衣服 | 0 | 0 | 0 | 0 | 0 | 0 | 0 | 0 | 0 | 0 | 68450 | 5463.6846 | 62360.2655 | 2242.8309 | 2498.8615 | 0 | 0 | 0 | 0 | 0 | 5908.1283 | 0 | 25115 | 0 | 0 | 0 | 0 | 0 | 0 | 0 | 0 | 0 | 0 | 0
1522 | 39 | その他の衣服・身の回り品 | 0 | 149 | 0 | 0 | 0 | 0 | 0 | 0 | 0 | 0 | 94657 | 29159.5815 | 2679.0589 | 760.3166 | 144.4014 | 0 | 0 | 0 | 0 | 0 | 1429.3859 | 0 | 3548 | 0 | 0 | 0 | 0 | 0 | 0 | 0 | 0 | 0 | 0 | 0
1529 | 40 | その他の繊維既製品 | 0 | 0 | 0 | 0 | 0 | 0 | 0 | 0 | 0 | 0 | 53614 | 17985.459 | 5138.4523 | 1315.6155 | 615.4983 | 0 | 0 | 0 | 0 | 0 | 2477.6022 | 0 | 8931 | 0 | 0 | 0 | 0 | 0 | 0 | 0 | 0 | 0 | 0 | 0
1611 | 41 | 製材・合板・チップ | 0 | 0 | 0 | 0 | 0 | 0 | 0 | 0 | 0 | 0 | 42177 | 35261.0281 | 28092.4312 | 90739.3528 | 1975.5344 | 0 | 0 | 0 | 0 | 0 | 1477.0321 | 0 | 62 | 0 | 0 | 0 | 0 | 0 | 0 | 0 | 0 | 0 | 0 | 0
1619 | 42 | その他の木製品 | 0 | 0 | 72 | 0 | 0 | 0 | 0 | 0 | 0 | 0 | 38063 | 14530.9146 | 1147.8605 | 6115.5002 | 78.8575 | 0 | 0 | 0.09375 | 0 | 0 | 2811.1256 | 0 | 24120 | 0 | 0 | 0 | 0 | 0 | 0 | 0 | 0 | 0 | 0 | 0
1711 | 43 | 家具・装備品 | 0 | 0 | 144 | 0 | 0 | 0 | 0 | 0 | 0 | 0 | 94021 | 8750.2471 | 47166.7279 | 19645.6324 | 2695.4933 | 0 | 0 | 0.09375 | 0 | 0 | 15675.5986 | 0 | 21133 | 0 | 0 | 0 | 0 | 0 | 0 | 0 | 0 | 0 | 0 | 0
1811 | 44 | パルプ | 0 | 376978 | 0 | 0 | 0 | 0 | 0 | 0 | 0 | 0 | 28578 | 396148.9295 | 5028.6195 | 315.2532 | 0 | 0 | 0 | 0 | 0 | 5945.285 | 7861.6224 | 0 | 16 | 6273536 | 95648 | 0 | 0 | 0 | 0 | 0 | 317087.7896 | 0 | 0 | 0
1812 | 45 | 紙・板紙 | 0 | 1189520 | 23713 | 0 | 0 | 0 | 0 | 0 | 0 | 0 | 112152 | 3364808.8085 | 105809.9068 | 3725.3452 | 1635.5254 | 0 | 0 | 0 | 46.8959 | 282401.07 | 107156.2955 | 89 | 135690 | 7790536 | 282536 | 26000 | 0 | 0 | 0 | 0 | 0 | 0 | 0 | 0
1813 | 46 | 加工紙 | 0 | 0 | 0 | 0 | 0 | 0 | 0 | 0 | 0 | 0 | 150092 | 63055.8748 | 8526.0405 | 667.595 | 667.7286 | 0 | 0 | 0 | 0 | 2972.643 | 54840.772 | 0 | 7967 | 0 | 0 | 0 | 0 | 0 | 0 | 0 | 0 | 0 | 0 | 0
1821 | 47 | 紙製容器 | 0 | 0 | 0 | 0 | 0 | 0 | 0 | 0 | 0 | 0 | 36243 | 68655.2737 | 16777.499 | 2799.1601 | 2576.6949 | 0 | 0 | 0 | 6.9596 | 0 | 18534.3704 | 0 | 17600 | 0 | 0 | 0 | 0 | 0 | 0 | 0 | 0 | 0 | 0 | 0
1829 | 48 | その他の紙加工品 | 0 | 14866 | 0 | 0 | 0 | 0 | 0 | 0 | 0 | 0 | 49668 | 80690.185 | 5028.6195 | 241.076 | 928.8801 | 0 | 0 | 370.8543 | 21.2221 | 378.948 | 11959.1953 | 2196 | 7485 | 0 | 0 | 0 | 0 | 0 | 0 | 0 | 0 | 0 | 0 | 0
1911 | 49 | 出版・印刷 | 0 | 0 | 0 | 0 | 0 | 0 | 0 | 0 | 0 | 0 | 100496 | 6262.7853 | 21150.352 | 1556.6915 | 3901.9108 | 0 | 0 | 87.9592 | 0 | 0 | 142843.2965 | 0 | 202852 | 0 | 0 | 0 | 0 | 0 | 0 | 0 | 0 | 0 | 0 | 0
2011 | 50 | 化学肥料 | 0 | 11945 | 3162 | 0 | 113103.7845 | 29.1819 | 0 | 2.3094 | 0 | 0 | 25029 | 60778.1532 | 2022.2157 | 723.228 | 13.3136 | 0 | 474335 | 58378.12 | 20813.097 | 20424.699 | 645701.2524 | 120355 | 7252 | 0 | 0 | 0 | 0 | 0 | 0 | 0 | 381410.3282 | 0 | 0 | 0
2021 | 51 | ソーダ工業製品 | 0 | 0 | 25444 | 0 | 0 | 0 | 0 | 0 | 0 | 0 | 75490 | 619522.2376 | 2459.3933 | 203.9874 | 26.6272 | 0 | 0 | 63990.69 | 18636.03 | 22374.46 | 4335.8039 | 0 | 17864 | 0 | 0 | 0 | 0 | 0 | 0 | 0 | 1541399.2278 | 0 | 0 | 0
2029 | 52 | その他の無機化学基礎製品 | 0 | 184605 | 98405 | 0 | 18092.2195 | 0 | 0 | 0 | 0 | 0 | 148916 | 509452.2913 | 17596.9378 | 834.4938 | 131.0878 | 0 | 740 | 59561.5751 | 214793.6523 | 92053.4732 | 93767.7143 | 3680 | 58773 | 0 | 0 | 0 | 0 | 0 | 0 | 0 | 772239.6236 | 902.282 | 0 | 0
2031 | 53 | 石油化学基礎製品 | 0 | 92874 | 0 | 0 | 0 | 0 | 0 | 0 | 0 | 2799316 | 22366 | 227305.225 | 237033.1858 | 92.7215 | 0 | 0 | 45679553 | 1689358.8 | 314084.2 | 20727.232 | 2803406.8987 | 0 | 10176 | 0 | 0 | 0 | 0 | 0 | 0 | 0 | 0 | 0 | 0 | 0
2032 | 54 | 有機化学中間製品 | 0 | 1471420 | 17037 | 0 | 155867.2125 | 0 | 0 | 0 | 0 | 1527 | 53781 | 736908.4154 | 9618.9845 | 1185.8054 | 0 | 0 | 321048 | 1391755.5 | 435102.1 | 126083.25 | 103678.1232 | 11012 | 73151 | 0 | 0 | 0 | 0 | 0 | 0 | 0 | 0 | 0 | 0 | 0
2033 | 55 | 合成ゴム | 0 | 275818 | 50732 | 0 | 0 | 0 | 0 | 0 | 0 | 0 | 2608 | 414868.0047 | 764.5224 | 981.818 | 0 | 0 | 0 | 50215.73 | 45533.3 | 5220.341 | 35591.7086 | 979 | 4341 | 0 | 0 | 0 | 0 | 0 | 0 | 0 | 0 | 0 | 0 | 0
2039 | 56 | その他の有機化学基礎製品 | 0 | 39809 | 0 | 0 | 0 | 0 | 0 | 0 | 0 | 0 | 64725 | 164184.8148 | 33011.2179 | 445.0634 | 680.0181 | 0 | 518 | 524144.9644 | 181348.2869 | 193075.653 | 16723.8149 | 248100 | 61059 | 0 | 0 | 0 | 0 | 0 | 0 | 0 | 0 | 0 | 0 | 0
2041 | 57 | 合成樹脂 | 0 | 406912 | 0 | 0 | 0 | 0 | 0 | 0 | 0 | 0 | 58443 | 524338.1509 | 30169.5633 | 0 | 0 | 0 | 0 | 1534741.4 | 427830.41 | 139176.137 | 318610.1147 | 50190 | 35232 | 0 | 0 | 0 | 0 | 0 | 0 | 0 | 564091.4575 | 0 | 0 | 0
2051 | 58 | 化学繊維 | 0 | 171352 | 0 | 0 | 0 | 0 | 0 | 0 | 0 | 0 | 18206 | 318476.7255 | 24156.7558 | 259.6203 | 39.9408 | 0 | 0 | 48229.9454 | 73910.038 | 129076.76 | 17200.2769 | 0 | 1074 | 0 | 0 | 0 | 0 | 0 | 0 | 0 | 0 | 0 | 0 | 0
2061 | 59 | 医薬品 | 0 | 5384 | 0 | 0 | 0 | 0 | 0 | 0 | 0 | 0 | 61666 | 28011.2302 | 4099.3478 | 18662.7841 | 1739.986 | 0 | 0 | 24115.69 | 7947.732 | 14843.34 | 19439.6481 | 0 | 102080 | 0 | 0 | 0 | 0 | 0 | 0 | 0 | 0 | 0 | 0 | 0
2071 | 60 | 石けん・界面活性剤・化粧品 | 0 | 0 | 0 | 0 | 0 | 0 | 0 | 0 | 0 | 0 | 64023 | 52926.6571 | 13171.3219 | 148.3545 | 183.3181 | 0 | 0 | 16563.4698 | 3153.3109 | 6860.274 | 5288.7278 | 920 | 68374 | 0 | 0 | 0 | 0 | 0 | 0 | 0 | 0 | 0 | 0 | 0
2072 | 61 | 塗料・印刷インキ | 0 | 0 | 0 | 0 | 0 | 0 | 0 | 0 | 0 | 0 | 24266 | 525.7741 | 6066.6471 | 1038.4812 | 1125.5118 | 0 | 0 | 22778.17 | 10938.054 | 1922.0507 | 2572.8946 | 0 | 13943 | 0 | 0 | 0 | 0 | 0 | 0 | 0 | 0 | 0 | 0 | 0
2073 | 62 | 写真感光材料 | 0 | 0 | 0 | 0 | 0 | 0 | 0 | 0 | 0 | 0 | 50786 | 36872.5162 | 12843.9771 | 0 | 0 | 0 | 0 | 44.1546 | 37.3093 | 60.6701 | 2620.5408 | 0 | 37517 | 0 | 0 | 0 | 0 | 0 | 0 | 0 | 0 | 0 | 0 | 0
2074 | 63 | 農薬 | 0 | 0 | 0 | 0 | 0 | 0 | 0 | 0 | 0 | 0 | 17315 | 47664.1712 | 6558.7412 | 0 | 457.7832 | 0 | 0 | 11013.02 | 20230.09 | 686.0782 | 3859.3419 | 0 | 3734 | 0 | 0 | 0 | 0 | 0 | 0 | 0 | 12162.7413 | 0 | 0 | 0
2079 | 64 | その他の化学最終製品 | 0 | 17916 | 1581 | 0 | 10800.5068 | 0 | 0 | 0 | 0 | 0 | 104822 | 147983.571 | 18036.269 | 2372.641 | 1033.3407 | 0 | 0 | 87736.315 | 23537.864 | 45958.694 | 29111.8259 | 8964 | 52159 | 0 | 0 | 0 | 0 | 0 | 0 | 0 | 0 | 0 | 0 | 0
2111 | 65 | 石油製品 | 0 | 35496 | 0 | 0 | 0 | 0 | 0 | 0 | 0 | 242906368 | 216734 | 2034000 | 138000 | 136000 | 99000 | 0 | 386081 | 8990587 | 6568.523 | 118068.2 | 290832.3823 | 3116 | 16 | 0 | 0 | 0 | 0 | 0 | 0 | 0 | 0 | 0 | 0 | 0
2121 | 66 | 石炭製品 | 57694085 | 2184832 | 24582 | 0 | 3336118 | 17614.8141 | 0 | 1393.9781 | 0 | 0 | 32635 | 66682.1973 | 38914.1926 | 1055.9952 | 65.5439 | 0 | 0 | 3091.03 | 9666.018 | 5312.383 | 47.6462 | 0 | 529 | 0 | 0 | 0 | 0 | 0 | 0 | 0 | 0 | 0 | 0 | 0
2211 | 67 | プラスチック製品 | 0 | 883 | 216 | 0 | 4111.8681 | 0 | 0 | 0 | 0 | 0 | 281240 | 195335.5045 | 48478.2607 | 6115.5002 | 0 | 0 | 0 | 27798.41 | 13685.8 | 79861.13 | 89908.3724 | 0 | 139394 | 0 | 0 | 0 | 0 | 0 | 0 | 0 | 0 | 0 | 0 | 0
2311 | 68 | タイヤ・チューブ | 0 | 4704 | 0 | 0 | 0 | 0 | 0 | 0 | 0 | 0 | 62886 | 105969.0984 | 7159.5912 | 39087.2774 | 915.5665 | 0 | 0 | 0 | 0 | 11224.54 | 11006.2713 | 0 | 28134 | 0 | 0 | 32000 | 0 | 0 | 0 | 0 | 0 | 0 | 0 | 0
2319 | 69 | その他のゴム製品 | 0 | 17202 | 0 | 0 | 0 | 0 | 0 | 0 | 0 | 0 | 108628 | 88596.7261 | 18090.1086 | 611.9621 | 3008.8751 | 0 | 0 | 0 | 1556.096 | 597.05 | 7671.0376 | 0 | 56456 | 0 | 0 | 0 | 0 | 0 | 0 | 0 | 0 | 0 | 0 | 0
2411 | 70 | 革製履物 | 0 | 0 | 0 | 0 | 0 | 0 | 0 | 0 | 0 | 0 | 8993 | 3222.027 | 3006.4038 | 148.3545 | 222.2348 | 0 | 0 | 0 | 0 | 0 | 95.2924 | 0 | 654 | 0 | 0 | 0 | 0 | 0 | 0 | 0 | 0 | 0 | 0 | 0
2412 | 71 | なめし革・毛皮・その他の革製品 | 0 | 0 | 0 | 0 | 0 | 0 | 0 | 0 | 0 | 0 | 17765 | 28011.2302 | 1094.0209 | 222.5317 | 235.5484 | 0 | 0 | 0 | 0 | 0 | 2620.5408 | 0 | 498 | 0 | 0 | 0 | 0 | 0 | 0 | 0 | 0 | 0 | 0 | 0
2511 | 72 | 板ガラス・安全ガラス | 0 | 0 | 0 | 0 | 0 | 0 | 0 | 0 | 0 | 0 | 3775 | 466290.4165 | 3552.3374 | 1334.1598 | 1556.6678 | 0 | 0 | 226.6527 | 74.6186 | 848.2893 | 33971.738 | 2701 | 35806 | 0 | 0 | 0 | 0 | 0 | 0 | 0 | 45643 | 0 | 0 | 0
2512 | 73 | ガラス繊維・同製品 | 0 | 0 | 0 | 0 | 0 | 0 | 0 | 0 | 0 | 0 | 34568 | 76506.7697 | 2569.2261 | 37.0886 | 745.562 | 0 | 0 | 0 | 0 | 0 | 66323.5053 | 0 | 25411 | 0 | 0 | 0 | 0 | 0 | 0 | 0 | 0 | 0 | 0 | 0
2519 | 74 | その他のガラス製品 | 0 | 0 | 1006 | 0 | 0 | 0 | 0 | 0 | 0 | 0 | 153913 | 459273.1359 | 17926.4362 | 352.3418 | 432.1802 | 0 | 0 | 0 | 0 | 0 | 93958.2991 | 1959 | 157616 | 0 | 0 | 0 | 0 | 0 | 0 | 0 | 0 | 0 | 0 | 0
2521 | 75 | セメント | 0 | 9825226 | 12144 | 0 | 2302.6461 | 0 | 0 | 0 | 0 | 0 | 5662 | 99123.596 | 1858.5433 | 4688.6189 | 405.5529 | 0 | 0 | 18187.34 | 43248.92 | 1129106 | 0 | 0 | 452 | 0 | 0 | 275000 | 0 | 0 | 0 | 0 | 100917000 | 0 | 0 | 0
2522 | 76 | 生コンクリート | 0 | 0 | 0 | 0 | 0 | 0 | 0 | 0 | 0 | 0 | 22535 | 3160.3387 | 23938.167 | 68814.8312 | 0 | 0 | 0 | 0 | 0.60606 | 0.30571 | 3382.8799 | 0 | 5026 | 0 | 0 | 0 | 0 | 0 | 0 | 0 | 0 | 0 | 0 | 0
2523 | 77 | セメント製品 | 0 | 655 | 0 | 0 | 1589.9223 | 0 | 0 | 0 | 0 | 0 | 171126 | 234315.8622 | 64709.8261 | 36770.2693 | 1426.6041 | 0 | 0 | 44.1546 | 102.9175 | 99.0197 | 21059.6188 | 0 | 995 | 0 | 0 | 0 | 0 | 0 | 0 | 0 | 0 | 0 | 0 | 0
2531 | 78 | 陶磁器 | 0 | 655 | 0 | 0 | 0 | 0 | 0 | 0 | 0 | 0 | 205374 | 49455.0298 | 50664.1489 | 116760.1057 | 457.7832 | 0 | 0 | 0 | 0 | 572.4081 | 176052.6954 | 6827 | 85040 | 0 | 0 | 0 | 0 | 0 | 0 | 0 | 0 | 0 | 0 | 0
2599 | 79 | その他の窯業・土石製品 | 0 | 374459 | 358406 | 0 | 322534.9318 | 0 | 0 | 0 | 0 | 0 | 385086 | 481036.7656 | 125156.6319 | 23927.3067 | 2734.41 | 0 | 0 | 528.9092 | 8774.0294 | 196622.6381 | 33066.4602 | 9023 | 25846 | 0 | 0 | 0 | 0 | 0 | 0 | 0 | 0 | 0 | 0 | 0
2611 | 80 | 銑鉄・粗鋼 | 7132759.7891 | 2499053 | 4854896.9331 | 29417099.0669 | 4910995.9286 | 28645.9174 | -120048.74 | 2266.9431 | -9500.26 | 0 | 35912 | 49598.3364 | 23392.2333 | 352.3418 | 13.3136 | 0 | 0 | 0 | 94.7475 | 13025.9436 | 9243.3621 | 4719 | 22205 | 0 | 0 | 0 | 0 | 0 | 0 | 0 | 21840103.9286 | 18589.273 | 0 | 0
2612 | 81 | 鉄屑 | 0 | 0 | 0 | 0 | 0 | 0 | 0 | 0 | 0 | 0 | 0 | 0 | 0 | 0 | 0 | 0 | 0 | 0 | 0 | 0 | 0 | 0 | 0 | 0 | 0 | 0 | 0 | 0 | 0 | 0 | 0 | 0 | 0 | 0
2621 | 82 | 熱間圧延鋼材 | 17757.3556 | 0 | 32654 | 0 | 2053795.8659 | 952.9408 | 0 | 75.4126 | 0 | 0 | 211333 | 369747.2892 | 46018.8674 | 0 | 0 | 0 | 0 | 0 | 2605.556 | 232544.6 | 110396.2369 | 49121 | 160930 | 0 | 0 | 0 | 0 | 0 | 0 | 0 | 0 | 0 | 0 | 0
2622 | 83 | 鋼管 | 959.8571 | 0 | 0 | 0 | 451647.5893 | 264.3145 | 0 | 20.917 | 0 | 0 | 25647 | 48062.7725 | 1475.2053 | 0 | 0 | 0 | 0 | 0 | 284.2424 | 25203.21 | 27777.7325 | 13831 | 16354 | 0 | 0 | 0 | 0 | 0 | 0 | 0 | 0 | 0 | 0 | 0
2623 | 84 | 冷延・めっき鋼材 | 7198.9279 | 0 | 72 | 0 | 1564593.2148 | 1169.625 | 0 | 92.5603 | 0 | 0 | 138165 | 160218.7321 | 26070.2155 | 259.6203 | 26.6272 | 0 | 0 | 0.58947 | 1515.9595 | 132775.71 | 125357.1425 | 13712 | 136376 | 0 | 0 | 0 | 0 | 0 | 0 | 0 | 0 | 0 | 0 | 0
2631 | 85 | 鋳鍛造品 | 10078.4991 | 0 | 4301654 | 0 | 96985.2617 | 61.0472 | 0 | 4.8311 | 0 | 0 | 444150 | 50990.5938 | 50173.1316 | 4985.3278 | 1896.6769 | 0 | 0 | 0.94085 | 0 | 3061.0874 | 35448.7701 | 9527 | 149603 | 0 | 0 | 0 | 0 | 0 | 0 | 0 | 0 | 0 | 0 | 0
2649 | 86 | その他の鉄鋼製品 | 2879.5712 | 0 | 4958 | 0 | 0 | 0 | 0 | 0 | 0 | 0 | 19762 | 16162.3327 | 5956.8143 | 3298.8261 | 549.9544 | 0 | 0 | 693.8211 | 47.3737 | 4204.311 | 37640.4951 | 623 | 1603 | 0 | 0 | 0 | 0 | 0 | 0 | 0 | 0 | 0 | 0 | 0
2711 | 87 | 非鉄金属製錬・精製 | 0 | 124841 | 229249 | 0 | 62171.4453 | 0 | 0 | 0 | 0 | 0 | 117527 | 187569.423 | 15904.2205 | 3299.8563 | 904.3011 | 0 | 0 | 3179.1642 | 42329.7909 | 20806.1531 | 11482.7333 | 59 | 15919 | 0 | 0 | 37000 | 0 | 0 | 0 | 0 | 0 | 0 | 2934400 | 0
2712 | 88 | 非鉄金属屑 | 0 | 0 | 0 | 0 | 0 | 0 | 0 | 0 | 0 | 0 | 0 | 0 | 0 | 0 | 0 | 0 | 0 | 0 | 0 | 0 | 0 | 0 | 0 | 0 | 0 | 0 | 0 | 0 | 0 | 0 | 0 | 0 | 0 | 0
2721 | 89 | 電線・ケーブル | 0 | 0 | 0 | 0 | 0 | 0 | 0 | 0 | 0 | 0 | 36296 | 11278.518 | 7870.274 | 1315.6155 | 563.268 | 0 | 0 | 0 | 0 | 0 | 20344.9258 | 178 | 29581 | 0 | 0 | 0 | 0 | 0 | 0 | 0 | 0 | 0 | 0 | 0
2722 | 90 | その他の非鉄金属製品 | 0 | 11657 | 86811 | 0 | 0 | 0 | 0 | 0 | 0 | 0 | 300977 | 82354.8199 | 86024.9273 | 4076.6567 | 1152.139 | 0 | 0 | 3.6968 | 19015.2857 | 854.6796 | 81141.4723 | 28434 | 108367 | 0 | 0 | 0 | 0 | 0 | 0 | 0 | 696489.2857 | 0 | 0 | 0
2811 | 91 | 建設用金属製品 | 0 | 367 | 3330 | 0 | 0 | 0 | 0 | 0 | 0 | 0 | 23478 | 186.963 | 22845.2229 | 40124.7283 | 3663.2901 | 0 | 0 | 322.1523 | 4.7423 | 64.6842 | 7623.3914 | 297 | 45951 | 0 | 0 | 0 | 0 | 0 | 0 | 0 | 0 | 0 | 0 | 0
2812 | 92 | 建築用金属製品 | 0 | 74 | 72 | 0 | 0 | 0 | 0 | 0 | 0 | 0 | 109562 | 116948.6654 | 54762.4199 | 5745.6443 | 2249.9995 | 0 | 0 | 14.0319 | 7.7454 | 0.24189 | 40308.6821 | 0 | 31589 | 0 | 0 | 0 | 0 | 0 | 0 | 0 | 0 | 0 | 0 | 0
2891 | 93 | ガス・石油機器及び暖厨房装置 | 0 | 0 | 647 | 0 | 0 | 0 | 0 | 0 | 0 | 0 | 14153 | 278.0718 | 9018.1345 | 1871.9447 | 392.2393 | 0 | 0 | 0.020408 | 0 | 0 | 11768.6105 | 0 | 21910 | 0 | 0 | 0 | 0 | 0 | 0 | 0 | 0 | 0 | 0 | 0
2899 | 94 | その他の金属製品 | 0 | 3608 | 25294 | 0 | 0 | 0 | 0 | 0 | 0 | 0 | 194001 | 17089.5552 | 101163.5485 | 12806.9042 | 5638.8244 | 0 | 0 | 310.0778 | 30.5599 | 89.6025 | 290927.6747 | 2493 | 219750 | 0 | 0 | 0 | 0 | 0 | 0 | 0 | 0 | 0 | 0 | 0
3011 | 95 | 原動機・ボイラ | 0 | 0 | 1294 | 0 | 0 | 0 | 0 | 0 | 0 | 0 | 38243 | 5085.9625 | 21971.9444 | 12120.7649 | 2603.3221 | 0 | 0 | 4.2438 | 0 | 0 | 21917.2503 | 0 | 14612 | 0 | 0 | 0 | 0 | 0 | 0 | 0 | 0 | 0 | 0 | 0
3012 | 96 | 運搬機械 | 0 | 0 | 216 | 0 | 0 | 0 | 0 | 0 | 0 | 0 | 12211 | 372.9769 | 5848.0583 | 1148.7168 | 1778.9027 | 0 | 0 | 4.4274 | 0 | 0.73505 | 3764.0495 | 0 | 7235 | 0 | 0 | 0 | 0 | 0 | 0 | 0 | 0 | 0 | 0 | 0
3013 | 97 | 冷凍機・温湿調整装置 | 0 | 0 | 431 | 0 | 0 | 0 | 0 | 0 | 0 | 0 | 10768 | 215.4345 | 3443.5814 | 649.0507 | 1413.2905 | 0 | 0 | 0 | 0 | 0 | 3811.6957 | 0 | 11671 | 0 | 0 | 0 | 0 | 0 | 0 | 0 | 0 | 0 | 0 | 0
3019 | 98 | その他の一般産業機械 | 0 | 0 | 3018 | 0 | 0 | 0 | 0 | 0 | 0 | 0 | 102018 | 5974.2739 | 24485.1774 | 9229.9135 | 2721.0964 | 0 | 0 | 19827.4105 | 5076.1225 | 1398.2685 | 39784.5739 | 178 | 25831 | 0 | 0 | 0 | 0 | 0 | 0 | 0 | 0 | 0 | 0 | 0
3021 | 99 | 鉱山・土木建設機械 | 0 | 0 | 2228 | 0 | 0 | 0 | 0 | 0 | 0 | 0 | 54842 | 3346.3526 | 20494.5856 | 18774.05 | 5403.276 | 0 | 0 | 15.2723 | 0 | 1.0177 | 14770.3209 | 0 | 12993 | 0 | 0 | 0 | 0 | 0 | 0 | 0 | 0 | 0 | 0 | 0
3022 | 100 | 化学機械 | 0 | 0 | 144 | 0 | 0 | 0 | 0 | 0 | 0 | 0 | 11878 | 3725.9729 | 7378.18 | 1241.4383 | 719.9589 | 0 | 0 | 3271.87 | 654.1433 | 2348.775 | 4859.912 | 0 | 513 | 0 | 0 | 0 | 0 | 0 | 0 | 0 | 0 | 0 | 0 | 0
3023 | 101 | 産業用ロボット | 0 | 0 | 0 | 0 | 0 | 0 | 0 | 0 | 0 | 0 | 1387 | 0 | 1038.0277 | 0 | 52.2303 | 0 | 0 | 0 | 0 | 0 | 809.9853 | 0 | 2614 | 0 | 0 | 0 | 0 | 0 | 0 | 0 | 0 | 0 | 0 | 0
3024 | 102 | 金属加工・工作機械 | 0 | 0 | 288 | 0 | 0 | 0 | 0 | 0 | 0 | 0 | 35587 | 990.8089 | 11531.3675 | 2038.8435 | 393.2635 | 0 | 0 | 40.2695 | 0 | 0.64261 | 7003.9909 | 0 | 8902 | 0 | 0 | 0 | 0 | 0 | 0 | 0 | 0 | 0 | 0 | 0
3029 | 103 | その他の特殊産業用機械 | 0 | 0 | 17988 | 0 | 0 | 0 | 0 | 0 | 0 | 0 | 70926 | 3719.3295 | 44542.5853 | 3187.5603 | 2878.8114 | 0 | 0 | 155.9939 | 0 | 782.174 | 32494.7059 | 237 | 29456 | 0 | 0 | 0 | 0 | 0 | 0 | 0 | 0 | 0 | 0 | 0
3031 | 104 | その他の一般機械器具及び部品 | 0 | 0 | 10563 | 0 | 0 | 0 | 0 | 0 | 0 | 0 | 75533 | 1240.4092 | 52850.037 | 12343.2965 | 3362.1977 | 0 | 0 | 46.7603 | 0 | 1.1113 | 44406.255 | 0 | 19546 | 0 | 0 | 0 | 0 | 0 | 0 | 0 | 0 | 0 | 0 | 0
3111 | 105 | 事務用機械 | 0 | 0 | 1438 | 0 | 0 | 0 | 0 | 0 | 0 | 0 | 22757 | 1052.4972 | 7870.274 | 853.0381 | 705.6211 | 0 | 0 | 0.98041 | 0 | 0.36 | 2287.0174 | 0 | 10519 | 0 | 0 | 0 | 0 | 0 | 0 | 0 | 0 | 0 | 0 | 0
3112 | 106 | サービス用機器 | 0 | 0 | 0 | 0 | 0 | 0 | 0 | 0 | 0 | 0 | 11043 | 804.795 | 5902.9747 | 1130.1725 | 418.8665 | 0 | 0 | 0 | 0 | 0 | 10910.979 | 0 | 7516 | 0 | 0 | 0 | 0 | 0 | 0 | 0 | 0 | 0 | 0 | 0
3211 | 107 | 民生用電子機器 | 0 | 0 | 647 | 0 | 0 | 0 | 0 | 0 | 0 | 0 | 14559 | 402.3975 | 11040.3502 | 723.228 | 1165.4526 | 0 | 0 | 9.8438 | 0 | 0 | 9719.824 | 0 | 12900 | 0 | 0 | 0 | 0 | 0 | 0 | 0 | 0 | 0 | 0 | 0
3212 | 108 | 民生用電気機器 | 0 | 0 | 0 | 0 | 0 | 0 | 0 | 0 | 0 | 0 | 32031 | 2230.269 | 3770.9262 | 8729.2172 | 1687.7557 | 0 | 0 | 1.9137 | 0 | 0 | 2239.3712 | 0 | 1261 | 0 | 0 | 0 | 0 | 0 | 0 | 0 | 0 | 0 | 0 | 0
3311 | 109 | 電子計算機・同付属装置 | 0 | 0 | 0 | 0 | 0 | 0 | 0 | 0 | 0 | 0 | 55717 | 464.0858 | 26725.9819 | 537.7849 | 850.0226 | 0 | 0 | 4.3682 | 0 | 0 | 7623.3914 | 831 | 26033 | 0 | 0 | 0 | 0 | 0 | 0 | 0 | 0 | 0 | 0 | 0
3321 | 110 | 通信機械 | 0 | 0 | 2803 | 0 | 0 | 0 | 0 | 0 | 0 | 0 | 49617 | 588.4114 | 5683.3091 | 926.1851 | 563.268 | 0 | 0 | 0.14286 | 0 | 0.35789 | 4240.5115 | 0 | 13353 | 0 | 0 | 0 | 0 | 0 | 0 | 0 | 0 | 0 | 0 | 0
3331 | 111 | 電子応用装置 | 0 | 0 | 72 | 0 | 0 | 0 | 0 | 0 | 0 | 0 | 5276 | 0 | 6612.5808 | 1612.3244 | 340.009 | 0 | 0 | 0.14286 | 0 | 0 | 3478.1723 | 0 | 8216 | 0 | 0 | 0 | 0 | 0 | 0 | 0 | 0 | 0 | 0 | 0
3332 | 112 | 電気計測器 | 0 | 0 | 0 | 0 | 0 | 0 | 0 | 0 | 0 | 0 | 5717 | 0 | 2294.6441 | 111.2658 | 104.4606 | 0 | 0 | 0 | 0 | 8.5521 | 1048.2163 | 0 | 4606 | 0 | 0 | 0 | 0 | 0 | 0 | 0 | 0 | 0 | 0 | 0
3341 | 113 | 半導体素子・集積回路 | 0 | 0 | 4383 | 0 | 0 | 0 | 0 | 0 | 0 | 0 | 191841 | 775.3744 | 19074.2967 | 241.076 | 588.8711 | 0 | 0 | 53.8233 | 0.98969 | 0 | 68419.9379 | 0 | 35930 | 0 | 0 | 0 | 0 | 0 | 0 | 0 | 0 | 0 | 0 | 0
3359 | 114 | 電子部品 | 0 | 0 | 3378 | 0 | 0 | 0 | 0 | 0 | 0 | 0 | 166341 | 5733.215 | 43395.8017 | 1760.6789 | 10898.7232 | 0 | 0 | 611.2887 | 5057.9828 | 1328.2024 | 52791.9855 | 831 | 57576 | 0 | 0 | 0 | 0 | 0 | 0 | 0 | 0 | 0 | 0 | 0
3411 | 115 | 重電機器 | 0 | 0 | 3162 | 0 | 0 | 0 | 0 | 0 | 0 | 0 | 69451 | 1580.1693 | 32081.9462 | 3020.6615 | 3048.8159 | 0 | 0 | 3.8955 | 0 | 0.73505 | 25871.8846 | 1543 | 42962 | 0 | 0 | 0 | 0 | 0 | 0 | 0 | 0 | 0 | 0 | 0
3421 | 116 | その他の電気機器 | 0 | 0 | 5893 | 0 | 0 | 0 | 0 | 0 | 0 | 0 | 101139 | 2014.8345 | 32737.7127 | 6856.2423 | 1987.8239 | 0 | 0 | 3870.347 | 0 | 0 | 72898.6804 | 386 | 97771 | 0 | 0 | 0 | 0 | 0 | 0 | 0 | 0 | 0 | 0 | 0
3511 | 117 | 乗用車 | 0 | 0 | 9342 | 0 | 0 | 0 | 0 | 0 | 0 | 0 | 10104 | 17551.7429 | 12351.8831 | 9044.4704 | 77978.8178 | 0 | 0 | 0 | 1263.878 | 0 | 18343.7856 | 831 | 29815 | 0 | 0 | 0 | 0 | 0 | 0 | 0 | 0 | 169.6956 | 0 | 0
3521 | 118 | トラック・バス・その他の自動車 | 0 | 0 | 4024 | 0 | 0 | 0 | 0 | 0 | 0 | 0 | 20979 | 4896.1523 | 7433.0964 | 3558.4464 | 7130.9725 | 0 | 0 | 0 | 459.5917 | 0 | 2620.5408 | 0 | 53933 | 0 | 0 | 0 | 0 | 0 | 0 | 0 | 0 | 50.2131 | 0 | 0
3531 | 119 | 二輪自動車 | 0 | 0 | 72 | 0 | 0 | 0 | 0 | 0 | 0 | 0 | 2555 | 743.1067 | 3770.9262 | 981.818 | 1438.8936 | 0 | 0 | 0 | 68.9388 | 0 | 238.231 | 0 | 934 | 0 | 0 | 0 | 0 | 0 | 0 | 0 | 0 | 10.289 | 0 | 0
3541 | 120 | 自動車部品・同付属品 | 0 | 0 | 106387 | 0 | 0 | 0 | 0 | 0 | 0 | 0 | 413061 | 66683.1464 | 172871.447 | 33749.6078 | 30536.2928 | 0 | 0 | 191.4629 | 677.6393 | 0.59375 | 131979.9638 | 13445 | 180537 | 0 | 0 | 0 | 0 | 0 | 0 | 0 | 0 | 759.5 | 0 | 0
3611 | 121 | 船舶・同修理 | 0 | 0 | 5605 | 0 | 0 | 0 | 0 | 0 | 0 | 0 | 31469 | 6780.0179 | 9837.5734 | 9877.934 | 1582.2709 | 0 | 0 | 487.024 | 0 | 0 | 6051.0669 | 0 | 22064 | 0 | 0 | 0 | 0 | 0 | 0 | 0 | 0 | 0 | 0 | 0
3621 | 122 | 鉄道車両・同修理 | 0 | 0 | 67740 | 0 | 0 | 0 | 0 | 0 | 0 | 0 | 10436 | 81767.3575 | 11914.7055 | 463.6077 | 9315.4281 | 0 | 0 | 0 | 0 | 17.1042 | 3144.649 | 0 | 871 | 0 | 0 | 0 | 0 | 0 | 0 | 0 | 0 | 0 | 0 | 0
3622 | 123 | 航空機・同修理 | 0 | 0 | 144 | 0 | 0 | 0 | 0 | 0 | 0 | 0 | 10713 | 62.6373 | 4263.0202 | 278.1646 | 772.1892 | 10905.648 | 0 | 0 | 0 | 0.59375 | 238.231 | 0 | 5820 | 0 | 0 | 0 | 0 | 0 | 0 | 0 | 0 | 0 | 0 | 0
3629 | 124 | その他の輸送機械 | 0 | 0 | 144 | 0 | 0 | 0 | 0 | 0 | 0 | 0 | 35467 | 1054.3953 | 2569.2261 | 4447.5429 | 1465.5208 | 0 | 0 | 2.398 | 0 | 17.1042 | 1572.3245 | 0 | 15157 | 0 | 0 | 0 | 0 | 0 | 0 | 0 | 0 | 0 | 0 | 0
3711 | 125 | 光学機械 | 0 | 0 | 2443 | 0 | 0 | 0 | 0 | 0 | 0 | 0 | 17041 | 1024.0257 | 8798.4689 | 222.5317 | 170.0045 | 0 | 0 | 3.2813 | 0 | 0 | 476.462 | 0 | 18067 | 0 | 0 | 0 | 0 | 0 | 0 | 0 | 0 | 0 | 0 | 0
3712 | 126 | 時計 | 0 | 0 | 575 | 0 | 0 | 0 | 0 | 0 | 0 | 0 | 5553 | 62.6373 | 3278.8322 | 37.0886 | 994.424 | 0 | 0 | 0 | 0 | 0 | 714.6929 | 0 | 7018 | 0 | 0 | 0 | 0 | 0 | 0 | 0 | 0 | 0 | 0 | 0
3719 | 127 | その他の精密機械 | 0 | 0 | 6180 | 0 | 0 | 0 | 0 | 0 | 0 | 0 | 21981 | 187.912 | 14536.6944 | 519.2406 | 2917.7281 | 0 | 0 | 260.3636 | 1875.232 | 2601.737 | 19106.1247 | 0 | 21599 | 0 | 0 | 0 | 0 | 0 | 0 | 0 | 0 | 0 | 0 | 0
3911 | 128 | 玩具・運動用品 | 0 | 0 | 0 | 0 | 0 | 0 | 0 | 0 | 0 | 0 | 20758 | 3447.901 | 4645.2815 | 259.6203 | 392.2393 | 0 | 0 | 0.14286 | 0 | 119.41 | 8528.6691 | 0 | 6473 | 0 | 0 | 0 | 0 | 0 | 0 | 0 | 0 | 0 | 0 | 0
3919 | 129 | その他の製造工業製品 | 0 | 0 | 10061 | 0 | 0 | 0 | 0 | 0 | 0 | 0 | 81972 | 42077.11 | 21696.2856 | 3558.4464 | 2186.5038 | 0 | 0 | 0.21077 | 0 | 0.59375 | 38402.8342 | 0 | 30794 | 0 | 0 | 0 | 0 | 0 | 0 | 0 | 0 | 0 | 0 | 0
4111 | 130 | 住宅建築 | 0 | 0 | 0 | 0 | 0 | 0 | 0 | 0 | 0 | 0 | 137146 | 1891.458 | 282340.2936 | 80193.8237 | 54899.1687 | 0 | 0 | 0 | 0 | 0 | 3573.4647 | 0 | 269499 | 0 | 0 | 0 | 0 | 0 | 0 | 0 | 303443.9934 | 0 | 0 | 0
4112 | 131 | 非住宅建築 | 0 | 0 | 0 | 0 | 0 | 0 | 0 | 0 | 0 | 0 | 208358 | 4426.3723 | 326173.2729 | 68703.5653 | 56926.9334 | 0 | 0 | 0 | 0 | 0 | 3954.6343 | 0 | 135912 | 0 | 0 | 0 | 0 | 0 | 0 | 0 | 411318.5258 | 0 | 0 | 0
4121 | 132 | 建設補修 | 0 | 1618 | 0 | 0 | 0 | 0 | 0 | 0 | 0 | 0 | 177398 | 5537.7106 | 111548.1323 | 76709.5546 | 42809.3899 | 0 | 0 | 0 | 0 | 0 | 3192.2952 | 0 | 65343 | 0 | 0 | 0 | 0 | 0 | 0 | 0 | 29158.2542 | 0 | 0 | 0
4131 | 133 | 公共事業 | 0 | 0 | 0 | 0 | 0 | 0 | 0 | 0 | 0 | 0 | 387534 | 91761.81 | 158003.1006 | 2181952.994 | 181522.8326 | 0 | 0 | 0 | 0 | 0 | 7718.6838 | 0 | 65139 | 0 | 0 | 0 | 0 | 0 | 0 | 0 | 418305.3609 | 0 | 0 | 0
4132 | 134 | その他の土木建設 | 0 | 0 | 0 | 0 | 0 | 0 | 0 | 0 | 0 | 0 | 87418 | 2728.5206 | 18198.8646 | 826550.6533 | 13293.1241 | 0 | 0 | 0 | 0 | 0 | 1905.8479 | 0 | 30952 | 0 | 0 | 0 | 0 | 0 | 0 | 0 | 298001.7615 | 0 | 0 | 0
5111 | 135 | 電力 | 845142 | 44442126 | 0 | 0 | 3450287.6028 | 71303.5197 | 0 | 5642.7246 | 0 | 16049569 | 581802 | 21681121.8728 | 8745.7061 | 212850.07 | 0 | 0 | 153937 | 0 | 0 | 0 | 800545.7578 | 33280104 | 5226 | 0 | 0 | 126000 | 0 | 0 | 254726 | 80116 | 1120192.7606 | 0 | 0 | 0
5121 | 136 | 都市ガス | 791054 | 8678 | 33279 | 0 | 607000 | 0 | 0 | 0 | 0 | 0 | 0 | 1396.0535 | 1311.5329 | 0 | 0 | 0 | 385771 | 0 | 0 | 0 | 2251724 | 11168434 | 335945 | 0 | 0 | 0 | 0 | 0 | 0 | 0 | 0 | 0 | 0 | 0
5122 | 137 | 熱供給業 | 0 | 46301 | 0 | 0 | 0 | 0 | 0 | 0 | 0 | 0 | 20757 | 141502.5041 | 8908.3017 | 0 | 0 | 0 | 0 | 0 | 0 | 0 | 3359.7953 | 0 | 73750 | 0 | 0 | 0 | 0 | 0 | 0 | 0 | 0 | 0 | 0 | 0
5211 | 138 | 水道 | 0 | 292 | 0 | 0 | 0 | 0 | 0 | 0 | 0 | 0 | 1796162 | 224429.6015 | 50554.3161 | 18588.6069 | 9066.5661 | 0 | 0 | 0 | 0 | 0 | 8531.615 | 0 | 27226 | 0 | 0 | 0 | 0 | 0 | 0 | 0 | 298775.917 | 0 | 0 | 0
5212 | 139 | 廃棄物処理 | 0 | 9790 | 0 | 0 | 0 | 0 | 0 | 0 | 0 | 0 | 179015 | 231391.8371 | 246597.254 | 44054.0609 | 1387.6875 | 0 | 0 | 0 | 0 | 0 | 0 | 0 | 72990 | 0 | 0 | 0 | 39494328 | 9690485.5127 | 0 | 0 | 0 | 0 | 0 | 0
6111 | 140 | 卸売 | 0 | 0 | 0 | 0 | 0 | 0 | 0 | 0 | 0 | 0 | 1246938 | 0 | 515657.4696 | 60122.7025 | 2014.4511 | 0 | 0 | 0 | 0 | 0 | 453.0061 | 0 | 410295 | 0 | 0 | 0 | 0 | 0 | 0 | 0 | 0 | 0 | 0 | 0
6112 | 141 | 小売 | 0 | 0 | 0 | 0 | 0 | 0 | 0 | 0 | 0 | 0 | 1969242 | 0 | 1056838.1443 | 39902.1967 | 1308.8299 | 0 | 0 | 0 | 0 | 0 | 0 | 0 | 172797 | 0 | 0 | 0 | 0 | 0 | 0 | 0 | 0 | 0 | 0 | 0
6211 | 142 | 金融 | 0 | 0 | 0 | 0 | 0 | 0 | 0 | 0 | 0 | 0 | 16150 | 0 | 127288.6804 | 15994.4645 | 8975.4191 | 0 | 0 | 0 | 0 | 0 | 44168.0951 | 0 | 77349 | 0 | 0 | 0 | 0 | 0 | 0 | 0 | 0 | 0 | 0 | 0
6212 | 143 | 保険 | 0 | 0 | 0 | 0 | 0 | 0 | 0 | 0 | 0 | 0 | 5438 | 0 | 23500.9893 | 3799.5224 | 379.9498 | 0 | 0 | 0 | 0 | 0 | 46848.3813 | 0 | 56122 | 0 | 0 | 0 | 0 | 0 | 0 | 0 | 0 | 0 | 0 | 0
6411 | 144 | 不動産仲介及び賃貸 | 0 | 0 | 0 | 0 | 0 | 0 | 0 | 0 | 0 | 0 | 152853 | 0 | 351860.1503 | 55377.4205 | 0 | 0 | 0 | 0 | 0 | 0 | 15364.457 | 0 | 148603 | 0 | 0 | 0 | 0 | 0 | 0 | 0 | 0 | 0 | 0 | 0
6421 | 145 | 住宅賃貸料 | 0 | 0 | 0 | 0 | 0 | 0 | 0 | 0 | 0 | 0 | 144478 | 0 | 362518.2393 | 59974.3481 | 0 | 0 | 0 | 0 | 0 | 0 | 3699.5498 | 0 | 4852 | 0 | 0 | 0 | 0 | 0 | 0 | 0 | 0 | 0 | 0 | 0
7111 | 146 | 鉄道旅客輸送 | 0 | 1176 | 0 | 0 | 0 | 0 | 0 | 0 | 0 | 0 | 118224 | 0 | 44487.6689 | 191634.8041 | 0 | 0 | 0 | 0 | 0 | 0 | 1245.7668 | 0 | 16429 | 0 | 0 | 0 | 0 | 0 | 0 | 0 | 0 | 0 | 0 | 0
7112 | 147 | 鉄道貨物輸送 | 0 | 0 | 0 | 0 | 0 | 0 | 0 | 0 | 0 | 0 | 18260 | 0 | 4426.6927 | 24519.6943 | 0 | 0 | 0 | 0 | 0 | 0 | 188.7525 | 0 | 268 | 0 | 0 | 0 | 0 | 0 | 0 | 0 | 0 | 0 | 0 | 0
7121 | 148 | 道路旅客輸送 | 0 | 3969 | 0 | 0 | 0 | 0 | 0 | 0 | 0 | 0 | 6768 | 0 | 41536.1816 | 1569619.9894 | 24819.635 | 0 | 0 | 0 | 0 | 0 | 1272675.7648 | 0 | 20799 | 0 | 0 | 0 | 0 | 0 | 0 | 0 | 0 | 0 | 0 | 0
7122 | 149 | 道路貨物輸送 | 0 | 0 | 0 | 0 | 0 | 0 | 0 | 0 | 0 | 0 | 45507 | 0 | 45745.3622 | 16335262.456 | 171487.4456 | 0 | 0 | 0 | 0 | 0 | 717.2597 | 0 | 40859 | 0 | 0 | 0 | 0 | 0 | 0 | 0 | 0 | 0 | 0 | 0
7131 | 150 | 自家用旅客自動車輸送 | 0 | 0 | 0 | 0 | 0 | 0 | 0 | 0 | 0 | 0 | 0 | 0 | 9126.8905 | 4538359.4921 | 14918379.546 | 0 | 0 | 0 | 0 | 0 | 46810.6308 | 0 | 10003 | 0 | 0 | 0 | 0 | 0 | 0 | 0 | 0 | 0 | 0 | 0
7132 | 151 | 自家用貨物自動車輸送 | 0 | 0 | 0 | 0 | 0 | 0 | 0 | 0 | 0 | 0 | 0 | 0 | 3006.4038 | 9510195.2422 | 3671070.3203 | 0 | 0 | 0 | 0 | 0 | 31068.6686 | 0 | 3684 | 0 | 0 | 0 | 0 | 0 | 0 | 0 | 0 | 0 | 0 | 0
7141 | 152 | 外洋輸送 | 0 | 0 | 0 | 0 | 0 | 0 | 0 | 0 | 0 | 0 | 667812 | 13167000 | 1311.5329 | 6838.7282 | 0 | 0 | 0 | 0 | 0 | 0 | 0 | 0 | 1232 | 0 | 0 | 0 | 0 | 0 | 0 | 0 | 0 | 0 | 0 | 0
7142 | 153 | 沿海・内水面輸送 | 0 | 0 | 0 | 0 | 0 | 0 | 0 | 0 | 0 | 0 | 1571314 | 1998254.6321 | 764.5224 | 283301.3723 | 0 | 0 | 0 | 0 | 0 | 0 | 0 | 0 | 11578 | 0 | 0 | 0 | 0 | 0 | 0 | 0 | 0 | 0 | 0 | 0
7143 | 154 | 港湾運送 | 0 | 0 | 0 | 0 | 0 | 0 | 0 | 0 | 0 | 0 | 110417 | 138475.0325 | 13553.5832 | 104583.7079 | 16603.0915 | 0 | 0 | 0 | 0 | 0 | 792.7607 | 0 | 664 | 0 | 0 | 0 | 0 | 0 | 0 | 0 | 0 | 0 | 0 | 0
7151 | 155 | 航空輸送 | 0 | 0 | 0 | 0 | 0 | 0 | 0 | 0 | 0 | 0 | 35520 | 2417.232 | 16341.3981 | 2965.0286 | 29658.6189 | 9622399 | 0 | 0 | 0 | 0 | 7323.5987 | 0 | 11149 | 0 | 0 | 0 | 0 | 0 | 0 | 0 | 0 | 0 | 0 | 0
7161 | 156 | 貨物運送取扱 | 0 | 0 | 0 | 0 | 0 | 0 | 0 | 0 | 0 | 0 | 2441 | 124.3256 | 3061.3202 | 160165.1158 | 14247.6073 | 0 | 0 | 0 | 0 | 0 | 566.2576 | 0 | 2281 | 0 | 0 | 0 | 0 | 0 | 0 | 0 | 0 | 0 | 0 | 0
7171 | 157 | 倉庫 | 0 | 0 | 0 | 0 | 0 | 0 | 0 | 0 | 0 | 0 | 10156 | 0 | 8579.8801 | 12973.803 | 3624.3734 | 0 | 0 | 0 | 0 | 0 | 1094.7648 | 0 | 889 | 0 | 0 | 0 | 0 | 0 | 0 | 0 | 0 | 0 | 0 | 0
7181 | 158 | こん包 | 0 | 0 | 0 | 0 | 0 | 0 | 0 | 0 | 0 | 0 | 10713 | 0 | 5301.0479 | 12361.8408 | 2943.3312 | 0 | 0 | 0 | 0 | 0 | 1359.0183 | 0 | 1906 | 0 | 0 | 0 | 0 | 0 | 0 | 0 | 0 | 0 | 0 | 0
7189 | 159 | その他の運輸付帯サービス | 0 | 0 | 0 | 0 | 0 | 0 | 0 | 0 | 0 | 0 | 30913 | 4739.559 | 24157.8326 | 65163.6632 | 20919.7724 | 2891.411 | 0 | 0 | 0 | 0 | 2340.5315 | 0 | 83827 | 0 | 0 | 0 | 0 | 0 | 0 | 0 | 0 | 0 | 0 | 0
7311 | 160 | 郵便 | 0 | 0 | 0 | 0 | 0 | 0 | 0 | 0 | 0 | 0 | 21088 | 0 | 11313.8554 | 0 | 97852.96 | 0 | 0 | 0 | 0 | 0 | 5813.5783 | 0 | 2774 | 0 | 0 | 0 | 0 | 0 | 0 | 0 | 0 | 0 | 0 | 0
7312 | 161 | 電気通信 | 0 | 0 | 0 | 0 | 0 | 0 | 0 | 0 | 0 | 0 | 77654 | 0 | 14045.6772 | 0 | 0 | 0 | 0 | 0 | 0 | 0 | 943.7627 | 0 | 35364 | 0 | 0 | 0 | 0 | 0 | 0 | 0 | 0 | 0 | 0 | 0
7319 | 162 | その他の通信サービス | 0 | 0 | 0 | 0 | 0 | 0 | 0 | 0 | 0 | 0 | 0 | 0 | 1803.6269 | 0 | 0 | 0 | 0 | 0 | 0 | 0 | 0 | 0 | 268 | 0 | 0 | 0 | 0 | 0 | 0 | 0 | 0 | 0 | 0 | 0
7321 | 163 | 放送 | 0 | 0 | 0 | 0 | 0 | 0 | 0 | 0 | 0 | 0 | 120279 | 0 | 1857.4665 | 0 | 223.2589 | 0 | 0 | 0 | 0 | 0 | 868.2617 | 0 | 10185 | 0 | 0 | 0 | 0 | 0 | 0 | 0 | 0 | 0 | 0 | 0
8111 | 164 | 公務（中央） | 0 | 2580 | 0 | 0 | 0 | 0 | 0 | 0 | 0 | 0 | 404622 | 0 | 125977.1475 | 129047.7693 | 47167.0357 | 409448.941 | 0 | 0 | 0 | 0 | 62590.3434 | 0 | 57264 | 0 | 0 | 0 | 0 | 0 | 0 | 0 | 0 | 0 | 0 | 0
8112 | 165 | 公務（地方） | 0 | 0 | 0 | 0 | 0 | 0 | 0 | 0 | 0 | 0 | 1115570 | 0 | 358801.1527 | 249143.7897 | 96073.0332 | 0 | 0 | 0 | 0 | 0 | 58400.0369 | 0 | 109779 | 0 | 0 | 0 | 0 | 0 | 0 | 0 | 0 | 0 | 0 | 0
8211 | 166 | 学校教育 | 0 | 237154 | 0 | 0 | 0 | 0 | 0 | 0 | 0 | 0 | 289003 | 0 | 294637.2603 | 208426.6738 | 29346.2612 | 0 | 0 | 0 | 0 | 0 | 0 | 0 | 306760 | 0 | 0 | 0 | 0 | 0 | 0 | 0 | 0 | 0 | 0 | 0
8213 | 167 | 社会教育・その他の教育 | 0 | 54754 | 0 | 0 | 0 | 0 | 0 | 0 | 0 | 0 | 524704 | 0 | 148493.9488 | 212725.8622 | 62605.6987 | 0 | 0 | 0 | 0 | 0 | 32691.9405 | 0 | 35259 | 0 | 0 | 0 | 0 | 0 | 0 | 0 | 0 | 0 | 0 | 0
8221 | 168 | 学術研究機関 | 0 | 24317 | 0 | 0 | 0 | 0 | 0 | 0 | 0 | 0 | 0 | 0 | 54052.8139 | 211410.2467 | 17478.7172 | 0 | 0 | 0 | 0 | 0 | 45149.6084 | 0 | 53903 | 0 | 0 | 0 | 0 | 0 | 0 | 0 | 0 | 0 | 0 | 0
8222 | 169 | 企業内研究開発 | 0 | 94396 | 0 | 0 | 0 | 0 | 0 | 0 | 0 | 0 | 0 | 0 | 35470.6112 | 872032.6258 | 39852.7451 | 0 | 0 | 0 | 0 | 0 | 0 | 0 | 101072 | 0 | 0 | 0 | 0 | 0 | 0 | 0 | 0 | 0 | 0 | 0
8311 | 170 | 医療 | 0 | 0 | 0 | 0 | 0 | 0 | 0 | 0 | 0 | 0 | 1872749 | 0 | 864893.4774 | 430197.0064 | 5652.1381 | 0 | 0 | 0 | 0 | 0 | 255872.9478 | 0 | 723193 | 0 | 0 | 0 | 0 | 0 | 0 | 0 | 0 | 0 | 0 | 0
8312 | 171 | 保健 | 0 | 9579 | 0 | 0 | 0 | 0 | 0 | 0 | 0 | 0 | 23249 | 0 | 22516.8013 | 17272.9914 | 3101.0462 | 0 | 0 | 0 | 0 | 0 | 0 | 0 | 15434 | 0 | 0 | 0 | 0 | 0 | 0 | 0 | 0 | 0 | 0 | 0
8313 | 172 | 社会保障 | 0 | 2659 | 0 | 0 | 0 | 0 | 0 | 0 | 0 | 0 | 0 | 0 | 180958.1563 | 28559.2624 | 2014.4511 | 0 | 0 | 0 | 0 | 0 | 110457.9884 | 0 | 225877 | 0 | 0 | 0 | 0 | 0 | 0 | 0 | 0 | 0 | 0 | 0
8411 | 173 | その他の公共サービス | 0 | 0 | 0 | 0 | 0 | 0 | 0 | 0 | 0 | 0 | 108517 | 0 | 266818.3343 | 45907.4613 | 0 | 0 | 0 | 0 | 0 | 0 | 16534.7228 | 0 | 47104 | 0 | 0 | 0 | 0 | 0 | 0 | 0 | 0 | 0 | 0 | 0
8511 | 174 | 広告 | 0 | 0 | 0 | 0 | 0 | 0 | 0 | 0 | 0 | 0 | 202808 | 0 | 8854.4621 | 13899.9881 | 0 | 0 | 0 | 0 | 0 | 0 | 11891.4102 | 0 | 4445 | 0 | 0 | 0 | 0 | 0 | 0 | 0 | 0 | 0 | 0 | 0
8512 | 175 | 調査・情報サービス | 0 | 0 | 0 | 0 | 0 | 0 | 0 | 0 | 0 | 0 | 49621 | 0 | 100344.1097 | 23426.6105 | 0 | 0 | 0 | 0 | 0 | 0 | 0 | 0 | 29667 | 0 | 0 | 0 | 0 | 0 | 0 | 0 | 0 | 0 | 0 | 0
8513 | 176 | 物品賃貸業（除貸自動車業） | 0 | 0 | 6324 | 0 | 0 | 0 | 0 | 0 | 0 | 0 | 44456 | 0 | 55474.1795 | 24464.0614 | 0 | 0 | 0 | 0 | 0 | 0 | 0 | 0 | 7786 | 0 | 0 | 0 | 0 | 0 | 0 | 0 | 0 | 0 | 0 | 0
8514 | 177 | 貸自動車業 | 0 | 0 | 0 | 0 | 0 | 0 | 0 | 0 | 0 | 0 | 0 | 0 | 2731.8218 | 28855.9713 | 26285.1559 | 0 | 0 | 0 | 0 | 0 | 377.5051 | 0 | 1724 | 0 | 0 | 0 | 0 | 0 | 0 | 0 | 0 | 0 | 0 | 0
8515 | 178 | 自動車修理 | 0 | 0 | 0 | 0 | 0 | 0 | 0 | 0 | 0 | 0 | 6383 | 0 | 56730.796 | 44016.9722 | 30236.2246 | 0 | 0 | 0 | 0 | 0 | 40091.0402 | 0 | 22020 | 0 | 0 | 0 | 0 | 0 | 0 | 0 | 0 | 0 | 0 | 0
8516 | 179 | 機械修理 | 0 | 0 | 0 | 0 | 0 | 0 | 0 | 0 | 0 | 0 | 0 | 0 | 54.9164 | 25816.7655 | 74092.2688 | 0 | 0 | 0 | 0 | 0 | 75.501 | 0 | 4091 | 0 | 0 | 0 | 0 | 0 | 0 | 0 | 0 | 0 | 0 | 0
8519 | 180 | その他の対事業所サービス | 0 | 8089 | 1149 | 0 | 0 | 0 | 0 | 0 | 0 | 0 | 144463 | 0 | 955452.7766 | 96225.3768 | 0 | 0 | 0 | 0 | 0 | 0 | 34654.967 | 0 | 37389 | 0 | 0 | 0 | 0 | 0 | 0 | 0 | 0 | 0 | 0 | 0
8611 | 181 | 娯楽サービス | 0 | 590 | 0 | 0 | 0 | 0 | 0 | 0 | 0 | 0 | 592775 | 0 | 600042.4424 | 145284.34 | 2512.1751 | 0 | 0 | 0 | 0 | 0 | 139639.1316 | 0 | 79351 | 0 | 0 | 0 | 0 | 0 | 0 | 0 | 0 | 0 | 0 | 0
8612 | 182 | 飲食店 | 0 | 15122 | 40241 | 0 | 0 | 0 | 0 | 0 | 0 | 0 | 274505 | 0 | 218397.1436 | 120689.4382 | 0 | 0 | 0 | 0 | 0 | 0 | 930021.5316 | 0 | 2244380 | 0 | 0 | 0 | 0 | 0 | 0 | 0 | 0 | 0 | 0 | 0
8613 | 183 | 旅館・その他の宿泊所 | 0 | 50756 | 0 | 0 | 0 | 0 | 0 | 0 | 0 | 0 | 132372 | 0 | 187681.6466 | 27818.5204 | 0 | 0 | 0 | 0 | 0 | 0 | 89921.7117 | 0 | 624915 | 0 | 0 | 0 | 0 | 0 | 0 | 0 | 0 | 0 | 0 | 0
8619 | 184 | その他の対個人サービス | 0 | 24918 | 10419 | 0 | 0 | 0 | 0 | 0 | 0 | 0 | 227659 | 16485.0099 | 1164724.1064 | 108030.8885 | 3205.5068 | 0 | 0 | 0 | 0 | 0 | 63156.601 | 0 | 495198 | 0 | 0 | 0 | 0 | 0 | 0 | 0 | 0 | 0 | 0 | 0
8900 | 185 | 事務用品 | 0 | 0 | 0 | 0 | 0 | 0 | 0 | 0 | 0 | 0 | 0 | 0 | 0 | 0 | 0 | 0 | 0 | 0 | 0 | 0 | 0 | 0 | 0 | 0 | 0 | 0 | 0 | 0 | 0 | 0 | 0 | 0 | 0 | 0
9000 | 186 | 分類不明 | 0 | 298 | 575 | 0 | 0 | 0 | 0 | 0 | 0 | 0 | 1997 | 495152.9451 | 206154.0165 | 99394.3928 | 238789.775 | 0 | 0 | 34.5859 | 225.9621 | 8511.566 | 1359.0183 | 0 | 3599 | 0 | 0 | 0 | 0 | 0 | 0 | 0 | 559031.4672 | 0 | 0 | 0
9099 |  | 内生部門計 | 66501915 | 64395895 | 10534309.9331 | 29417099.0669 | 17161998 | 120048.74 | -120048.74 | 9500.26 | -9500.26 | 261756780 | 30509371 | 55319236 | 13336046.853 | 41010370.144 | 20903766.4071 | 10045645 | 47401983 | 14677519.7162 | 1971931.9553 | 3145086.7938 | 13755605.2828 | 45060667 | 11808112 | 14064072 | 378184 | 496000 | 39494328 | 9690485.5127 | 254726 | 80116 | 130561506.6776 | 20481.2527 | 2934400 | 1065198
9121 |  | 家計消費支出 | 0 | 0 | 0 | 0 | 0 | 0 | 0 | 0 | 0 | 0 | 0 | 0 | 15278140.147 | 2656094.856 | 29562532.5929 | 0 | 0 | 0 | 0 | 0 | 6027472.7172 | 0 | 9287563 | 0 | 0 | 0 | 0 | 0 | 0 | 0 | 0 | 0 | 0 | 0
|  | 総合計 | 66501915 | 64395895 | 10534309.9331 | 29417099.0669 | 17161998 | 120048.74 | -120048.74 | 9500.26 | -9500.26 | 261756780 | 30509371 | 55319236 | 28614187 | 43666465 | 50466299 | 10045645 | 47401983 | 14677519.7162 | 1971931.9553 | 3145086.7938 | 19783078 | 45060667 | 21095675 | 14064072 | 378184 | 496000 | 39494328 | 9690485.5127 | 254726 | 80116 | 130561506.6776 | 20481.2527 | 2934400 | 1065198

## C1
発熱量
原燃料種名 | 発熱量（TOE） | 単位 | 備考
原料炭 | 0.6904 | TOE/t
一般炭・亜炭・無煙炭 | 0.6354 | TOE/t
コークス | 0.7191 | TOE/t
高炉用コークス | 0.7191 | TOE/t
コークス炉ガス（COG） | 0.5041 | TOE/1000Nm3
高炉ガス（BFG）消費 | 81.5 | TOE/10^6Nm3
高炉ガス（BFG）発生 | 81.5 | TOE/10^6Nm3
転炉ガス（LDG）消費 | 200.9 | TOE/10^6Nm3
転炉ガス（LDG）発生 | 200.9 | TOE/10^6Nm3
原油 | 0.9126 | TOE/kl
Ａ重油 | 0.9341 | TOE/kl
Ｂ重油・Ｃ重油 | 0.9962 | TOE/kl
灯油 | 0.8767 | TOE/kl
軽油 | 0.9126 | TOE/kl
揮発油 | 0.8266 | TOE/kl
ジェット燃料油 | 0.8767 | TOE/kl
ナフサ | 0.8146 | TOE/kl
石油系炭化水素ガス | 1.0726 | TOE/1000Nm3
炭化水素油 | 1.0105 | TOE/kl
石油コークス | 0.8504 | TOE/t
LPG | 1.1992 | TOE/t
LNG・天然ガス | 1.3019 | TOE/t
都市ガス | 0.9818 | TOE/1000Nm3
回収黒液 | 0.301 | TOE/絶乾t
廃材 | 0.3989 | TOE/絶乾t
廃タイヤ | 0.81 | TOE/t
一般廃棄物 | 0.21 | TOE/t | エネルギー消費量には含めない（排出起源となる）
産業廃棄物 | 0.3 | TOE/t | エネルギー消費量には含めない（排出起源となる）
原子力発電 | 86 | TOE/百万kWh
水力・その他発電 | 86 | TOE/百万kWh
石灰石 |  | -
電気炉消費電力 | 86 | TOE/百万kWh | エネルギー消費量には含めない（NOxの排出起源となる）
金属鉱石 |  | -
野焼き |  | -
TOE（Ton Oil Equivalent）＝10,000,000 kcal
10^6 = 1,000,000

## C2
CO2排出係数
原燃料種名 | 排出係数 | 単位 | 備考
原料炭 | 1.0451 | t-C/TOE
一般炭・亜炭・無煙炭 | 1.0155 | t-C/TOE
コークス | 1.2311 | t-C/TOE
高炉用コークス | 1.2311 | t-C/TOE
コークス炉ガス（COG） | 0.46194 | t-C/TOE
高炉ガス（BFG）消費 | 1.2311 | t-C/TOE | コークスと同じ値
高炉ガス（BFG）発生 | 1.2311 | t-C/TOE | コークスと同じ値
転炉ガス（LDG）消費 | 1.2311 | t-C/TOE | コークスと同じ値
転炉ガス（LDG）発生 | 1.2311 | t-C/TOE | コークスと同じ値
原油 | 0.79152 | t-C/TOE
Ａ重油 | 0.80919 | t-C/TOE
Ｂ重油・Ｃ重油 | 0.81161 | t-C/TOE
灯油 | 0.77881 | t-C/TOE
軽油 | 0.79022 | t-C/TOE
揮発油 | 0.76147 | t-C/TOE
ジェット燃料油 | 0.76019 | t-C/TOE
ナフサ | 0.74695 | t-C/TOE
石油系炭化水素ガス | 0.51927 | t-C/TOE
炭化水素油 | 0.88 | t-C/TOE
石油コークス | 1.0612 | t-C/TOE
LPG | 0.68826 | t-C/TOE
LNG・天然ガス | 0.58508 | t-C/TOE
都市ガス | 0.59652 | t-C/TOE
回収黒液 | 1.075 | t-C/TOE | 排出量には含めず
廃材 | 0.879 | t-C/TOE | 排出量には含めず
廃タイヤ | 0.91347 | t-C/TOE
一般廃棄物 | 0.34422 | t-C/TOE | バイオマス起源を除いた係数（含む場合は1.025）
産業廃棄物 | 1.0097 | t-C/TOE | バイオマス起源を除いた係数（含む場合は1.696）
原子力発電 |  | -
水力・その他発電 |  | -
石灰石 | 0.12 | t-C/t
電気炉消費電力 |  | -
金属鉱石 |  | -
野焼き |  | -
TOE（Ton Oil Equivalent）＝10,000,000 kcal
1 t-C = 3.67 Mg-CO2

## C3
NOx排出係数 | 基本分類 | 原燃料種名 | 原料炭 | 一般炭・亜炭・無煙炭 | コークス | 高炉用コークス | コークス炉ガス（COG） | 高炉ガス（BFG）消費 | 高炉ガス（BFG）発生 | 転炉ガス（LDG）消費 | 転炉ガス（LDG）発生 | 原油 | Ａ重油 | Ｂ重油・Ｃ重油 | 灯油 | 軽油 | 揮発油 | ジェット燃料油 | ナフサ | 石油系炭化水素ガス | 炭化水素油 | 石油コークス | LPG | LNG・天然ガス | 都市ガス | 回収黒液 | 廃材 | 廃タイヤ | 一般廃棄物 | 産業廃棄物 | 原子力発電 | 水力・その他発電 | 石灰石 | 電気炉消費電力 | 金属鉱石 | 野焼き
列コード | 部門名 | 単位（kg-NOx） | /TOE | /TOE | /TOE | /TOE | /TOE | /TOE | /TOE | /TOE | /TOE | /TOE | /TOE | /TOE | /TOE | /TOE | /TOE | /TOE | /TOE | /TOE | /TOE | /TOE | /TOE | /TOE | /TOE | /TOE | /TOE | /TOE | /TOE | /TOE | - | - | - | /TOE | - | -
111 | 1 | 穀類 | 0 | 0 | 0 | 0 | 0 | 0 | 0 | 0 | 0 | 0 | 12.8878 | 0 | 2.9212 | 41.321 | 20.7537 | 0 | 0 | 0 | 0 | 0 | 0 | 0 | 0 | 0 | 0 | 0 | 0 | 0 | 0 | 0 | 0 | 0 | 0 | 0
112 | 2 | いも・豆類 | 0 | 0 | 0 | 0 | 0 | 0 | 0 | 0 | 0 | 0 | 12.8878 | 0 | 2.9212 | 41.321 | 20.7537 | 0 | 0 | 0 | 0 | 0 | 0 | 0 | 0 | 0 | 0 | 0 | 0 | 0 | 0 | 0 | 0 | 0 | 0 | 0
113 | 3 | 野菜 | 0 | 0 | 0 | 0 | 0 | 0 | 0 | 0 | 0 | 0 | 12.8878 | 0 | 2.9212 | 41.321 | 20.7537 | 0 | 0 | 0 | 0 | 0 | 0 | 0 | 0 | 0 | 0 | 0 | 0 | 0 | 0 | 0 | 0 | 0 | 0 | 0
114 | 4 | 果実 | 0 | 0 | 0 | 0 | 0 | 0 | 0 | 0 | 0 | 0 | 12.8878 | 0 | 2.9212 | 41.321 | 20.7537 | 0 | 0 | 0 | 0 | 0 | 0 | 0 | 0 | 0 | 0 | 0 | 0 | 0 | 0 | 0 | 0 | 0 | 0 | 0
115 | 5 | その他の食用作物 | 0 | 0 | 0 | 0 | 0 | 0 | 0 | 0 | 0 | 0 | 12.8878 | 0 | 2.9212 | 41.321 | 20.7537 | 0 | 0 | 0 | 0 | 0 | 0 | 0 | 0 | 0 | 0 | 0 | 0 | 0 | 0 | 0 | 0 | 0 | 0 | 0
116 | 6 | 非食用作物 | 0 | 0 | 0 | 0 | 0 | 0 | 0 | 0 | 0 | 0 | 12.8878 | 0 | 2.9212 | 41.321 | 20.7537 | 0 | 0 | 0 | 0 | 0 | 0 | 0 | 0 | 0 | 0 | 0 | 0 | 0 | 0 | 0 | 0 | 0 | 0 | 0
121 | 7 | 畜産 | 0 | 0 | 0 | 0 | 0 | 0 | 0 | 0 | 0 | 0 | 12.8878 | 0 | 2.9212 | 41.321 | 20.7537 | 0 | 0 | 0 | 0 | 0 | 2.676 | 0 | 0 | 0 | 0 | 0 | 0 | 0 | 0 | 0 | 0 | 0 | 0 | 0
122 | 8 | 養蚕 | 0 | 0 | 0 | 0 | 0 | 0 | 0 | 0 | 0 | 0 | 12.8878 | 0 | 2.9212 | 41.321 | 20.7537 | 0 | 0 | 0 | 0 | 0 | 0 | 0 | 0 | 0 | 0 | 0 | 0 | 0 | 0 | 0 | 0 | 0 | 0 | 0
131 | 9 | 農業サービス | 0 | 0 | 0 | 0 | 0 | 0 | 0 | 0 | 0 | 0 | 12.8878 | 0 | 2.7146 | 24.8982 | 20.7537 | 0 | 0 | 0 | 0 | 0 | 2.676 | 0 | 0 | 0 | 0 | 0 | 0 | 0 | 0 | 0 | 0 | 0 | 0 | 0
211 | 10 | 育林 | 0 | 0 | 0 | 0 | 0 | 0 | 0 | 0 | 0 | 0 | 12.8878 | 0 | 2.9212 | 41.321 | 20.7537 | 0 | 0 | 0 | 0 | 0 | 2.676 | 0 | 0 | 0 | 0 | 0 | 0 | 0 | 0 | 0 | 0 | 0 | 0 | 0
212 | 11 | 素材 | 0 | 0 | 0 | 0 | 0 | 0 | 0 | 0 | 0 | 0 | 12.8878 | 0 | 2.9212 | 41.321 | 20.7537 | 0 | 0 | 0 | 0 | 0 | 2.676 | 0 | 1.9369 | 0 | 0 | 0 | 0 | 0 | 0 | 0 | 0 | 0 | 0 | 0
213 | 12 | 特用林産物 | 0 | 0 | 0 | 0 | 0 | 0 | 0 | 0 | 0 | 0 | 12.8878 | 0 | 2.9212 | 41.321 | 20.7537 | 0 | 0 | 0 | 0 | 0 | 0 | 0 | 0 | 0 | 0 | 0 | 0 | 0 | 0 | 0 | 0 | 0 | 0 | 0
311 | 13 | 海面漁業 | 0 | 0 | 0 | 0 | 0 | 0 | 0 | 0 | 0 | 0 | 43.5484 | 45.1486 | 2.9212 | 33.0271 | 20.7537 | 0 | 0 | 0 | 0 | 0 | 2.676 | 0 | 1.9369 | 0 | 0 | 0 | 0 | 0 | 0 | 0 | 0 | 0 | 0 | 0
312 | 14 | 内水面漁業 | 0 | 0 | 6.213 | 0 | 0 | 0 | 0 | 0 | 0 | 0 | 38.0303 | 39.8763 | 2.9212 | 37.3521 | 20.7537 | 0 | 0 | 0 | 0 | 0 | 2.676 | 0 | 0 | 0 | 0 | 0 | 0 | 0 | 0 | 0 | 0 | 0 | 0 | 0
611 | 15 | 金属鉱物 | 0 | 0 | 0 | 0 | 0 | 0 | 0 | 0 | 0 | 0 | 6.8857 | 17.3961 | 1.6053 | 43.397 | 20.7537 | 0 | 0 | 0 | 0 | 0 | 1.3337 | 0 | 0 | 0 | 0 | 0 | 0 | 0 | 0 | 0 | 0 | 0 | 0 | 0
621 | 16 | 窯業原料鉱物 | 0 | 0 | 4.4902 | 0 | 0 | 0 | 0 | 0 | 0 | 0 | 6.8857 | 17.3961 | 1.6053 | 43.397 | 20.7537 | 0 | 0 | 0 | 0 | 0 | 1.3337 | 0 | 0 | 0 | 0 | 0 | 0 | 0 | 0 | 0 | 0 | 0 | 0 | 0
622 | 17 | 砂利・採石 | 0 | 0 | 4.4902 | 0 | 0 | 0 | 0 | 0 | 0 | 0 | 6.8857 | 17.3961 | 1.6053 | 43.397 | 20.7537 | 0 | 0 | 0 | 0 | 5.5605 | 1.3337 | 0 | 1.9369 | 0 | 0 | 0 | 0 | 0 | 0 | 0 | 0 | 0 | 0 | 0
629 | 18 | その他の非金属鉱物 | 0 | 0 | 0 | 0 | 0 | 0 | 0 | 0 | 0 | 0 | 6.8857 | 17.3961 | 1.6053 | 43.397 | 20.7537 | 0 | 0 | 0 | 0 | 0 | 0 | 0 | 0 | 0 | 0 | 0 | 0 | 0 | 0 | 0 | 0 | 0 | 0 | 0
711 | 19 | 石炭 | 0 | 5.732 | 0 | 0 | 0 | 0.89155 | 0 | 1.5156 | 0 | 0 | 6.8857 | 17.3961 | 1.6053 | 43.397 | 20.7537 | 0 | 0 | 0 | 0 | 0 | 0 | 0 | 1.9369 | 0 | 0 | 0 | 0 | 0 | 0 | 0 | 0 | 0 | 0 | 0
721 | 20 | 原油・天然ガス | 0 | 0 | 0 | 0 | 0 | 0 | 0 | 0 | 0 | 0 | 6.8857 | 17.3961 | 1.6053 | 43.397 | 20.7537 | 0 | 0 | 0 | 0 | 0 | 1.3337 | 0.76056 | 1.9369 | 0 | 0 | 0 | 0 | 0 | 0 | 0 | 0 | 0 | 0 | 0
1111 | 21 | と畜 | 0 | 0 | 0 | 0 | 0 | 0 | 0 | 0 | 0 | 0 | 3.968 | 4.1038 | 0 | 0 | 0 | 0 | 0 | 0 | 0 | 0 | 0 | 0 | 1.8239 | 0 | 0 | 0 | 0 | 0 | 0 | 0 | 0 | 0 | 0 | 0
1112 | 22 | 畜産食料品 | 0 | 0 | 0 | 0 | 0 | 0 | 0 | 0 | 0 | 0 | 3.968 | 4.1038 | 0.42169 | 21.6597 | 0 | 0 | 0 | 1.7623 | 3.5893 | 0 | 3.1595 | 0 | 1.8239 | 0 | 0 | 0 | 0 | 0 | 0 | 0 | 0 | 0 | 0 | 0
1113 | 23 | 水産食料品 | 0 | 0 | 0 | 0 | 0 | 0 | 0 | 0 | 0 | 0 | 3.968 | 4.1038 | 0.42169 | 21.6597 | 0 | 0 | 0 | 0 | 0 | 0 | 3.1595 | 0 | 1.8239 | 0 | 0 | 0 | 0 | 0 | 0 | 0 | 0 | 0 | 0 | 0
1114 | 24 | 精穀・製粉 | 0 | 0 | 0 | 0 | 0 | 0 | 0 | 0 | 0 | 0 | 3.968 | 4.1038 | 0.42169 | 21.6597 | 0 | 0 | 0 | 0 | 0 | 0 | 3.1595 | 0 | 1.8239 | 0 | 0 | 0 | 0 | 0 | 0 | 0 | 0 | 0 | 0 | 0
1115 | 25 | めん・パン・菓子類 | 0 | 0 | 0 | 0 | 0 | 0 | 0 | 0 | 0 | 0 | 3.968 | 4.1038 | 0.42169 | 21.6597 | 0 | 0 | 0 | 1.7623 | 0 | 0 | 3.1595 | 0 | 1.8239 | 0 | 0 | 0 | 0 | 0 | 0 | 0 | 0 | 0 | 0 | 0
1116 | 26 | 農産保存食料品 | 0 | 0 | 0 | 0 | 0 | 0 | 0 | 0 | 0 | 0 | 3.968 | 4.1038 | 0.42169 | 21.6597 | 0 | 0 | 0 | 0 | 0 | 0 | 3.1595 | 0 | 1.8239 | 0 | 0 | 0 | 0 | 0 | 0 | 0 | 0 | 0 | 0 | 0
1117 | 27 | 砂糖・油脂・調味料類 | 0 | 0 | 0 | 0 | 0 | 0 | 0 | 0 | 0 | 0 | 3.968 | 4.1038 | 0.42169 | 21.6597 | 0 | 0 | 0 | 1.7623 | 3.5893 | 8.3339 | 3.1595 | 0 | 1.8239 | 0 | 0 | 0 | 0 | 0 | 0 | 0 | 0 | 0 | 0 | 0
1119 | 28 | その他の食料品 | 0 | 0 | 0 | 0 | 0 | 0 | 0 | 0 | 0 | 0 | 3.968 | 4.1038 | 0.42169 | 21.6597 | 0 | 0 | 0 | 1.7623 | 3.5893 | 8.3339 | 3.1595 | 0 | 1.8239 | 0 | 0 | 0 | 0 | 0 | 0 | 0 | 0 | 0 | 0 | 0
1121 | 29 | 酒類 | 0 | 0 | 0 | 0 | 0 | 0 | 0 | 0 | 0 | 0 | 3.968 | 4.1038 | 0.42169 | 21.6597 | 20.7537 | 0 | 0 | 0 | 0 | 0 | 3.1595 | 0 | 1.8239 | 0 | 0 | 0 | 0 | 0 | 0 | 0 | 0 | 0 | 0 | 0
1129 | 30 | その他の飲料 | 0 | 0 | 0 | 0 | 0 | 0 | 0 | 0 | 0 | 0 | 3.968 | 4.1038 | 0.42169 | 21.6597 | 0 | 0 | 0 | 1.7623 | 3.5893 | 8.3339 | 3.1595 | 0 | 1.8239 | 0 | 0 | 0 | 0 | 0 | 0 | 0 | 0 | 0 | 0 | 0
1131 | 31 | 飼料・有機質肥料（除別掲） | 0 | 0 | 0 | 0 | 0 | 0 | 0 | 0 | 0 | 0 | 3.968 | 4.1038 | 0.42169 | 21.6597 | 20.7537 | 0 | 0 | 0 | 0 | 0 | 3.1595 | 0 | 1.8239 | 0 | 0 | 0 | 0 | 0 | 0 | 0 | 0 | 0 | 0 | 0
1141 | 32 | たばこ | 0 | 4.9662 | 0 | 0 | 0 | 0 | 0 | 0 | 0 | 0 | 3.968 | 4.1038 | 0.42169 | 21.6597 | 20.7537 | 0 | 0 | 0 | 0 | 0 | 0 | 0 | 1.8239 | 0 | 0 | 0 | 0 | 0 | 0 | 0 | 0 | 0 | 0 | 0
1511 | 33 | 製糸・紡績 | 0 | 5.0477 | 0 | 0 | 0 | 0 | 0 | 0 | 0 | 0 | 10.94 | 4.7134 | 2.5754 | 21.6597 | 20.7537 | 0 | 0 | 1.7623 | 3.7829 | 5.6435 | 2.8265 | 0 | 1.489 | 0 | 0 | 0 | 0 | 0 | 0 | 0 | 0 | 0 | 0 | 0
1512 | 34 | 織物 | 0 | 0 | 0 | 0 | 0 | 0 | 0 | 0 | 0 | 0 | 10.94 | 4.7134 | 2.5754 | 21.6597 | 20.7537 | 0 | 0 | 0 | 0 | 0 | 2.8265 | 0 | 1.489 | 0 | 0 | 0 | 0 | 0 | 0 | 0 | 0 | 0 | 0 | 0
1513 | 35 | ニット生地 | 0 | 0 | 0 | 0 | 0 | 0 | 0 | 0 | 0 | 0 | 10.94 | 4.7134 | 2.5754 | 0 | 20.7537 | 0 | 0 | 0 | 0 | 0 | 2.8265 | 0 | 1.489 | 0 | 0 | 0 | 0 | 0 | 0 | 0 | 0 | 0 | 0 | 0
1514 | 36 | 染色整理 | 0 | 5.0477 | 0 | 0 | 0 | 0 | 0 | 0 | 0 | 0 | 10.94 | 4.7134 | 2.5754 | 21.6597 | 20.7537 | 0 | 0 | 0 | 0 | 5.6435 | 2.8265 | 0 | 1.489 | 0 | 0 | 0 | 0 | 0 | 0 | 0 | 0 | 0 | 0 | 0
1519 | 37 | その他の繊維工業製品 | 0 | 5.0477 | 0 | 0 | 0 | 0 | 0 | 0 | 0 | 0 | 10.94 | 4.7134 | 2.5754 | 21.6597 | 20.7537 | 0 | 0 | 1.7623 | 3.7829 | 5.6435 | 2.8265 | 0 | 1.489 | 0 | 0 | 0 | 0 | 0 | 0 | 0 | 0 | 0 | 0 | 0
1521 | 38 | 衣服 | 0 | 0 | 0 | 0 | 0 | 0 | 0 | 0 | 0 | 0 | 10.94 | 4.7134 | 2.5754 | 21.6597 | 20.7537 | 0 | 0 | 0 | 0 | 0 | 2.8265 | 0 | 1.489 | 0 | 0 | 0 | 0 | 0 | 0 | 0 | 0 | 0 | 0 | 0
1522 | 39 | その他の衣服・身の回り品 | 0 | 5.0477 | 0 | 0 | 0 | 0 | 0 | 0 | 0 | 0 | 10.94 | 4.7134 | 2.5754 | 21.6597 | 20.7537 | 0 | 0 | 0 | 0 | 0 | 2.8265 | 0 | 1.489 | 0 | 0 | 0 | 0 | 0 | 0 | 0 | 0 | 0 | 0 | 0
1529 | 40 | その他の繊維既製品 | 0 | 0 | 0 | 0 | 0 | 0 | 0 | 0 | 0 | 0 | 10.94 | 4.7134 | 2.5754 | 21.6597 | 20.7537 | 0 | 0 | 0 | 0 | 0 | 2.8265 | 0 | 1.489 | 0 | 0 | 0 | 0 | 0 | 0 | 0 | 0 | 0 | 0 | 0
1611 | 41 | 製材・合板・チップ | 0 | 0 | 0 | 0 | 0 | 0 | 0 | 0 | 0 | 0 | 5.223 | 4.4313 | 1.9729 | 21.6597 | 20.7537 | 0 | 0 | 0 | 0 | 0 | 1.9824 | 0 | 3.4749 | 0 | 0 | 0 | 0 | 0 | 0 | 0 | 0 | 0 | 0 | 0
1619 | 42 | その他の木製品 | 0 | 0 | 1.034 | 0 | 0 | 0 | 0 | 0 | 0 | 0 | 5.223 | 4.4313 | 1.9729 | 21.6597 | 20.7537 | 0 | 0 | 1.7623 | 0 | 0 | 1.9824 | 0 | 3.4749 | 0 | 0 | 0 | 0 | 0 | 0 | 0 | 0 | 0 | 0 | 0
1711 | 43 | 家具・装備品 | 0 | 0 | 1.034 | 0 | 0 | 0 | 0 | 0 | 0 | 0 | 5.223 | 4.4313 | 1.9729 | 21.6597 | 20.7537 | 0 | 0 | 1.7623 | 0 | 0 | 1.9824 | 0 | 3.4749 | 0 | 0 | 0 | 0 | 0 | 0 | 0 | 0 | 0 | 0 | 0
1811 | 44 | パルプ | 0 | 5.7284 | 0 | 0 | 0 | 0 | 0 | 0 | 0 | 0 | 9.7658 | 3.9197 | 3.1181 | 21.6597 | 0 | 0 | 0 | 0 | 0 | 5.6774 | 4.367 | 0 | 1.9369 | 1.9134 | 3.24 | 0 | 0 | 0 | 0 | 0 | 0 | 0 | 0 | 0
1812 | 45 | 紙・板紙 | 0 | 4.7762 | 1.509 | 0 | 0 | 0 | 0 | 0 | 0 | 0 | 10.5054 | 3.927 | 2.7383 | 21.6597 | 20.7537 | 0 | 0 | 0 | 1.2555 | 7.2118 | 2.8127 | 1.6575 | 2.009 | 1.7047 | 2.3541 | 7.2118 | 0 | 0 | 0 | 0 | 0 | 0 | 0 | 0
1813 | 46 | 加工紙 | 0 | 0 | 0 | 0 | 0 | 0 | 0 | 0 | 0 | 0 | 7.3652 | 3.4222 | 2.0583 | 21.6597 | 20.7537 | 0 | 0 | 0 | 0 | 2.533 | 2.768 | 0 | 1.9078 | 0 | 0 | 0 | 0 | 0 | 0 | 0 | 0 | 0 | 0 | 0
1821 | 47 | 紙製容器 | 0 | 0 | 0 | 0 | 0 | 0 | 0 | 0 | 0 | 0 | 6.6816 | 3.8156 | 2.2611 | 21.6597 | 20.7537 | 0 | 0 | 0 | 3.895 | 0 | 2.2124 | 0 | 2.3108 | 0 | 0 | 0 | 0 | 0 | 0 | 0 | 0 | 0 | 0 | 0
1829 | 48 | その他の紙加工品 | 0 | 0.96187 | 0 | 0 | 0 | 0 | 0 | 0 | 0 | 0 | 11.2174 | 4.1575 | 2.181 | 21.6597 | 20.7537 | 0 | 0 | 1.7623 | 3.895 | 9.219 | 2.0032 | 0.76056 | 2.3565 | 0 | 0 | 0 | 0 | 0 | 0 | 0 | 0 | 0 | 0 | 0
1911 | 49 | 出版・印刷 | 0 | 0 | 0 | 0 | 0 | 0 | 0 | 0 | 0 | 0 | 8.7555 | 3.7614 | 2.0435 | 21.6597 | 20.7537 | 0 | 0 | 1.7623 | 0 | 0 | 2.5884 | 0 | 1.658 | 0 | 0 | 0 | 0 | 0 | 0 | 0 | 0 | 0 | 0 | 0
2011 | 50 | 化学肥料 | 0 | 5.0522 | 5.1172 | 0 | 0.63405 | 0.89155 | 0 | 1.5156 | 0 | 0 | 4.5917 | 9.3134 | 1.605 | 21.6597 | 20.7537 | 0 | 0 | 1.3225 | 2.2631 | 3.967 | 2.8364 | 1.7843 | 2.9717 | 0 | 0 | 0 | 0 | 0 | 0 | 0 | 0 | 0 | 0 | 0
2021 | 51 | ソーダ工業製品 | 0 | 0 | 1.952 | 0 | 0 | 0 | 0 | 0 | 0 | 0 | 4.9985 | 9.2711 | 3.8642 | 21.6597 | 20.7537 | 0 | 0 | 2.6671 | 2.5494 | 7.1899 | 2.4109 | 0 | 2.0049 | 0 | 0 | 0 | 0 | 0 | 0 | 0 | 0 | 0 | 0 | 0
2029 | 52 | その他の無機化学基礎製品 | 0 | 5.5462 | 1.952 | 0 | 3.9641 | 0 | 0 | 0 | 0 | 0 | 4.9985 | 9.2711 | 3.8642 | 21.6597 | 20.7537 | 0 | 1.2075 | 2.6671 | 2.5494 | 7.1899 | 2.4109 | 1.613 | 2.0049 | 0 | 0 | 0 | 0 | 0 | 0 | 0 | 0 | 2.6186 | 0 | 0
2031 | 53 | 石油化学基礎製品 | 0 | 2.806 | 0 | 0 | 0 | 0 | 0 | 0 | 0 | 1.5825 | 1.9725 | 3.8066 | 1.3683 | 21.6597 | 0 | 0 | 0 | 1.8048 | 2.9468 | 3.988 | 1.7322 | 0 | 2.0385 | 0 | 0 | 0 | 0 | 0 | 0 | 0 | 0 | 0 | 0 | 0
2032 | 54 | 有機化学中間製品 | 0 | 4.8237 | 2.451 | 0 | 3.3439 | 0 | 0 | 0 | 0 | 1.5825 | 2.8854 | 4.5088 | 2.0636 | 21.6597 | 0 | 0 | 0 | 1.4903 | 4.8746 | 3.2143 | 2.0757 | 1.4195 | 1.7697 | 0 | 0 | 0 | 0 | 0 | 0 | 0 | 0 | 0 | 0 | 0
2033 | 55 | 合成ゴム | 0 | 4.8237 | 2.451 | 0 | 0 | 0 | 0 | 0 | 0 | 0 | 2.8854 | 4.5088 | 2.0636 | 21.6597 | 0 | 0 | 0 | 1.4903 | 4.8746 | 3.2143 | 2.0757 | 1.4195 | 1.7697 | 0 | 0 | 0 | 0 | 0 | 0 | 0 | 0 | 0 | 0 | 0
2039 | 56 | その他の有機化学基礎製品 | 0 | 4.8237 | 0 | 0 | 0 | 0 | 0 | 0 | 0 | 0 | 2.8854 | 4.5088 | 2.0636 | 21.6597 | 20.7537 | 0 | 0 | 1.4903 | 4.8746 | 3.2143 | 2.0757 | 1.4195 | 1.7697 | 0 | 0 | 0 | 0 | 0 | 0 | 0 | 0 | 0 | 0 | 0
2041 | 57 | 合成樹脂 | 0 | 4.8237 | 0 | 0 | 0 | 0 | 0 | 0 | 0 | 0 | 2.8854 | 4.5088 | 2.0636 | 0 | 0 | 0 | 0 | 1.4903 | 4.8746 | 3.2143 | 2.0757 | 1.4195 | 1.7697 | 0 | 0 | 0 | 0 | 0 | 0 | 0 | 0 | 0 | 0 | 0
2051 | 58 | 化学繊維 | 0 | 4.963 | 0 | 0 | 0 | 0 | 0 | 0 | 0 | 0 | 13.4543 | 4.5681 | 3.8717 | 21.6597 | 20.7537 | 0 | 0 | 1.5076 | 0.94999 | 8.459 | 2.527 | 0 | 1.1837 | 0 | 0 | 0 | 0 | 0 | 0 | 0 | 0 | 0 | 0 | 0
2061 | 59 | 医薬品 | 0 | 5.2361 | 0 | 0 | 0 | 0 | 0 | 0 | 0 | 0 | 3.3529 | 3.7419 | 2.7562 | 21.6597 | 20.7537 | 0 | 0 | 1.7623 | 3.534 | 8.2793 | 3.4324 | 0 | 1.6106 | 0 | 0 | 0 | 0 | 0 | 0 | 0 | 0 | 0 | 0 | 0
2071 | 60 | 石けん・界面活性剤・化粧品 | 0 | 0 | 0 | 0 | 0 | 0 | 0 | 0 | 0 | 0 | 3.2495 | 3.4819 | 2.4177 | 21.6597 | 20.7537 | 0 | 0 | 1.7623 | 2.4493 | 8.2793 | 2.5055 | 0.45985 | 2.9404 | 0 | 0 | 0 | 0 | 0 | 0 | 0 | 0 | 0 | 0 | 0
2072 | 61 | 塗料・印刷インキ | 0 | 0 | 0 | 0 | 0 | 0 | 0 | 0 | 0 | 0 | 2.3355 | 2.5848 | 2.2026 | 21.6597 | 20.7537 | 0 | 0 | 1.7623 | 3.759 | 8.2793 | 3.5161 | 0 | 1.5561 | 0 | 0 | 0 | 0 | 0 | 0 | 0 | 0 | 0 | 0 | 0
2073 | 62 | 写真感光材料 | 0 | 0 | 0 | 0 | 0 | 0 | 0 | 0 | 0 | 0 | 4.6938 | 9.844 | 1.7646 | 0 | 0 | 0 | 0 | 2.1834 | 4.9193 | 10.854 | 1.6934 | 0 | 3.138 | 0 | 0 | 0 | 0 | 0 | 0 | 0 | 0 | 0 | 0 | 0
2074 | 63 | 農薬 | 0 | 0 | 0 | 0 | 0 | 0 | 0 | 0 | 0 | 0 | 4.6938 | 9.844 | 1.7646 | 0 | 20.7537 | 0 | 0 | 2.1834 | 4.9193 | 10.854 | 1.6934 | 0 | 3.138 | 0 | 0 | 0 | 0 | 0 | 0 | 0 | 0 | 0 | 0 | 0
2079 | 64 | その他の化学最終製品 | 0 | 5.2361 | 8.1379 | 0 | 3.146 | 0 | 0 | 0 | 0 | 0 | 4.6938 | 9.844 | 1.7646 | 21.6597 | 20.7537 | 0 | 0 | 2.1834 | 4.9193 | 10.854 | 1.6934 | 1.631 | 3.138 | 0 | 0 | 0 | 0 | 0 | 0 | 0 | 0 | 0 | 0 | 0
2111 | 65 | 石油製品 | 0 | 4.985 | 0 | 0 | 0 | 0 | 0 | 0 | 0 | 0 | 2.1195 | 2.3816 | 5.0893 | 1.7891 | 20.7537 | 0 | 2.95 | 1.7198 | 3.3667 | 3.331 | 1.9553 | 0.618 | 1.9369 | 0 | 0 | 0 | 0 | 0 | 0 | 0 | 0 | 0 | 0 | 0
2121 | 66 | 石炭製品 | 0 | 9.326 | 0.688 | 0 | 4.4743 | 3.275 | 0 | 6.912 | 0 | 0 | 2.6243 | 3.9593 | 1.6118 | 21.6597 | 20.7537 | 0 | 0 | 4.964 | 3.3079 | 8.2793 | 4.5796 | 0 | 3.6662 | 0 | 0 | 0 | 0 | 0 | 0 | 0 | 0 | 0 | 0 | 0
2211 | 67 | プラスチック製品 | 0 | 7 | 8.1379 | 0 | 1.7796 | 0 | 0 | 0 | 0 | 0 | 6.9609 | 14.1761 | 2.1104 | 21.6597 | 0 | 0 | 0 | 1.7623 | 3.8429 | 3.7271 | 3.1993 | 0 | 2.4957 | 0 | 0 | 0 | 0 | 0 | 0 | 0 | 0 | 0 | 0 | 0
2311 | 68 | タイヤ・チューブ | 0 | 5.24 | 0 | 0 | 0 | 0 | 0 | 0 | 0 | 0 | 6.0316 | 4.5947 | 2.1075 | 21.6597 | 20.7537 | 0 | 0 | 0 | 0 | 7.8762 | 4.9201 | 0 | 1.5485 | 0 | 0 | 7.8762 | 0 | 0 | 0 | 0 | 0 | 0 | 0 | 0
2319 | 69 | その他のゴム製品 | 0 | 6.3 | 0 | 0 | 0 | 0 | 0 | 0 | 0 | 0 | 6.1242 | 4.8222 | 2.1075 | 21.6597 | 20.7537 | 0 | 0 | 0 | 3.1245 | 7.8762 | 4.8239 | 0 | 1.5631 | 0 | 0 | 0 | 0 | 0 | 0 | 0 | 0 | 0 | 0 | 0
2411 | 70 | 革製履物 | 0 | 0 | 0 | 0 | 0 | 0 | 0 | 0 | 0 | 0 | 6.0316 | 4.5947 | 2.1075 | 21.6597 | 20.7537 | 0 | 0 | 0 | 0 | 0 | 4.9201 | 0 | 1.5485 | 0 | 0 | 0 | 0 | 0 | 0 | 0 | 0 | 0 | 0 | 0
2412 | 71 | なめし革・毛皮・その他の革製品 | 0 | 0 | 0 | 0 | 0 | 0 | 0 | 0 | 0 | 0 | 6.0316 | 4.5947 | 2.1075 | 21.6597 | 20.7537 | 0 | 0 | 0 | 0 | 0 | 4.9201 | 0 | 1.5485 | 0 | 0 | 0 | 0 | 0 | 0 | 0 | 0 | 0 | 0 | 0
2511 | 72 | 板ガラス・安全ガラス | 0 | 0 | 0 | 0 | 0 | 0 | 0 | 0 | 0 | 0 | 24.1897 | 19.4553 | 18.576 | 21.6597 | 20.7537 | 0 | 0 | 2.1871 | 19.204 | 13.157 | 11.5692 | 21.0066 | 12.0688 | 0 | 0 | 0 | 0 | 0 | 0 | 0 | 0 | 0 | 0 | 0
2512 | 73 | ガラス繊維・同製品 | 0 | 0 | 0 | 0 | 0 | 0 | 0 | 0 | 0 | 0 | 23.3282 | 21.104 | 6.315 | 21.6597 | 20.7537 | 0 | 0 | 0 | 0 | 0 | 7.2727 | 0 | 8.68 | 0 | 0 | 0 | 0 | 0 | 0 | 0 | 0 | 0 | 0 | 0
2519 | 74 | その他のガラス製品 | 0 | 0 | 8.1379 | 0 | 0 | 0 | 0 | 0 | 0 | 0 | 23.3282 | 21.104 | 6.315 | 21.6597 | 20.7537 | 0 | 0 | 0 | 0 | 0 | 7.2727 | 16.7604 | 8.68 | 0 | 0 | 0 | 0 | 0 | 0 | 0 | 0 | 0 | 0 | 0
2521 | 75 | セメント | 0 | 16.0149 | 9.1998 | 0 | 20.934 | 0 | 0 | 0 | 0 | 0 | 7.1814 | 18.8621 | 3.3665 | 21.6597 | 20.7537 | 0 | 0 | 1.7623 | 7.2808 | 14.806 | 0 | 0 | 1.5477 | 0 | 0 | 14.806 | 0 | 0 | 0 | 0 | 0 | 0 | 0 | 0
2522 | 76 | 生コンクリート | 0 | 0 | 0 | 0 | 0 | 0 | 0 | 0 | 0 | 0 | 7.1814 | 18.8621 | 3.3665 | 21.6597 | 0 | 0 | 0 | 0 | 7.2808 | 14.806 | 2.7182 | 0 | 1.5477 | 0 | 0 | 0 | 0 | 0 | 0 | 0 | 0 | 0 | 0 | 0
2523 | 77 | セメント製品 | 0 | 5.1192 | 0 | 0 | 20.934 | 0 | 0 | 0 | 0 | 0 | 7.1814 | 18.8621 | 3.3665 | 21.6597 | 20.7537 | 0 | 0 | 1.7623 | 7.2808 | 14.806 | 2.7182 | 0 | 1.5477 | 0 | 0 | 0 | 0 | 0 | 0 | 0 | 0 | 0 | 0 | 0
2531 | 78 | 陶磁器 | 0 | 5.2361 | 0 | 0 | 0 | 0 | 0 | 0 | 0 | 0 | 3.2281 | 4.4352 | 3.7856 | 21.6597 | 20.7537 | 0 | 0 | 0 | 0 | 15.058 | 4.4336 | 3.1813 | 4.3227 | 0 | 0 | 0 | 0 | 0 | 0 | 0 | 0 | 0 | 0 | 0
2599 | 79 | その他の窯業・土石製品 | 0 | 5.7536 | 7.2729 | 0 | 4.7066 | 0 | 0 | 0 | 0 | 0 | 4.3598 | 6.0642 | 2.5629 | 21.6597 | 20.7537 | 0 | 0 | 1.7623 | 2.529 | 11.6838 | 3.6711 | 2.1479 | 1.622 | 0 | 0 | 0 | 0 | 0 | 0 | 0 | 0 | 0 | 0 | 0
2611 | 80 | 銑鉄・粗鋼 | 1.0715 | 1.0715 | 12.3498 | 0 | 2.7531 | 0.38339 | 0 | 0.92506 | 0 | 0 | 2.9058 | 3.6856 | 4.6823 | 21.6597 | 20.7537 | 0 | 0 | 0 | 37.7365 | 9.719 | 1.1514 | 2.0861 | 4.3743 | 0 | 0 | 0 | 0 | 0 | 0 | 0 | 0 | 3.6104 | 0 | 0
2612 | 81 | 鉄屑 | 0 | 0 | 0 | 0 | 0 | 0 | 0 | 0 | 0 | 0 | 0 | 0 | 0 | 0 | 0 | 0 | 0 | 0 | 0 | 0 | 0 | 0 | 0 | 0 | 0 | 0 | 0 | 0 | 0 | 0 | 0 | 0 | 0 | 0
2621 | 82 | 熱間圧延鋼材 | 1.0715 | 0 | 12.2899 | 0 | 6.3458 | 0.40846 | 0 | 1.1451 | 0 | 0 | 2.9058 | 3.6856 | 4.6823 | 0 | 0 | 0 | 0 | 0 | 37.7365 | 9.719 | 1.1514 | 2.0861 | 4.3743 | 0 | 0 | 0 | 0 | 0 | 0 | 0 | 0 | 0 | 0 | 0
2622 | 83 | 鋼管 | 5.2361 | 0 | 0 | 0 | 2.0742 | 0.301 | 0 | 1.5156 | 0 | 0 | 5.6344 | 5.724 | 5.375 | 0 | 0 | 0 | 0 | 0 | 13.1455 | 4.984 | 2.5416 | 0.95169 | 1.776 | 0 | 0 | 0 | 0 | 0 | 0 | 0 | 0 | 0 | 0 | 0
2623 | 84 | 冷延・めっき鋼材 | 5.2361 | 0 | 2.088 | 0 | 2.1133 | 0.35152 | 0 | 1.5156 | 0 | 0 | 5.8765 | 5.705 | 3.4903 | 21.6597 | 20.7537 | 0 | 0 | 1.7623 | 7.507 | 6.9397 | 2.5382 | 0.95477 | 1.7773 | 0 | 0 | 0 | 0 | 0 | 0 | 0 | 0 | 0 | 0 | 0
2631 | 85 | 鋳鍛造品 | 5.2361 | 0 | 0.79101 | 0 | 3.0907 | 0.89155 | 0 | 1.5156 | 0 | 0 | 6.2604 | 3.1711 | 1.7215 | 21.6597 | 20.7537 | 0 | 0 | 1.7623 | 0 | 8.2793 | 2.3444 | 0.76056 | 1.0061 | 0 | 0 | 0 | 0 | 0 | 0 | 0 | 0 | 0 | 0 | 0
2649 | 86 | その他の鉄鋼製品 | 3.2115 | 0 | 7.3774 | 0 | 0 | 0 | 0 | 0 | 0 | 0 | 4.1895 | 35.128 | 2.239 | 21.6597 | 20.7537 | 0 | 0 | 1.7623 | 3.254 | 1.4561 | 1.3743 | 3.3826 | 1.6956 | 0 | 0 | 0 | 0 | 0 | 0 | 0 | 0 | 0 | 0 | 0
2711 | 87 | 非鉄金属製錬・精製 | 0 | 0.96612 | 1.33 | 0 | 3.37 | 0 | 0 | 0 | 0 | 0 | 7.6665 | 35.6019 | 4.8578 | 21.6597 | 20.7537 | 0 | 0 | 1.7623 | 3.4886 | 0.1192 | 5.3096 | 1.278 | 2.8688 | 0 | 0 | 0.1192 | 0 | 0 | 0 | 0 | 0 | 0 | 0 | 0
2712 | 88 | 非鉄金属屑 | 0 | 0 | 0 | 0 | 0 | 0 | 0 | 0 | 0 | 0 | 0 | 0 | 0 | 0 | 0 | 0 | 0 | 0 | 0 | 0 | 0 | 0 | 0 | 0 | 0 | 0 | 0 | 0 | 0 | 0 | 0 | 0 | 0 | 0
2721 | 89 | 電線・ケーブル | 0 | 0 | 0 | 0 | 0 | 0 | 0 | 0 | 0 | 0 | 8.4465 | 4.4995 | 2.6649 | 21.6597 | 20.7537 | 0 | 0 | 0 | 0 | 0 | 2.3382 | 0.76056 | 1.6716 | 0 | 0 | 0 | 0 | 0 | 0 | 0 | 0 | 0 | 0 | 0
2722 | 90 | その他の非鉄金属製品 | 0 | 5.2361 | 0.65176 | 0 | 0 | 0 | 0 | 0 | 0 | 0 | 12.0231 | 3.0858 | 2.1756 | 21.6597 | 20.7537 | 0 | 0 | 1.7623 | 2.9923 | 8.3948 | 2.0991 | 1.3097 | 1.319 | 0 | 0 | 0 | 0 | 0 | 0 | 0 | 0 | 0 | 0 | 0
2811 | 91 | 建設用金属製品 | 0 | 5.2361 | 3.0258 | 0 | 0 | 0 | 0 | 0 | 0 | 0 | 5.7676 | 15.5357 | 2.8954 | 21.6597 | 20.7537 | 0 | 0 | 1.7623 | 3.4675 | 0.38 | 3.1782 | 2.1767 | 2.0284 | 0 | 0 | 0 | 0 | 0 | 0 | 0 | 0 | 0 | 0 | 0
2812 | 92 | 建築用金属製品 | 0 | 5.2361 | 3.0258 | 0 | 0 | 0 | 0 | 0 | 0 | 0 | 5.7676 | 15.5357 | 2.8954 | 21.6597 | 20.7537 | 0 | 0 | 1.7623 | 3.4675 | 0.38 | 3.1782 | 0 | 2.0284 | 0 | 0 | 0 | 0 | 0 | 0 | 0 | 0 | 0 | 0 | 0
2891 | 93 | ガス・石油機器及び暖厨房装置 | 0 | 0 | 3.0258 | 0 | 0 | 0 | 0 | 0 | 0 | 0 | 5.7676 | 15.5357 | 2.8954 | 21.6597 | 20.7537 | 0 | 0 | 1.7623 | 0 | 0 | 3.1782 | 0 | 2.0284 | 0 | 0 | 0 | 0 | 0 | 0 | 0 | 0 | 0 | 0 | 0
2899 | 94 | その他の金属製品 | 0 | 5.2361 | 3.0258 | 0 | 0 | 0 | 0 | 0 | 0 | 0 | 5.7676 | 15.5357 | 2.8954 | 21.6597 | 20.7537 | 0 | 0 | 1.7623 | 3.4675 | 0.38 | 3.1782 | 2.1767 | 2.0284 | 0 | 0 | 0 | 0 | 0 | 0 | 0 | 0 | 0 | 0 | 0
3011 | 95 | 原動機・ボイラ | 0 | 0 | 2.0374 | 0 | 0 | 0 | 0 | 0 | 0 | 0 | 10.8522 | 2.6389 | 2.3397 | 21.6597 | 20.7537 | 0 | 0 | 1.7623 | 0 | 0 | 2.9989 | 0 | 2.0893 | 0 | 0 | 0 | 0 | 0 | 0 | 0 | 0 | 0 | 0 | 0
3012 | 96 | 運搬機械 | 0 | 0 | 2.0374 | 0 | 0 | 0 | 0 | 0 | 0 | 0 | 10.8522 | 2.6389 | 2.3397 | 21.6597 | 20.7537 | 0 | 0 | 1.7623 | 0 | 8.2793 | 2.9989 | 0 | 2.0893 | 0 | 0 | 0 | 0 | 0 | 0 | 0 | 0 | 0 | 0 | 0
3013 | 97 | 冷凍機・温湿調整装置 | 0 | 0 | 2.0374 | 0 | 0 | 0 | 0 | 0 | 0 | 0 | 10.8522 | 2.6389 | 2.3397 | 21.6597 | 20.7537 | 0 | 0 | 0 | 0 | 0 | 2.9989 | 0 | 2.0893 | 0 | 0 | 0 | 0 | 0 | 0 | 0 | 0 | 0 | 0 | 0
3019 | 98 | その他の一般産業機械 | 0 | 0 | 2.0374 | 0 | 0 | 0 | 0 | 0 | 0 | 0 | 10.8522 | 2.6389 | 2.3397 | 21.6597 | 20.7537 | 0 | 0 | 1.7623 | 4.0115 | 8.2793 | 2.9989 | 1.591 | 2.0893 | 0 | 0 | 0 | 0 | 0 | 0 | 0 | 0 | 0 | 0 | 0
3021 | 99 | 鉱山・土木建設機械 | 0 | 0 | 2.0374 | 0 | 0 | 0 | 0 | 0 | 0 | 0 | 10.8522 | 2.6389 | 2.3397 | 21.6597 | 20.7537 | 0 | 0 | 1.7623 | 0 | 8.2793 | 2.9989 | 0 | 2.0893 | 0 | 0 | 0 | 0 | 0 | 0 | 0 | 0 | 0 | 0 | 0
3022 | 100 | 化学機械 | 0 | 0 | 2.0374 | 0 | 0 | 0 | 0 | 0 | 0 | 0 | 10.8522 | 2.6389 | 2.3397 | 21.6597 | 20.7537 | 0 | 0 | 1.7623 | 4.0115 | 8.2793 | 2.9989 | 0 | 2.0893 | 0 | 0 | 0 | 0 | 0 | 0 | 0 | 0 | 0 | 0 | 0
3023 | 101 | 産業用ロボット | 0 | 0 | 0 | 0 | 0 | 0 | 0 | 0 | 0 | 0 | 10.8522 | 0 | 2.3397 | 0 | 20.7537 | 0 | 0 | 0 | 0 | 0 | 2.9989 | 0 | 2.0893 | 0 | 0 | 0 | 0 | 0 | 0 | 0 | 0 | 0 | 0 | 0
3024 | 102 | 金属加工・工作機械 | 0 | 0 | 2.0374 | 0 | 0 | 0 | 0 | 0 | 0 | 0 | 10.8522 | 2.6389 | 2.3397 | 21.6597 | 20.7537 | 0 | 0 | 1.7623 | 0 | 8.2793 | 2.9989 | 0 | 2.0893 | 0 | 0 | 0 | 0 | 0 | 0 | 0 | 0 | 0 | 0 | 0
3029 | 103 | その他の特殊産業用機械 | 0 | 0 | 2.0374 | 0 | 0 | 0 | 0 | 0 | 0 | 0 | 10.8522 | 2.6389 | 2.3397 | 21.6597 | 20.7537 | 0 | 0 | 1.7623 | 0 | 8.2793 | 2.9989 | 1.591 | 2.0893 | 0 | 0 | 0 | 0 | 0 | 0 | 0 | 0 | 0 | 0 | 0
3031 | 104 | その他の一般機械器具及び部品 | 0 | 0 | 2.0374 | 0 | 0 | 0 | 0 | 0 | 0 | 0 | 10.8522 | 2.6389 | 2.3397 | 21.6597 | 20.7537 | 0 | 0 | 1.7623 | 0 | 8.2793 | 2.9989 | 0 | 2.0893 | 0 | 0 | 0 | 0 | 0 | 0 | 0 | 0 | 0 | 0 | 0
3111 | 105 | 事務用機械 | 0 | 0 | 2.0374 | 0 | 0 | 0 | 0 | 0 | 0 | 0 | 10.8522 | 2.6389 | 2.3397 | 21.6597 | 20.7537 | 0 | 0 | 1.7623 | 0 | 8.2793 | 2.9989 | 0 | 2.0893 | 0 | 0 | 0 | 0 | 0 | 0 | 0 | 0 | 0 | 0 | 0
3112 | 106 | サービス用機器 | 0 | 0 | 0 | 0 | 0 | 0 | 0 | 0 | 0 | 0 | 10.8522 | 2.6389 | 2.3397 | 21.6597 | 20.7537 | 0 | 0 | 0 | 0 | 0 | 2.9989 | 0 | 2.0893 | 0 | 0 | 0 | 0 | 0 | 0 | 0 | 0 | 0 | 0 | 0
3211 | 107 | 民生用電子機器 | 0 | 0 | 8.1379 | 0 | 0 | 0 | 0 | 0 | 0 | 0 | 7.3258 | 3.146 | 2.283 | 21.6597 | 20.7537 | 0 | 0 | 1.7623 | 0 | 0 | 2.9783 | 0 | 1.7738 | 0 | 0 | 0 | 0 | 0 | 0 | 0 | 0 | 0 | 0 | 0
3212 | 108 | 民生用電気機器 | 0 | 0 | 0 | 0 | 0 | 0 | 0 | 0 | 0 | 0 | 7.3258 | 3.146 | 2.283 | 21.6597 | 20.7537 | 0 | 0 | 1.7623 | 0 | 0 | 2.9783 | 0 | 1.7738 | 0 | 0 | 0 | 0 | 0 | 0 | 0 | 0 | 0 | 0 | 0
3311 | 109 | 電子計算機・同付属装置 | 0 | 0 | 0 | 0 | 0 | 0 | 0 | 0 | 0 | 0 | 7.3258 | 3.146 | 2.283 | 21.6597 | 20.7537 | 0 | 0 | 1.7623 | 0 | 0 | 2.9783 | 2.4957 | 1.7738 | 0 | 0 | 0 | 0 | 0 | 0 | 0 | 0 | 0 | 0 | 0
3321 | 110 | 通信機械 | 0 | 0 | 8.1379 | 0 | 0 | 0 | 0 | 0 | 0 | 0 | 7.3258 | 3.146 | 2.283 | 21.6597 | 20.7537 | 0 | 0 | 1.7623 | 0 | 4.283 | 2.9783 | 0 | 1.7738 | 0 | 0 | 0 | 0 | 0 | 0 | 0 | 0 | 0 | 0 | 0
3331 | 111 | 電子応用装置 | 0 | 0 | 8.1379 | 0 | 0 | 0 | 0 | 0 | 0 | 0 | 7.3258 | 0 | 2.283 | 21.6597 | 20.7537 | 0 | 0 | 1.7623 | 0 | 0 | 2.9783 | 0 | 1.7738 | 0 | 0 | 0 | 0 | 0 | 0 | 0 | 0 | 0 | 0 | 0
3332 | 112 | 電気計測器 | 0 | 0 | 0 | 0 | 0 | 0 | 0 | 0 | 0 | 0 | 7.3258 | 0 | 2.283 | 21.6597 | 20.7537 | 0 | 0 | 0 | 0 | 4.283 | 2.9783 | 0 | 1.7738 | 0 | 0 | 0 | 0 | 0 | 0 | 0 | 0 | 0 | 0 | 0
3341 | 113 | 半導体素子・集積回路 | 0 | 0 | 8.1379 | 0 | 0 | 0 | 0 | 0 | 0 | 0 | 7.3258 | 3.146 | 2.283 | 21.6597 | 20.7537 | 0 | 0 | 1.7623 | 2.9214 | 0 | 2.9783 | 0 | 1.7738 | 0 | 0 | 0 | 0 | 0 | 0 | 0 | 0 | 0 | 0 | 0
3359 | 114 | 電子部品 | 0 | 0 | 8.1379 | 0 | 0 | 0 | 0 | 0 | 0 | 0 | 7.3258 | 3.146 | 2.283 | 21.6597 | 20.7537 | 0 | 0 | 1.7623 | 2.9214 | 4.283 | 2.9783 | 2.4957 | 1.7738 | 0 | 0 | 0 | 0 | 0 | 0 | 0 | 0 | 0 | 0 | 0
3411 | 115 | 重電機器 | 0 | 0 | 8.1379 | 0 | 0 | 0 | 0 | 0 | 0 | 0 | 7.3258 | 3.146 | 2.283 | 21.6597 | 20.7537 | 0 | 0 | 1.7623 | 0 | 4.283 | 2.9783 | 2.4957 | 1.7738 | 0 | 0 | 0 | 0 | 0 | 0 | 0 | 0 | 0 | 0 | 0
3421 | 116 | その他の電気機器 | 0 | 0 | 8.1379 | 0 | 0 | 0 | 0 | 0 | 0 | 0 | 7.3258 | 3.146 | 2.283 | 21.6597 | 20.7537 | 0 | 0 | 1.7623 | 0 | 0 | 2.9783 | 2.4957 | 1.7738 | 0 | 0 | 0 | 0 | 0 | 0 | 0 | 0 | 0 | 0 | 0
3511 | 117 | 乗用車 | 0 | 0 | 1.3627 | 0 | 0 | 0 | 0 | 0 | 0 | 0 | 6.1604 | 3.6004 | 3.2351 | 21.6597 | 20.7537 | 0 | 0 | 0 | 3.3422 | 0 | 3.4065 | 2.7 | 1.7526 | 0 | 0 | 0 | 0 | 0 | 0 | 0 | 0 | 3.1788 | 0 | 0
3521 | 118 | トラック・バス・その他の自動車 | 0 | 0 | 1.3627 | 0 | 0 | 0 | 0 | 0 | 0 | 0 | 6.1604 | 3.6004 | 3.2351 | 21.6597 | 20.7537 | 0 | 0 | 0 | 3.3422 | 0 | 3.4065 | 0 | 1.7526 | 0 | 0 | 0 | 0 | 0 | 0 | 0 | 0 | 3.1788 | 0 | 0
3531 | 119 | 二輪自動車 | 0 | 0 | 1.3627 | 0 | 0 | 0 | 0 | 0 | 0 | 0 | 6.1604 | 3.6004 | 3.2351 | 21.6597 | 20.7537 | 0 | 0 | 0 | 3.3422 | 0 | 3.4065 | 0 | 1.7526 | 0 | 0 | 0 | 0 | 0 | 0 | 0 | 0 | 3.1788 | 0 | 0
3541 | 120 | 自動車部品・同付属品 | 0 | 0 | 1.3627 | 0 | 0 | 0 | 0 | 0 | 0 | 0 | 6.1604 | 3.6004 | 3.2351 | 21.6597 | 20.7537 | 0 | 0 | 1.7623 | 3.3422 | 5.519 | 3.4065 | 2.7 | 1.7526 | 0 | 0 | 0 | 0 | 0 | 0 | 0 | 0 | 3.1788 | 0 | 0
3611 | 121 | 船舶・同修理 | 0 | 0 | 1.3627 | 0 | 0 | 0 | 0 | 0 | 0 | 0 | 6.1604 | 3.6004 | 3.2351 | 21.6597 | 20.7537 | 0 | 0 | 1.7623 | 0 | 0 | 3.4065 | 0 | 1.7526 | 0 | 0 | 0 | 0 | 0 | 0 | 0 | 0 | 0 | 0 | 0
3621 | 122 | 鉄道車両・同修理 | 0 | 0 | 1.3627 | 0 | 0 | 0 | 0 | 0 | 0 | 0 | 6.1604 | 3.6004 | 3.2351 | 21.6597 | 20.7537 | 0 | 0 | 0 | 0 | 5.519 | 3.4065 | 0 | 1.7526 | 0 | 0 | 0 | 0 | 0 | 0 | 0 | 0 | 0 | 0 | 0
3622 | 123 | 航空機・同修理 | 0 | 0 | 1.3627 | 0 | 0 | 0 | 0 | 0 | 0 | 0 | 6.1604 | 3.6004 | 3.2351 | 21.6597 | 20.7537 | 11.139 | 0 | 0 | 0 | 5.519 | 3.4065 | 0 | 1.7526 | 0 | 0 | 0 | 0 | 0 | 0 | 0 | 0 | 0 | 0 | 0
3629 | 124 | その他の輸送機械 | 0 | 0 | 1.3627 | 0 | 0 | 0 | 0 | 0 | 0 | 0 | 6.1604 | 3.6004 | 3.2351 | 21.6597 | 20.7537 | 0 | 0 | 1.7623 | 0 | 5.519 | 3.4065 | 0 | 1.7526 | 0 | 0 | 0 | 0 | 0 | 0 | 0 | 0 | 0 | 0 | 0
3711 | 125 | 光学機械 | 0 | 0 | 8.1379 | 0 | 0 | 0 | 0 | 0 | 0 | 0 | 4.3138 | 4.3636 | 2.4441 | 21.6597 | 20.7537 | 0 | 0 | 1.7623 | 0 | 0 | 3.1541 | 0 | 1.6132 | 0 | 0 | 0 | 0 | 0 | 0 | 0 | 0 | 0 | 0 | 0
3712 | 126 | 時計 | 0 | 0 | 8.1379 | 0 | 0 | 0 | 0 | 0 | 0 | 0 | 4.3138 | 4.3636 | 2.4441 | 21.6597 | 20.7537 | 0 | 0 | 0 | 0 | 0 | 3.1541 | 0 | 1.6132 | 0 | 0 | 0 | 0 | 0 | 0 | 0 | 0 | 0 | 0 | 0
3719 | 127 | その他の精密機械 | 0 | 0 | 8.1379 | 0 | 0 | 0 | 0 | 0 | 0 | 0 | 4.3138 | 4.3636 | 2.4441 | 21.6597 | 20.7537 | 0 | 0 | 1.7623 | 4.852 | 8.2793 | 3.1541 | 0 | 1.6132 | 0 | 0 | 0 | 0 | 0 | 0 | 0 | 0 | 0 | 0 | 0
3911 | 128 | 玩具・運動用品 | 0 | 0 | 0 | 0 | 0 | 0 | 0 | 0 | 0 | 0 | 6.9609 | 14.1761 | 2.1104 | 21.6597 | 20.7537 | 0 | 0 | 1.7623 | 0 | 3.7271 | 3.1993 | 0 | 2.4957 | 0 | 0 | 0 | 0 | 0 | 0 | 0 | 0 | 0 | 0 | 0
3919 | 129 | その他の製造工業製品 | 0 | 0 | 8.1379 | 0 | 0 | 0 | 0 | 0 | 0 | 0 | 7.1132 | 14.0317 | 1.8807 | 21.6597 | 20.7537 | 0 | 0 | 1.7623 | 0 | 8.2793 | 3.1686 | 0 | 2.3595 | 0 | 0 | 0 | 0 | 0 | 0 | 0 | 0 | 0 | 0 | 0
4111 | 130 | 住宅建築 | 0 | 0 | 0 | 0 | 0 | 0 | 0 | 0 | 0 | 0 | 1.6002 | 3.3222 | 2.2116 | 43.397 | 20.7537 | 0 | 0 | 0 | 0 | 0 | 2.214 | 0 | 1.4471 | 0 | 0 | 0 | 0 | 0 | 0 | 0 | 0 | 0 | 0 | 0
4112 | 131 | 非住宅建築 | 0 | 0 | 0 | 0 | 0 | 0 | 0 | 0 | 0 | 0 | 1.6002 | 3.3222 | 2.2116 | 43.397 | 20.7537 | 0 | 0 | 0 | 0 | 0 | 2.214 | 0 | 1.4471 | 0 | 0 | 0 | 0 | 0 | 0 | 0 | 0 | 0 | 0 | 0
4121 | 132 | 建設補修 | 0 | 2.364 | 0 | 0 | 0 | 0 | 0 | 0 | 0 | 0 | 1.6002 | 3.3222 | 2.2116 | 43.397 | 20.7537 | 0 | 0 | 0 | 0 | 0 | 2.214 | 0 | 1.4471 | 0 | 0 | 0 | 0 | 0 | 0 | 0 | 0 | 0 | 0 | 0
4131 | 133 | 公共事業 | 0 | 0 | 0 | 0 | 0 | 0 | 0 | 0 | 0 | 0 | 1.6002 | 3.3222 | 2.2116 | 43.397 | 20.7537 | 0 | 0 | 0 | 0 | 0 | 2.214 | 0 | 1.4471 | 0 | 0 | 0 | 0 | 0 | 0 | 0 | 0 | 0 | 0 | 0
4132 | 134 | その他の土木建設 | 0 | 0 | 0 | 0 | 0 | 0 | 0 | 0 | 0 | 0 | 1.6002 | 3.3222 | 2.2116 | 43.397 | 20.7537 | 0 | 0 | 0 | 0 | 0 | 2.214 | 0 | 1.4471 | 0 | 0 | 0 | 0 | 0 | 0 | 0 | 0 | 0 | 0 | 0
5111 | 135 | 電力 | 4.9631 | 2.8077 | 0 | 0 | 2.6167 | 0.46505 | 0 | 1.673 | 0 | 1.5771 | 20.888 | 4.3312 | 2.2859 | 2.0866 | 0 | 0 | 0.758 | 0 | 0 | 0 | 1.7221 | 0.79075 | 1.2941 | 0 | 0 | 6.453 | 0 | 0 | 0 | 0 | 0 | 0 | 0 | 0
5121 | 136 | 都市ガス | 0 | 5.2361 | 8.1379 | 0 | 0 | 0 | 0 | 0 | 0 | 0 | 0 | 5.2422 | 1.7029 | 0 | 0 | 0 | 0 | 0 | 0 | 0 | 0 | 0 | 1.3178 | 0 | 0 | 0 | 0 | 0 | 0 | 0 | 0 | 0 | 0 | 0
5122 | 137 | 熱供給業 | 0 | 6.259 | 0 | 0 | 0 | 0 | 0 | 0 | 0 | 0 | 1.819 | 3.6156 | 1.6109 | 0 | 0 | 0 | 0 | 0 | 0 | 0 | 3.1394 | 0 | 1.09 | 0 | 0 | 0 | 0 | 0 | 0 | 0 | 0 | 0 | 0 | 0
5211 | 138 | 水道 | 0 | 2.889 | 0 | 0 | 0 | 0 | 0 | 0 | 0 | 0 | 2.221 | 3.4344 | 2.218 | 21.6597 | 20.7537 | 0 | 0 | 0 | 0 | 0 | 2.006 | 0 | 1.808 | 0 | 0 | 0 | 0 | 0 | 0 | 0 | 0 | 0 | 0 | 0
5212 | 139 | 廃棄物処理 | 0 | 2.8386 | 0 | 0 | 0 | 0 | 0 | 0 | 0 | 0 | 10.6977 | 7.1112 | 9.2827 | 21.6597 | 20.7537 | 0 | 0 | 0 | 0 | 0 | 0 | 0 | 6.9254 | 0 | 0 | 0 | 1.2222 | 0.72899 | 0 | 0 | 0 | 0 | 0 | 0
6111 | 140 | 卸売 | 0 | 0 | 0 | 0 | 0 | 0 | 0 | 0 | 0 | 0 | 2.221 | 0 | 2.218 | 21.6597 | 20.7537 | 0 | 0 | 0 | 0 | 0 | 2.006 | 0 | 1.808 | 0 | 0 | 0 | 0 | 0 | 0 | 0 | 0 | 0 | 0 | 0
6112 | 141 | 小売 | 0 | 0 | 0 | 0 | 0 | 0 | 0 | 0 | 0 | 0 | 2.221 | 0 | 2.218 | 21.6597 | 20.7537 | 0 | 0 | 0 | 0 | 0 | 0 | 0 | 1.808 | 0 | 0 | 0 | 0 | 0 | 0 | 0 | 0 | 0 | 0 | 0
6211 | 142 | 金融 | 0 | 0 | 0 | 0 | 0 | 0 | 0 | 0 | 0 | 0 | 2.221 | 0 | 2.218 | 21.6597 | 20.7537 | 0 | 0 | 0 | 0 | 0 | 2.006 | 0 | 1.808 | 0 | 0 | 0 | 0 | 0 | 0 | 0 | 0 | 0 | 0 | 0
6212 | 143 | 保険 | 0 | 0 | 0 | 0 | 0 | 0 | 0 | 0 | 0 | 0 | 2.221 | 0 | 2.218 | 21.6597 | 20.7537 | 0 | 0 | 0 | 0 | 0 | 2.006 | 0 | 1.808 | 0 | 0 | 0 | 0 | 0 | 0 | 0 | 0 | 0 | 0 | 0
6411 | 144 | 不動産仲介及び賃貸 | 0 | 0 | 0 | 0 | 0 | 0 | 0 | 0 | 0 | 0 | 2.221 | 0 | 2.218 | 21.6597 | 0 | 0 | 0 | 0 | 0 | 0 | 2.006 | 0 | 1.808 | 0 | 0 | 0 | 0 | 0 | 0 | 0 | 0 | 0 | 0 | 0
6421 | 145 | 住宅賃貸料 | 0 | 0 | 0 | 0 | 0 | 0 | 0 | 0 | 0 | 0 | 2.221 | 0 | 2.218 | 21.6597 | 0 | 0 | 0 | 0 | 0 | 0 | 2.006 | 0 | 1.808 | 0 | 0 | 0 | 0 | 0 | 0 | 0 | 0 | 0 | 0 | 0
7111 | 146 | 鉄道旅客輸送 | 0 | 7.26 | 0 | 0 | 0 | 0 | 0 | 0 | 0 | 0 | 2.3313 | 0 | 1.2173 | 7.309 | 0 | 0 | 0 | 0 | 0 | 0 | 3.1847 | 0 | 0.93488 | 0 | 0 | 0 | 0 | 0 | 0 | 0 | 0 | 0 | 0 | 0
7112 | 147 | 鉄道貨物輸送 | 0 | 0 | 0 | 0 | 0 | 0 | 0 | 0 | 0 | 0 | 2.3313 | 0 | 1.2173 | 7.309 | 0 | 0 | 0 | 0 | 0 | 0 | 3.1847 | 0 | 0.93488 | 0 | 0 | 0 | 0 | 0 | 0 | 0 | 0 | 0 | 0 | 0
7121 | 148 | 道路旅客輸送 | 0 | 5.2361 | 0 | 0 | 0 | 0 | 0 | 0 | 0 | 0 | 8.8645 | 0 | 1.9788 | 27.927 | 1.8329 | 0 | 0 | 0 | 0 | 0 | 7.4384 | 0 | 1.7443 | 0 | 0 | 0 | 0 | 0 | 0 | 0 | 0 | 0 | 0 | 0
7122 | 149 | 道路貨物輸送 | 0 | 0 | 0 | 0 | 0 | 0 | 0 | 0 | 0 | 0 | 8.8645 | 0 | 1.9788 | 21.6597 | 20.7537 | 0 | 0 | 0 | 0 | 0 | 1.853 | 0 | 1.7443 | 0 | 0 | 0 | 0 | 0 | 0 | 0 | 0 | 0 | 0 | 0
7131 | 150 | 自家用旅客自動車輸送 | 0 | 0 | 0 | 0 | 0 | 0 | 0 | 0 | 0 | 0 | 0 | 0 | 1.9788 | 3.2783 | 1.5597 | 0 | 0 | 0 | 0 | 0 | 2.381 | 0 | 1.7443 | 0 | 0 | 0 | 0 | 0 | 0 | 0 | 0 | 0 | 0 | 0
7132 | 151 | 自家用貨物自動車輸送 | 0 | 0 | 0 | 0 | 0 | 0 | 0 | 0 | 0 | 0 | 0 | 0 | 1.9788 | 21.6597 | 20.7537 | 0 | 0 | 0 | 0 | 0 | 2.381 | 0 | 1.7443 | 0 | 0 | 0 | 0 | 0 | 0 | 0 | 0 | 0 | 0 | 0
7141 | 152 | 外洋輸送 | 0 | 0 | 0 | 0 | 0 | 0 | 0 | 0 | 0 | 0 | 77.1112 | 80.8577 | 1.9788 | 75.7382 | 0 | 0 | 0 | 0 | 0 | 0 | 0 | 0 | 1.7443 | 0 | 0 | 0 | 0 | 0 | 0 | 0 | 0 | 0 | 0 | 0
7142 | 153 | 沿海・内水面輸送 | 0 | 0 | 0 | 0 | 0 | 0 | 0 | 0 | 0 | 0 | 59.8312 | 62.7363 | 1.9788 | 58.7638 | 0 | 0 | 0 | 0 | 0 | 0 | 0 | 0 | 1.7443 | 0 | 0 | 0 | 0 | 0 | 0 | 0 | 0 | 0 | 0 | 0
7143 | 154 | 港湾運送 | 0 | 0 | 0 | 0 | 0 | 0 | 0 | 0 | 0 | 0 | 59.8312 | 62.7363 | 1.9788 | 58.7638 | 20.7537 | 0 | 0 | 0 | 0 | 0 | 1.853 | 0 | 1.7443 | 0 | 0 | 0 | 0 | 0 | 0 | 0 | 0 | 0 | 0 | 0
7151 | 155 | 航空輸送 | 0 | 0 | 0 | 0 | 0 | 0 | 0 | 0 | 0 | 0 | 8.8645 | 4.1281 | 1.9788 | 21.6597 | 20.7537 | 11.139 | 0 | 0 | 0 | 0 | 1.853 | 0 | 1.7443 | 0 | 0 | 0 | 0 | 0 | 0 | 0 | 0 | 0 | 0 | 0
7161 | 156 | 貨物運送取扱 | 0 | 0 | 0 | 0 | 0 | 0 | 0 | 0 | 0 | 0 | 8.8645 | 4.1281 | 1.9788 | 21.6597 | 20.7537 | 0 | 0 | 0 | 0 | 0 | 1.853 | 0 | 1.7443 | 0 | 0 | 0 | 0 | 0 | 0 | 0 | 0 | 0 | 0 | 0
7171 | 157 | 倉庫 | 0 | 0 | 0 | 0 | 0 | 0 | 0 | 0 | 0 | 0 | 8.8645 | 0 | 1.9788 | 21.6597 | 20.7537 | 0 | 0 | 0 | 0 | 0 | 1.853 | 0 | 1.7443 | 0 | 0 | 0 | 0 | 0 | 0 | 0 | 0 | 0 | 0 | 0
7181 | 158 | こん包 | 0 | 0 | 0 | 0 | 0 | 0 | 0 | 0 | 0 | 0 | 8.8645 | 0 | 1.9788 | 21.6597 | 20.7537 | 0 | 0 | 0 | 0 | 0 | 1.853 | 0 | 1.7443 | 0 | 0 | 0 | 0 | 0 | 0 | 0 | 0 | 0 | 0 | 0
7189 | 159 | その他の運輸付帯サービス | 0 | 0 | 0 | 0 | 0 | 0 | 0 | 0 | 0 | 0 | 18.4701 | 23.208 | 1.9788 | 22.0721 | 20.7537 | 11.139 | 0 | 0 | 0 | 0 | 1.853 | 0 | 1.7443 | 0 | 0 | 0 | 0 | 0 | 0 | 0 | 0 | 0 | 0 | 0
7311 | 160 | 郵便 | 0 | 0 | 0 | 0 | 0 | 0 | 0 | 0 | 0 | 0 | 8.8645 | 0 | 1.9788 | 0 | 20.7537 | 0 | 0 | 0 | 0 | 0 | 1.853 | 0 | 1.7443 | 0 | 0 | 0 | 0 | 0 | 0 | 0 | 0 | 0 | 0 | 0
7312 | 161 | 電気通信 | 0 | 0 | 0 | 0 | 0 | 0 | 0 | 0 | 0 | 0 | 8.8645 | 0 | 1.9788 | 0 | 0 | 0 | 0 | 0 | 0 | 0 | 1.853 | 0 | 1.7443 | 0 | 0 | 0 | 0 | 0 | 0 | 0 | 0 | 0 | 0 | 0
7319 | 162 | その他の通信サービス | 0 | 0 | 0 | 0 | 0 | 0 | 0 | 0 | 0 | 0 | 0 | 0 | 1.9788 | 0 | 0 | 0 | 0 | 0 | 0 | 0 | 0 | 0 | 1.7443 | 0 | 0 | 0 | 0 | 0 | 0 | 0 | 0 | 0 | 0 | 0
7321 | 163 | 放送 | 0 | 0 | 0 | 0 | 0 | 0 | 0 | 0 | 0 | 0 | 8.8645 | 0 | 1.9788 | 0 | 20.7537 | 0 | 0 | 0 | 0 | 0 | 1.853 | 0 | 1.7443 | 0 | 0 | 0 | 0 | 0 | 0 | 0 | 0 | 0 | 0 | 0
8111 | 164 | 公務（中央） | 0 | 2.889 | 0 | 0 | 0 | 0 | 0 | 0 | 0 | 0 | 2.221 | 0 | 2.218 | 21.6597 | 20.7537 | 11.139 | 0 | 0 | 0 | 0 | 2.006 | 0 | 1.808 | 0 | 0 | 0 | 0 | 0 | 0 | 0 | 0 | 0 | 0 | 0
8112 | 165 | 公務（地方） | 0 | 0 | 0 | 0 | 0 | 0 | 0 | 0 | 0 | 0 | 2.221 | 0 | 2.218 | 21.6597 | 20.7537 | 0 | 0 | 0 | 0 | 0 | 2.006 | 0 | 1.808 | 0 | 0 | 0 | 0 | 0 | 0 | 0 | 0 | 0 | 0 | 0
8211 | 166 | 学校教育 | 0 | 2.4053 | 0 | 0 | 0 | 0 | 0 | 0 | 0 | 0 | 3.1573 | 0 | 2.3393 | 21.6597 | 20.7537 | 0 | 0 | 0 | 0 | 0 | 0 | 0 | 0.89861 | 0 | 0 | 0 | 0 | 0 | 0 | 0 | 0 | 0 | 0 | 0
8213 | 167 | 社会教育・その他の教育 | 0 | 2.4053 | 0 | 0 | 0 | 0 | 0 | 0 | 0 | 0 | 3.1573 | 0 | 2.3393 | 21.6597 | 20.7537 | 0 | 0 | 0 | 0 | 0 | 0.71482 | 0 | 0.89861 | 0 | 0 | 0 | 0 | 0 | 0 | 0 | 0 | 0 | 0 | 0
8221 | 168 | 学術研究機関 | 0 | 2.4053 | 0 | 0 | 0 | 0 | 0 | 0 | 0 | 0 | 0 | 0 | 2.3393 | 4.14 | 20.7537 | 0 | 0 | 0 | 0 | 0 | 0.71482 | 0 | 0.89861 | 0 | 0 | 0 | 0 | 0 | 0 | 0 | 0 | 0 | 0 | 0
8222 | 169 | 企業内研究開発 | 0 | 2.4053 | 0 | 0 | 0 | 0 | 0 | 0 | 0 | 0 | 0 | 0 | 2.3393 | 4.14 | 20.7537 | 0 | 0 | 0 | 0 | 0 | 0 | 0 | 0.89861 | 0 | 0 | 0 | 0 | 0 | 0 | 0 | 0 | 0 | 0 | 0
8311 | 170 | 医療 | 0 | 0 | 0 | 0 | 0 | 0 | 0 | 0 | 0 | 0 | 3.1573 | 0 | 2.3393 | 21.6597 | 20.7537 | 0 | 0 | 0 | 0 | 0 | 0.71482 | 0 | 0.89861 | 0 | 0 | 0 | 0 | 0 | 0 | 0 | 0 | 0 | 0 | 0
8312 | 171 | 保健 | 0 | 2.4053 | 0 | 0 | 0 | 0 | 0 | 0 | 0 | 0 | 3.1573 | 0 | 2.3393 | 21.6597 | 20.7537 | 0 | 0 | 0 | 0 | 0 | 0 | 0 | 0.89861 | 0 | 0 | 0 | 0 | 0 | 0 | 0 | 0 | 0 | 0 | 0
8313 | 172 | 社会保障 | 0 | 2.889 | 0 | 0 | 0 | 0 | 0 | 0 | 0 | 0 | 0 | 0 | 2.218 | 21.6597 | 20.7537 | 0 | 0 | 0 | 0 | 0 | 2.006 | 0 | 1.808 | 0 | 0 | 0 | 0 | 0 | 0 | 0 | 0 | 0 | 0 | 0
8411 | 173 | その他の公共サービス | 0 | 0 | 0 | 0 | 0 | 0 | 0 | 0 | 0 | 0 | 2.221 | 0 | 2.218 | 21.6597 | 0 | 0 | 0 | 0 | 0 | 0 | 2.006 | 0 | 1.808 | 0 | 0 | 0 | 0 | 0 | 0 | 0 | 0 | 0 | 0 | 0
8511 | 174 | 広告 | 0 | 0 | 0 | 0 | 0 | 0 | 0 | 0 | 0 | 0 | 2.221 | 0 | 2.218 | 21.6597 | 0 | 0 | 0 | 0 | 0 | 0 | 2.006 | 0 | 1.808 | 0 | 0 | 0 | 0 | 0 | 0 | 0 | 0 | 0 | 0 | 0
8512 | 175 | 調査・情報サービス | 0 | 0 | 0 | 0 | 0 | 0 | 0 | 0 | 0 | 0 | 2.221 | 0 | 2.218 | 21.6597 | 0 | 0 | 0 | 0 | 0 | 0 | 0 | 0 | 1.808 | 0 | 0 | 0 | 0 | 0 | 0 | 0 | 0 | 0 | 0 | 0
8513 | 176 | 物品賃貸業（除貸自動車業） | 0 | 0 | 5.7996 | 0 | 0 | 0 | 0 | 0 | 0 | 0 | 2.221 | 0 | 2.218 | 21.6597 | 0 | 0 | 0 | 0 | 0 | 0 | 0 | 0 | 1.808 | 0 | 0 | 0 | 0 | 0 | 0 | 0 | 0 | 0 | 0 | 0
8514 | 177 | 貸自動車業 | 0 | 0 | 0 | 0 | 0 | 0 | 0 | 0 | 0 | 0 | 0 | 0 | 2.218 | 21.6597 | 20.7537 | 0 | 0 | 0 | 0 | 0 | 2.006 | 0 | 1.808 | 0 | 0 | 0 | 0 | 0 | 0 | 0 | 0 | 0 | 0 | 0
8515 | 178 | 自動車修理 | 0 | 0 | 0 | 0 | 0 | 0 | 0 | 0 | 0 | 0 | 6.1604 | 0 | 3.2351 | 21.6597 | 20.7537 | 0 | 0 | 0 | 0 | 0 | 3.4065 | 0 | 1.7526 | 0 | 0 | 0 | 0 | 0 | 0 | 0 | 0 | 0 | 0 | 0
8516 | 179 | 機械修理 | 0 | 0 | 0 | 0 | 0 | 0 | 0 | 0 | 0 | 0 | 0 | 0 | 2.3335 | 21.6597 | 20.7537 | 0 | 0 | 0 | 0 | 0 | 2.987 | 0 | 1.7932 | 0 | 0 | 0 | 0 | 0 | 0 | 0 | 0 | 0 | 0 | 0
8519 | 180 | その他の対事業所サービス | 0 | 2.889 | 5.7996 | 0 | 0 | 0 | 0 | 0 | 0 | 0 | 2.221 | 0 | 2.218 | 21.6597 | 0 | 0 | 0 | 0 | 0 | 0 | 2.006 | 0 | 1.808 | 0 | 0 | 0 | 0 | 0 | 0 | 0 | 0 | 0 | 0 | 0
8611 | 181 | 娯楽サービス | 0 | 5.2361 | 0 | 0 | 0 | 0 | 0 | 0 | 0 | 0 | 4.4537 | 0 | 4.4272 | 21.6597 | 20.7537 | 0 | 0 | 0 | 0 | 0 | 1.6646 | 0 | 1.9236 | 0 | 0 | 0 | 0 | 0 | 0 | 0 | 0 | 0 | 0 | 0
8612 | 182 | 飲食店 | 0 | 5.2361 | 8.1379 | 0 | 0 | 0 | 0 | 0 | 0 | 0 | 4.4537 | 0 | 4.4272 | 21.6597 | 0 | 0 | 0 | 0 | 0 | 0 | 1.6646 | 0 | 1.9236 | 0 | 0 | 0 | 0 | 0 | 0 | 0 | 0 | 0 | 0 | 0
8613 | 183 | 旅館・その他の宿泊所 | 0 | 5.2361 | 0 | 0 | 0 | 0 | 0 | 0 | 0 | 0 | 4.4537 | 0 | 4.4272 | 21.6597 | 0 | 0 | 0 | 0 | 0 | 0 | 1.6646 | 0 | 1.9236 | 0 | 0 | 0 | 0 | 0 | 0 | 0 | 0 | 0 | 0 | 0
8619 | 184 | その他の対個人サービス | 0 | 6.5375 | 5.7996 | 0 | 0 | 0 | 0 | 0 | 0 | 0 | 3.7235 | 3.4344 | 2.1551 | 21.6597 | 20.7537 | 0 | 0 | 0 | 0 | 0 | 2.006 | 0 | 1.5794 | 0 | 0 | 0 | 0 | 0 | 0 | 0 | 0 | 0 | 0 | 0
8900 | 185 | 事務用品 | 0 | 0 | 0 | 0 | 0 | 0 | 0 | 0 | 0 | 0 | 0 | 0 | 0 | 0 | 0 | 0 | 0 | 0 | 0 | 0 | 0 | 0 | 0 | 0 | 0 | 0 | 0 | 0 | 0 | 0 | 0 | 0 | 0 | 0
9000 | 186 | 分類不明 | 0 | 5.2361 | 8.1379 | 0 | 0 | 0 | 0 | 0 | 0 | 0 | 2.221 | 5.2422 | 2.218 | 21.6597 | 20.7537 | 0 | 0 | 1.7623 | 2.9214 | 8.2793 | 2.006 | 0 | 1.808 | 0 | 0 | 0 | 0 | 0 | 0 | 0 | 0 | 0 | 0 | 0
9121 |  | 家計消費支出 | 0 | 0 | 0 | 0 | 0 | 0 | 0 | 0 | 0 | 0 | 0 | 0 | 1.167 | 3.2783 | 1.5597 | 0 | 0 | 0 | 0 | 0 | 1.865 | 0 | 1.589 | 0 | 0 | 0 | 0 | 0 | 0 | 0 | 0 | 0 | 0 | 0

## C4
SOx排出係数 | 基本分類 | 原燃料種名 | 原料炭 | 一般炭・亜炭・無煙炭 | コークス | 高炉用コークス | コークス炉ガス（COG） | 高炉ガス（BFG）消費 | 高炉ガス（BFG）発生 | 転炉ガス（LDG）消費 | 転炉ガス（LDG）発生 | 原油 | Ａ重油 | Ｂ重油・Ｃ重油 | 灯油 | 軽油 | 揮発油 | ジェット燃料油 | ナフサ | 石油系炭化水素ガス | 炭化水素油 | 石油コークス | LPG | LNG・天然ガス | 都市ガス | 回収黒液 | 廃材 | 廃タイヤ | 一般廃棄物 | 産業廃棄物 | 原子力発電 | 水力・その他発電 | 石灰石 | 電気炉消費電力 | 金属鉱石 | 野焼き
列コード | 部門名 | 単位（kg-SOx） | /TOE | /TOE | /TOE | /TOE | /TOE | /TOE | /TOE | /TOE | /TOE | /TOE | /TOE | /TOE | /TOE | /TOE | /TOE | /TOE | /TOE | /TOE | /TOE | /TOE | /TOE | /TOE | /TOE | /TOE | /TOE | /TOE | /TOE | /TOE | - | - | - | - | /t-地金 | -
111 | 1 | 穀類 | 0 | 0 | 0 | 0 | 0 | 0 | 0 | 0 | 0 | 0 | 10.4922 | 0 | 0.16317 | 2.23 | 0.71 | 0 | 0 | 0 | 0 | 0 | 0 | 0 | 0 | 0 | 0 | 0 | 0 | 0 | 0 | 0 | 0 | 0 | 0 | 0
112 | 2 | いも・豆類 | 0 | 0 | 0 | 0 | 0 | 0 | 0 | 0 | 0 | 0 | 10.4922 | 0 | 0.16317 | 2.23 | 0.71 | 0 | 0 | 0 | 0 | 0 | 0 | 0 | 0 | 0 | 0 | 0 | 0 | 0 | 0 | 0 | 0 | 0 | 0 | 0
113 | 3 | 野菜 | 0 | 0 | 0 | 0 | 0 | 0 | 0 | 0 | 0 | 0 | 10.4922 | 0 | 0.16317 | 2.23 | 0.71 | 0 | 0 | 0 | 0 | 0 | 0 | 0 | 0 | 0 | 0 | 0 | 0 | 0 | 0 | 0 | 0 | 0 | 0 | 0
114 | 4 | 果実 | 0 | 0 | 0 | 0 | 0 | 0 | 0 | 0 | 0 | 0 | 10.4922 | 0 | 0.16317 | 2.23 | 0.71 | 0 | 0 | 0 | 0 | 0 | 0 | 0 | 0 | 0 | 0 | 0 | 0 | 0 | 0 | 0 | 0 | 0 | 0 | 0
115 | 5 | その他の食用作物 | 0 | 0 | 0 | 0 | 0 | 0 | 0 | 0 | 0 | 0 | 10.4922 | 0 | 0.16317 | 2.23 | 0.71 | 0 | 0 | 0 | 0 | 0 | 0 | 0 | 0 | 0 | 0 | 0 | 0 | 0 | 0 | 0 | 0 | 0 | 0 | 0
116 | 6 | 非食用作物 | 0 | 0 | 0 | 0 | 0 | 0 | 0 | 0 | 0 | 0 | 10.4922 | 0 | 0.16317 | 2.23 | 0.71 | 0 | 0 | 0 | 0 | 0 | 0 | 0 | 0 | 0 | 0 | 0 | 0 | 0 | 0 | 0 | 0 | 0 | 0 | 0
121 | 7 | 畜産 | 0 | 0 | 0 | 0 | 0 | 0 | 0 | 0 | 0 | 0 | 10.4922 | 0 | 0.16317 | 2.23 | 0.71 | 0 | 0 | 0 | 0 | 0 | 0 | 0 | 0 | 0 | 0 | 0 | 0 | 0 | 0 | 0 | 0 | 0 | 0 | 0
122 | 8 | 養蚕 | 0 | 0 | 0 | 0 | 0 | 0 | 0 | 0 | 0 | 0 | 10.4922 | 0 | 0.16317 | 2.23 | 0.71 | 0 | 0 | 0 | 0 | 0 | 0 | 0 | 0 | 0 | 0 | 0 | 0 | 0 | 0 | 0 | 0 | 0 | 0 | 0
131 | 9 | 農業サービス | 0 | 0 | 0 | 0 | 0 | 0 | 0 | 0 | 0 | 0 | 10.4922 | 0 | 0.21894 | 8.4956 | 0.71 | 0 | 0 | 0 | 0 | 0 | 0 | 0 | 0 | 0 | 0 | 0 | 0 | 0 | 0 | 0 | 0 | 0 | 0 | 0
211 | 10 | 育林 | 0 | 0 | 0 | 0 | 0 | 0 | 0 | 0 | 0 | 0 | 10.4922 | 0 | 0.16317 | 2.23 | 0.71 | 0 | 0 | 0 | 0 | 0 | 0 | 0 | 0 | 0 | 0 | 0 | 0 | 0 | 0 | 0 | 0 | 0 | 0 | 0
212 | 11 | 素材 | 0 | 0 | 0 | 0 | 0 | 0 | 0 | 0 | 0 | 0 | 10.4922 | 0 | 0.16317 | 2.23 | 0.71 | 0 | 0 | 0 | 0 | 0 | 0 | 0 | 0.048938 | 0 | 0 | 0 | 0 | 0 | 0 | 0 | 0 | 0 | 0 | 0
213 | 12 | 特用林産物 | 0 | 0 | 0 | 0 | 0 | 0 | 0 | 0 | 0 | 0 | 10.4922 | 0 | 0.16317 | 2.23 | 0.71 | 0 | 0 | 0 | 0 | 0 | 0 | 0 | 0 | 0 | 0 | 0 | 0 | 0 | 0 | 0 | 0 | 0 | 0 | 0
311 | 13 | 海面漁業 | 0 | 0 | 0 | 0 | 0 | 0 | 0 | 0 | 0 | 0 | 13.92 | 56.62 | 0.16317 | 2.23 | 0.71 | 0 | 0 | 0 | 0 | 0 | 0 | 0 | 0.048938 | 0 | 0 | 0 | 0 | 0 | 0 | 0 | 0 | 0 | 0 | 0
312 | 14 | 内水面漁業 | 0 | 0 | 58.824 | 0 | 0 | 0 | 0 | 0 | 0 | 0 | 13.92 | 56.62 | 0.16317 | 2.23 | 0.71 | 0 | 0 | 0 | 0 | 0 | 0 | 0 | 0 | 0 | 0 | 0 | 0 | 0 | 0 | 0 | 0 | 0 | 0 | 0
611 | 15 | 金属鉱物 | 0 | 0 | 0 | 0 | 0 | 0 | 0 | 0 | 0 | 0 | 7.466 | 17.8497 | 0.16943 | 2.23 | 0.71 | 0 | 0 | 0 | 0 | 0 | 0 | 0 | 0 | 0 | 0 | 0 | 0 | 0 | 0 | 0 | 0 | 0 | 0 | 0
621 | 16 | 窯業原料鉱物 | 0 | 0 | 0.83619 | 0 | 0 | 0 | 0 | 0 | 0 | 0 | 7.466 | 17.8497 | 0.16943 | 2.23 | 0.71 | 0 | 0 | 0 | 0 | 0 | 0 | 0 | 0 | 0 | 0 | 0 | 0 | 0 | 0 | 0 | 0 | 0 | 0 | 0
622 | 17 | 砂利・採石 | 0 | 0 | 0.83619 | 0 | 0 | 0 | 0 | 0 | 0 | 0 | 7.466 | 17.8497 | 0.16943 | 2.23 | 0.71 | 0 | 0 | 0 | 0 | 0.14363 | 0 | 0 | 0.048938 | 0 | 0 | 0 | 0 | 0 | 0 | 0 | 0 | 0 | 0 | 0
629 | 18 | その他の非金属鉱物 | 0 | 0 | 0 | 0 | 0 | 0 | 0 | 0 | 0 | 0 | 7.466 | 17.8497 | 0.16943 | 2.23 | 0.71 | 0 | 0 | 0 | 0 | 0 | 0 | 0 | 0 | 0 | 0 | 0 | 0 | 0 | 0 | 0 | 0 | 0 | 0 | 0
711 | 19 | 石炭 | 0 | 9.9064 | 0 | 0 | 0 | 0.68506 | 0 | 0.28962 | 0 | 0 | 7.466 | 17.8497 | 0.16943 | 2.23 | 0.71 | 0 | 0 | 0 | 0 | 0 | 0 | 0 | 0.048938 | 0 | 0 | 0 | 0 | 0 | 0 | 0 | 0 | 0 | 0 | 0
721 | 20 | 原油・天然ガス | 0 | 0 | 0 | 0 | 0 | 0 | 0 | 0 | 0 | 0 | 7.466 | 17.8497 | 0.16943 | 2.23 | 0.71 | 0 | 0 | 0 | 0 | 0 | 0 | 0.0090561 | 0.048938 | 0 | 0 | 0 | 0 | 0 | 0 | 0 | 0 | 0 | 0 | 0
1111 | 21 | と畜 | 0 | 0 | 0 | 0 | 0 | 0 | 0 | 0 | 0 | 0 | 7.4418 | 22.074 | 0 | 0 | 0 | 0 | 0 | 0 | 0 | 0 | 0 | 0 | 0.020561 | 0 | 0 | 0 | 0 | 0 | 0 | 0 | 0 | 0 | 0 | 0
1112 | 22 | 畜産食料品 | 0 | 0 | 0 | 0 | 0 | 0 | 0 | 0 | 0 | 0 | 7.4418 | 22.074 | 0.028437 | 2.23 | 0 | 0 | 0 | 0.8574 | 5.1859 | 0 | 0.16838 | 0 | 0.020561 | 0 | 0 | 0 | 0 | 0 | 0 | 0 | 0 | 0 | 0 | 0
1113 | 23 | 水産食料品 | 0 | 0 | 0 | 0 | 0 | 0 | 0 | 0 | 0 | 0 | 7.4418 | 22.074 | 0.028437 | 2.23 | 0 | 0 | 0 | 0 | 0 | 0 | 0.16838 | 0 | 0.020561 | 0 | 0 | 0 | 0 | 0 | 0 | 0 | 0 | 0 | 0 | 0
1114 | 24 | 精穀・製粉 | 0 | 0 | 0 | 0 | 0 | 0 | 0 | 0 | 0 | 0 | 7.4418 | 22.074 | 0.028437 | 2.23 | 0 | 0 | 0 | 0 | 0 | 0 | 0.16838 | 0 | 0.020561 | 0 | 0 | 0 | 0 | 0 | 0 | 0 | 0 | 0 | 0 | 0
1115 | 25 | めん・パン・菓子類 | 0 | 0 | 0 | 0 | 0 | 0 | 0 | 0 | 0 | 0 | 7.4418 | 22.074 | 0.028437 | 2.23 | 0 | 0 | 0 | 0.8574 | 0 | 0 | 0.16838 | 0 | 0.020561 | 0 | 0 | 0 | 0 | 0 | 0 | 0 | 0 | 0 | 0 | 0
1116 | 26 | 農産保存食料品 | 0 | 0 | 0 | 0 | 0 | 0 | 0 | 0 | 0 | 0 | 7.4418 | 22.074 | 0.028437 | 2.23 | 0 | 0 | 0 | 0 | 0 | 0 | 0.16838 | 0 | 0.020561 | 0 | 0 | 0 | 0 | 0 | 0 | 0 | 0 | 0 | 0 | 0
1117 | 27 | 砂糖・油脂・調味料類 | 0 | 0 | 0 | 0 | 0 | 0 | 0 | 0 | 0 | 0 | 7.4418 | 22.074 | 0.028437 | 2.23 | 0 | 0 | 0 | 0.8574 | 5.1859 | 5.2162 | 0.16838 | 0 | 0.020561 | 0 | 0 | 0 | 0 | 0 | 0 | 0 | 0 | 0 | 0 | 0
1119 | 28 | その他の食料品 | 0 | 0 | 0 | 0 | 0 | 0 | 0 | 0 | 0 | 0 | 7.4418 | 22.074 | 0.028437 | 2.23 | 0 | 0 | 0 | 0.8574 | 5.1859 | 5.2162 | 0.16838 | 0 | 0.020561 | 0 | 0 | 0 | 0 | 0 | 0 | 0 | 0 | 0 | 0 | 0
1121 | 29 | 酒類 | 0 | 0 | 0 | 0 | 0 | 0 | 0 | 0 | 0 | 0 | 7.4418 | 22.074 | 0.028437 | 2.23 | 0.71 | 0 | 0 | 0 | 0 | 0 | 0.16838 | 0 | 0.020561 | 0 | 0 | 0 | 0 | 0 | 0 | 0 | 0 | 0 | 0 | 0
1129 | 30 | その他の飲料 | 0 | 0 | 0 | 0 | 0 | 0 | 0 | 0 | 0 | 0 | 7.4418 | 22.074 | 0.028437 | 2.23 | 0 | 0 | 0 | 0.8574 | 5.1859 | 5.2162 | 0.16838 | 0 | 0.020561 | 0 | 0 | 0 | 0 | 0 | 0 | 0 | 0 | 0 | 0 | 0
1131 | 31 | 飼料・有機質肥料（除別掲） | 0 | 0 | 0 | 0 | 0 | 0 | 0 | 0 | 0 | 0 | 7.4418 | 22.074 | 0.028437 | 2.23 | 0.71 | 0 | 0 | 0 | 0 | 0 | 0.16838 | 0 | 0.020561 | 0 | 0 | 0 | 0 | 0 | 0 | 0 | 0 | 0 | 0 | 0
1141 | 32 | たばこ | 0 | 8.6536 | 0 | 0 | 0 | 0 | 0 | 0 | 0 | 0 | 7.4418 | 22.074 | 0.028437 | 2.23 | 0.71 | 0 | 0 | 0 | 0 | 0 | 0 | 0 | 0.020561 | 0 | 0 | 0 | 0 | 0 | 0 | 0 | 0 | 0 | 0 | 0
1511 | 33 | 製糸・紡績 | 0 | 6.6874 | 0 | 0 | 0 | 0 | 0 | 0 | 0 | 0 | 7.2739 | 15.8768 | 0.11866 | 2.23 | 0.71 | 0 | 0 | 0.8574 | 7.4331 | 5.9114 | 0.61103 | 0 | 0.013281 | 0 | 0 | 0 | 0 | 0 | 0 | 0 | 0 | 0 | 0 | 0
1512 | 34 | 織物 | 0 | 0 | 0 | 0 | 0 | 0 | 0 | 0 | 0 | 0 | 7.2739 | 15.8768 | 0.11866 | 2.23 | 0.71 | 0 | 0 | 0 | 0 | 0 | 0.61103 | 0 | 0.013281 | 0 | 0 | 0 | 0 | 0 | 0 | 0 | 0 | 0 | 0 | 0
1513 | 35 | ニット生地 | 0 | 0 | 0 | 0 | 0 | 0 | 0 | 0 | 0 | 0 | 7.2739 | 15.8768 | 0.11866 | 0 | 0.71 | 0 | 0 | 0 | 0 | 0 | 0.61103 | 0 | 0.013281 | 0 | 0 | 0 | 0 | 0 | 0 | 0 | 0 | 0 | 0 | 0
1514 | 36 | 染色整理 | 0 | 6.6874 | 0 | 0 | 0 | 0 | 0 | 0 | 0 | 0 | 7.2739 | 15.8768 | 0.11866 | 2.23 | 0.71 | 0 | 0 | 0 | 0 | 5.9114 | 0.61103 | 0 | 0.013281 | 0 | 0 | 0 | 0 | 0 | 0 | 0 | 0 | 0 | 0 | 0
1519 | 37 | その他の繊維工業製品 | 0 | 6.6874 | 0 | 0 | 0 | 0 | 0 | 0 | 0 | 0 | 7.2739 | 15.8768 | 0.11866 | 2.23 | 0.71 | 0 | 0 | 0.8574 | 7.4331 | 5.9114 | 0.61103 | 0 | 0.013281 | 0 | 0 | 0 | 0 | 0 | 0 | 0 | 0 | 0 | 0 | 0
1521 | 38 | 衣服 | 0 | 0 | 0 | 0 | 0 | 0 | 0 | 0 | 0 | 0 | 7.2739 | 15.8768 | 0.11866 | 2.23 | 0.71 | 0 | 0 | 0 | 0 | 0 | 0.61103 | 0 | 0.013281 | 0 | 0 | 0 | 0 | 0 | 0 | 0 | 0 | 0 | 0 | 0
1522 | 39 | その他の衣服・身の回り品 | 0 | 6.6874 | 0 | 0 | 0 | 0 | 0 | 0 | 0 | 0 | 7.2739 | 15.8768 | 0.11866 | 2.23 | 0.71 | 0 | 0 | 0 | 0 | 0 | 0.61103 | 0 | 0.013281 | 0 | 0 | 0 | 0 | 0 | 0 | 0 | 0 | 0 | 0 | 0
1529 | 40 | その他の繊維既製品 | 0 | 0 | 0 | 0 | 0 | 0 | 0 | 0 | 0 | 0 | 7.2739 | 15.8768 | 0.11866 | 2.23 | 0.71 | 0 | 0 | 0 | 0 | 0 | 0.61103 | 0 | 0.013281 | 0 | 0 | 0 | 0 | 0 | 0 | 0 | 0 | 0 | 0 | 0
1611 | 41 | 製材・合板・チップ | 0 | 0 | 0 | 0 | 0 | 0 | 0 | 0 | 0 | 0 | 7.221 | 19.3378 | 0.083765 | 2.23 | 0.71 | 0 | 0 | 0 | 0 | 0 | 0.00093159 | 0 | 0.0011807 | 0 | 0 | 0 | 0 | 0 | 0 | 0 | 0 | 0 | 0 | 0
1619 | 42 | その他の木製品 | 0 | 0 | 16.616 | 0 | 0 | 0 | 0 | 0 | 0 | 0 | 7.221 | 19.3378 | 0.083765 | 2.23 | 0.71 | 0 | 0 | 0.8574 | 0 | 0 | 0.00093159 | 0 | 0.0011807 | 0 | 0 | 0 | 0 | 0 | 0 | 0 | 0 | 0 | 0 | 0
1711 | 43 | 家具・装備品 | 0 | 0 | 16.616 | 0 | 0 | 0 | 0 | 0 | 0 | 0 | 7.221 | 19.3378 | 0.083765 | 2.23 | 0.71 | 0 | 0 | 0.8574 | 0 | 0 | 0.00093159 | 0 | 0.0011807 | 0 | 0 | 0 | 0 | 0 | 0 | 0 | 0 | 0 | 0 | 0
1811 | 44 | パルプ | 0 | 5.3345 | 0 | 0 | 0 | 0 | 0 | 0 | 0 | 0 | 1.6009 | 14.3552 | 0.086685 | 2.23 | 0 | 0 | 0 | 0 | 0 | 1.5053 | 0 | 0 | 0.048938 | 4.0096 | 0.89 | 0 | 0 | 0 | 0 | 0 | 0 | 0 | 0 | 0
1812 | 45 | 紙・板紙 | 0 | 3.6583 | 5.046 | 0 | 0 | 0 | 0 | 0 | 0 | 0 | 6.5792 | 4.8808 | 0.066571 | 2.23 | 0.71 | 0 | 0 | 0 | 0.17873 | 2.3707 | 0.015773 | 0.065963 | 0.01517 | 3.0753 | 0.61975 | 2.3707 | 0 | 0 | 0 | 0 | 0 | 0 | 0 | 0
1813 | 46 | 加工紙 | 0 | 0 | 0 | 0 | 0 | 0 | 0 | 0 | 0 | 0 | 4.2779 | 10.5524 | 0.16332 | 2.23 | 0.71 | 0 | 0 | 0 | 0 | 2.313 | 0.014398 | 0 | 0.0018532 | 0 | 0 | 0 | 0 | 0 | 0 | 0 | 0 | 0 | 0 | 0
1821 | 47 | 紙製容器 | 0 | 0 | 0 | 0 | 0 | 0 | 0 | 0 | 0 | 0 | 6.6052 | 22.8682 | 0.07502 | 2.23 | 0.71 | 0 | 0 | 0 | 0 | 0 | 0.018545 | 0 | 0.048432 | 0 | 0 | 0 | 0 | 0 | 0 | 0 | 0 | 0 | 0 | 0
1829 | 48 | その他の紙加工品 | 0 | 4.3786 | 0 | 0 | 0 | 0 | 0 | 0 | 0 | 0 | 7.1068 | 32.1164 | 0.018457 | 2.23 | 0.71 | 0 | 0 | 0.8574 | 0 | 0.955 | 0.024188 | 0.0090561 | 0.051864 | 0 | 0 | 0 | 0 | 0 | 0 | 0 | 0 | 0 | 0 | 0
1911 | 49 | 出版・印刷 | 0 | 0 | 0 | 0 | 0 | 0 | 0 | 0 | 0 | 0 | 4.5442 | 18.3452 | 0.14905 | 2.23 | 0.71 | 0 | 0 | 0.8574 | 0 | 0 | 0.043376 | 0 | 0.055245 | 0 | 0 | 0 | 0 | 0 | 0 | 0 | 0 | 0 | 0 | 0
2011 | 50 | 化学肥料 | 0 | 1.1858 | 0.76136 | 0 | 0.6914 | 0.68506 | 0 | 0.28962 | 0 | 0 | 5.4288 | 6.2115 | 0.024208 | 2.23 | 0.71 | 0 | 0 | 0.7003 | 1.0297 | 0.67461 | 0.012245 | 0 | 0 | 0 | 0 | 0 | 0 | 0 | 0 | 0 | 0 | 0 | 0 | 0
2021 | 51 | ソーダ工業製品 | 0 | 0 | 0.35668 | 0 | 0 | 0 | 0 | 0 | 0 | 0 | 3.8573 | 12.2816 | 0.10783 | 2.23 | 0.71 | 0 | 0 | 3.3353 | 2.96 | 2.2038 | 0.2688 | 0 | 0.04677 | 0 | 0 | 0 | 0 | 0 | 0 | 0 | 0 | 0 | 0 | 0
2029 | 52 | その他の無機化学基礎製品 | 0 | 1.9468 | 0.35668 | 0 | 0.39225 | 0 | 0 | 0 | 0 | 0 | 3.8573 | 12.2816 | 0.10783 | 2.23 | 0.71 | 0 | 2.0237 | 3.3353 | 2.96 | 2.2038 | 0.2688 | 0 | 0.04677 | 0 | 0 | 0 | 0 | 0 | 0 | 0 | 0 | 0 | 0 | 0
2031 | 53 | 石油化学基礎製品 | 0 | 2.221 | 0 | 0 | 0 | 0 | 0 | 0 | 0 | 1.7715 | 6.7878 | 3.2389 | 0.039985 | 2.23 | 0 | 0 | 0 | 0.27276 | 0.98375 | 4.027 | 0.0205 | 0 | 0.020331 | 0 | 0 | 0 | 0 | 0 | 0 | 0 | 0 | 0 | 0 | 0
2032 | 54 | 有機化学中間製品 | 0 | 7.1704 | 17.147 | 0 | 0.35229 | 0 | 0 | 0 | 0 | 1.7715 | 4.0423 | 11.7668 | 0.10784 | 2.23 | 0 | 0 | 0 | 0.17386 | 0.53514 | 0.52433 | 0.0078055 | 0.02317 | 0.026927 | 0 | 0 | 0 | 0 | 0 | 0 | 0 | 0 | 0 | 0 | 0
2033 | 55 | 合成ゴム | 0 | 7.1704 | 17.147 | 0 | 0 | 0 | 0 | 0 | 0 | 0 | 4.0423 | 11.7668 | 0.10784 | 2.23 | 0 | 0 | 0 | 0.17386 | 0.53514 | 0.52433 | 0.0078055 | 0.02317 | 0.026927 | 0 | 0 | 0 | 0 | 0 | 0 | 0 | 0 | 0 | 0 | 0
2039 | 56 | その他の有機化学基礎製品 | 0 | 7.1704 | 0 | 0 | 0 | 0 | 0 | 0 | 0 | 0 | 4.0423 | 11.7668 | 0.10784 | 2.23 | 0.71 | 0 | 0 | 0.17386 | 0.53514 | 0.52433 | 0.0078055 | 0.02317 | 0.026927 | 0 | 0 | 0 | 0 | 0 | 0 | 0 | 0 | 0 | 0 | 0
2041 | 57 | 合成樹脂 | 0 | 7.1704 | 0 | 0 | 0 | 0 | 0 | 0 | 0 | 0 | 4.0423 | 11.7668 | 0.10784 | 0 | 0 | 0 | 0 | 0.17386 | 0.53514 | 0.52433 | 0.0078055 | 0.02317 | 0.026927 | 0 | 0 | 0 | 0 | 0 | 0 | 0 | 0 | 0 | 0 | 0
2051 | 58 | 化学繊維 | 0 | 7.525 | 0 | 0 | 0 | 0 | 0 | 0 | 0 | 0 | 3.0681 | 12.0452 | 0.084287 | 2.23 | 0.71 | 0 | 0 | 0.024208 | 3.3583 | 7.152 | 0 | 0 | 0.00095266 | 0 | 0 | 0 | 0 | 0 | 0 | 0 | 0 | 0 | 0 | 0
2061 | 59 | 医薬品 | 0 | 2.0257 | 0 | 0 | 0 | 0 | 0 | 0 | 0 | 0 | 4.797 | 8.5226 | 0.12833 | 2.23 | 0.71 | 0 | 0 | 0.8574 | 3.74 | 3.5001 | 0.074966 | 0 | 0.016011 | 0 | 0 | 0 | 0 | 0 | 0 | 0 | 0 | 0 | 0 | 0
2071 | 60 | 石けん・界面活性剤・化粧品 | 0 | 0 | 0 | 0 | 0 | 0 | 0 | 0 | 0 | 0 | 2.7057 | 3.8704 | 0.15987 | 2.23 | 0.71 | 0 | 0 | 0.8574 | 0.52835 | 3.5001 | 0.14851 | 0 | 0.019411 | 0 | 0 | 0 | 0 | 0 | 0 | 0 | 0 | 0 | 0 | 0
2072 | 61 | 塗料・印刷インキ | 0 | 0 | 0 | 0 | 0 | 0 | 0 | 0 | 0 | 0 | 3.7 | 10.956 | 0.10992 | 2.23 | 0.71 | 0 | 0 | 0.8574 | 0.078 | 3.5001 | 0.31098 | 0 | 0.02921 | 0 | 0 | 0 | 0 | 0 | 0 | 0 | 0 | 0 | 0 | 0
2073 | 62 | 写真感光材料 | 0 | 0 | 0 | 0 | 0 | 0 | 0 | 0 | 0 | 0 | 4.8078 | 26.8625 | 0.11252 | 0 | 0 | 0 | 0 | 0.40084 | 4.516 | 8.683 | 0.018184 | 0 | 0.026508 | 0 | 0 | 0 | 0 | 0 | 0 | 0 | 0 | 0 | 0 | 0
2074 | 63 | 農薬 | 0 | 0 | 0 | 0 | 0 | 0 | 0 | 0 | 0 | 0 | 4.8078 | 26.8625 | 0.11252 | 0 | 0.71 | 0 | 0 | 0.40084 | 4.516 | 8.683 | 0.018184 | 0 | 0.026508 | 0 | 0 | 0 | 0 | 0 | 0 | 0 | 0 | 0 | 0 | 0
2079 | 64 | その他の化学最終製品 | 0 | 2.0257 | 5.4787 | 0 | 0.451 | 0 | 0 | 0 | 0 | 0 | 4.8078 | 26.8625 | 0.11252 | 2.23 | 0.71 | 0 | 0 | 0.40084 | 4.516 | 8.683 | 0.018184 | 0.012 | 0.026508 | 0 | 0 | 0 | 0 | 0 | 0 | 0 | 0 | 0 | 0 | 0
2111 | 65 | 石油製品 | 0 | 2.983 | 0 | 0 | 0 | 0 | 0 | 0 | 0 | 0 | 3.092 | 5.3021 | 0.07701 | 1.5518 | 0.71 | 0 | 2.8277 | 1.3026 | 4.4604 | 22.1365 | 0.027049 | 0.015 | 0.048938 | 0 | 0 | 0 | 0 | 0 | 0 | 0 | 0 | 0 | 0 | 0
2121 | 66 | 石炭製品 | 0 | 10.526 | 2.84 | 0 | 0.99111 | 1.683 | 0 | 0.164 | 0 | 0 | 5.7399 | 13.1267 | 0.33792 | 2.23 | 0.71 | 0 | 0 | 1.2734 | 2.3235 | 3.5001 | 0.0064113 | 0 | 0.010084 | 0 | 0 | 0 | 0 | 0 | 0 | 0 | 0 | 0 | 0 | 0
2211 | 67 | プラスチック製品 | 0 | 0 | 5.4787 | 0 | 0.23871 | 0 | 0 | 0 | 0 | 0 | 6.2497 | 25.1819 | 0.11541 | 2.23 | 0 | 0 | 0 | 0.8574 | 3.0732 | 11.6264 | 0.10435 | 0 | 0.024429 | 0 | 0 | 0 | 0 | 0 | 0 | 0 | 0 | 0 | 0 | 0
2311 | 68 | タイヤ・チューブ | 0 | 1.579 | 0 | 0 | 0 | 0 | 0 | 0 | 0 | 0 | 6.2604 | 17.6223 | 0.21522 | 2.23 | 0.71 | 0 | 0 | 0 | 0 | 16.2749 | 0.036012 | 0 | 0.0015281 | 0 | 0 | 16.2749 | 0 | 0 | 0 | 0 | 0 | 0 | 0 | 0
2319 | 69 | その他のゴム製品 | 0 | 0.62804 | 0 | 0 | 0 | 0 | 0 | 0 | 0 | 0 | 6.2593 | 17.8017 | 0.21311 | 2.23 | 0.71 | 0 | 0 | 0 | 11.733 | 16.2749 | 0.039832 | 0 | 0.0018818 | 0 | 0 | 0 | 0 | 0 | 0 | 0 | 0 | 0 | 0 | 0
2411 | 70 | 革製履物 | 0 | 0 | 0 | 0 | 0 | 0 | 0 | 0 | 0 | 0 | 6.2604 | 17.6223 | 0.21522 | 2.23 | 0.71 | 0 | 0 | 0 | 0 | 0 | 0.036012 | 0 | 0.0015281 | 0 | 0 | 0 | 0 | 0 | 0 | 0 | 0 | 0 | 0 | 0
2412 | 71 | なめし革・毛皮・その他の革製品 | 0 | 0 | 0 | 0 | 0 | 0 | 0 | 0 | 0 | 0 | 6.2604 | 17.6223 | 0.21522 | 2.23 | 0.71 | 0 | 0 | 0 | 0 | 0 | 0.036012 | 0 | 0.0015281 | 0 | 0 | 0 | 0 | 0 | 0 | 0 | 0 | 0 | 0 | 0
2511 | 72 | 板ガラス・安全ガラス | 0 | 0 | 0 | 0 | 0 | 0 | 0 | 0 | 0 | 0 | 2.5765 | 8.7739 | 0.0026998 | 2.23 | 0.71 | 0 | 0 | 0.074303 | 6.782 | 36.551 | 0.011106 | 0 | 0.056995 | 0 | 0 | 0 | 0 | 0 | 0 | 0 | 0 | 0 | 0 | 0
2512 | 73 | ガラス繊維・同製品 | 0 | 0 | 0 | 0 | 0 | 0 | 0 | 0 | 0 | 0 | 2.9193 | 9.2377 | 0.065178 | 2.23 | 0.71 | 0 | 0 | 0 | 0 | 0 | 0.020752 | 0 | 0.038525 | 0 | 0 | 0 | 0 | 0 | 0 | 0 | 0 | 0 | 0 | 0
2519 | 74 | その他のガラス製品 | 0 | 0 | 5.4787 | 0 | 0 | 0 | 0 | 0 | 0 | 0 | 2.9193 | 9.2377 | 0.065178 | 2.23 | 0.71 | 0 | 0 | 0 | 0 | 0 | 0.020752 | 0 | 0.038525 | 0 | 0 | 0 | 0 | 0 | 0 | 0 | 0 | 0 | 0 | 0
2521 | 75 | セメント | 0 | 0.3104 | 2.3316 | 0 | 0.989 | 0 | 0 | 0 | 0 | 0 | 8.8934 | 12.3281 | 0.1879 | 2.23 | 0.71 | 0 | 0 | 0.8574 | 0.93241 | 4.6794 | 0 | 0 | 0 | 0 | 0 | 4.6794 | 0 | 0 | 0 | 0 | 0 | 0 | 0 | 0
2522 | 76 | 生コンクリート | 0 | 0 | 0 | 0 | 0 | 0 | 0 | 0 | 0 | 0 | 8.8934 | 12.3281 | 0.1879 | 2.23 | 0 | 0 | 0 | 0 | 0.93241 | 4.6794 | 0.26242 | 0 | 0 | 0 | 0 | 0 | 0 | 0 | 0 | 0 | 0 | 0 | 0 | 0
2523 | 77 | セメント製品 | 0 | 4.735 | 0 | 0 | 0.989 | 0 | 0 | 0 | 0 | 0 | 8.8934 | 12.3281 | 0.1879 | 2.23 | 0.71 | 0 | 0 | 0.8574 | 0.93241 | 4.6794 | 0.26242 | 0 | 0 | 0 | 0 | 0 | 0 | 0 | 0 | 0 | 0 | 0 | 0 | 0
2531 | 78 | 陶磁器 | 0 | 2.0257 | 0 | 0 | 0 | 0 | 0 | 0 | 0 | 0 | 2.3372 | 27.2975 | 0.17665 | 2.23 | 0.71 | 0 | 0 | 0 | 0 | 45.967 | 0.24112 | 0.061252 | 0.035259 | 0 | 0 | 0 | 0 | 0 | 0 | 0 | 0 | 0 | 0 | 0
2599 | 79 | その他の窯業・土石製品 | 0 | 2.5173 | 1.3671 | 0 | 0.068587 | 0 | 0 | 0 | 0 | 0 | 4.2914 | 9.7856 | 0.15262 | 2.23 | 0.71 | 0 | 0 | 0.8574 | 3.9224 | 2.817 | 0.1215 | 5.9216e-05 | 0.030821 | 0 | 0 | 0 | 0 | 0 | 0 | 0 | 0 | 0 | 0 | 0
2611 | 80 | 銑鉄・粗鋼 | 1.2439 | 1.2439 | 7.5473 | 0 | 0.40663 | 0.66868 | 0 | 0.46758 | 0 | 0 | 4.3233 | 6.2349 | 0.094501 | 2.23 | 0.71 | 0 | 0 | 0 | 1.7786 | 0 | 0.013952 | 0 | 0 | 0 | 0 | 0 | 0 | 0 | 0 | 0 | 0 | 0 | 0 | 0
2612 | 81 | 鉄屑 | 0 | 0 | 0 | 0 | 0 | 0 | 0 | 0 | 0 | 0 | 0 | 0 | 0 | 0 | 0 | 0 | 0 | 0 | 0 | 0 | 0 | 0 | 0 | 0 | 0 | 0 | 0 | 0 | 0 | 0 | 0 | 0 | 0 | 0
2621 | 82 | 熱間圧延鋼材 | 1.2439 | 0 | 7.504 | 0 | 0.31768 | 0.80185 | 0 | 0.40824 | 0 | 0 | 4.3233 | 6.2349 | 0.094501 | 0 | 0 | 0 | 0 | 0 | 1.7786 | 0 | 0.013952 | 0 | 0 | 0 | 0 | 0 | 0 | 0 | 0 | 0 | 0 | 0 | 0 | 0
2622 | 83 | 鋼管 | 2.0257 | 0 | 0 | 0 | 0 | 39.634 | 0 | 0.28962 | 0 | 0 | 3.2331 | 6.3562 | 0.54409 | 0 | 0 | 0 | 0 | 0 | 4.8089 | 3.977 | 0.047097 | 0.005671 | 0.015773 | 0 | 0 | 0 | 0 | 0 | 0 | 0 | 0 | 0 | 0 | 0
2623 | 84 | 冷延・めっき鋼材 | 2.0257 | 0 | 1.444 | 0 | 0.037435 | 25.2715 | 0 | 0.28962 | 0 | 0 | 3.7724 | 6.4645 | 0.3031 | 2.23 | 0.71 | 0 | 0 | 0.8574 | 2.2303 | 3.694 | 0.036656 | 0.0056465 | 0.013177 | 0 | 0 | 0 | 0 | 0 | 0 | 0 | 0 | 0 | 0 | 0
2631 | 85 | 鋳鍛造品 | 2.0257 | 0 | 4.8664 | 0 | 0.2587 | 0.68506 | 0 | 0.28962 | 0 | 0 | 5.4461 | 11.8614 | 0.094013 | 2.23 | 0.71 | 0 | 0 | 0.8574 | 0 | 3.5001 | 0.058672 | 0.0090561 | 0.010758 | 0 | 0 | 0 | 0 | 0 | 0 | 0 | 0 | 0 | 0 | 0
2649 | 86 | その他の鉄鋼製品 | 2.5803 | 0 | 1.9577 | 0 | 0 | 0 | 0 | 0 | 0 | 0 | 4.2537 | 11.8758 | 0.14247 | 2.23 | 0.71 | 0 | 0 | 0.8574 | 3.525 | 8.8376 | 0.028212 | 0.0050166 | 0.098173 | 0 | 0 | 0 | 0 | 0 | 0 | 0 | 0 | 0 | 0 | 0
2711 | 87 | 非鉄金属製錬・精製 | 0 | 2.1514 | 0.60333 | 0 | 1.648 | 0 | 0 | 0 | 0 | 0 | 5.6386 | 22.2654 | 0.0473 | 2.23 | 0.71 | 0 | 0 | 0.8574 | 3.2093 | 0.41679 | 0.0072327 | 0.06292 | 0.028528 | 0 | 0 | 0.41679 | 0 | 0 | 0 | 0 | 0 | 0 | 1.7022 | 0
2712 | 88 | 非鉄金属屑 | 0 | 0 | 0 | 0 | 0 | 0 | 0 | 0 | 0 | 0 | 0 | 0 | 0 | 0 | 0 | 0 | 0 | 0 | 0 | 0 | 0 | 0 | 0 | 0 | 0 | 0 | 0 | 0 | 0 | 0 | 0 | 0 | 0 | 0
2721 | 89 | 電線・ケーブル | 0 | 0 | 0 | 0 | 0 | 0 | 0 | 0 | 0 | 0 | 4.5731 | 28.0671 | 0.14231 | 2.23 | 0.71 | 0 | 0 | 0 | 0 | 0 | 0.093889 | 0.0090561 | 0.056188 | 0 | 0 | 0 | 0 | 0 | 0 | 0 | 0 | 0 | 0 | 0
2722 | 90 | その他の非鉄金属製品 | 0 | 2.0257 | 11.6147 | 0 | 0 | 0 | 0 | 0 | 0 | 0 | 6.3624 | 15.3698 | 0.13072 | 2.23 | 0.71 | 0 | 0 | 0.8574 | 2.7477 | 37.1304 | 0.059203 | 0.031244 | 0.031308 | 0 | 0 | 0 | 0 | 0 | 0 | 0 | 0 | 0 | 0 | 0
2811 | 91 | 建設用金属製品 | 0 | 2.0257 | 12.2114 | 0 | 0 | 0 | 0 | 0 | 0 | 0 | 4.8647 | 9.2737 | 0.099969 | 2.23 | 0.71 | 0 | 0 | 0.8574 | 9.7264 | 0.021 | 0.03787 | 0 | 0.091582 | 0 | 0 | 0 | 0 | 0 | 0 | 0 | 0 | 0 | 0 | 0
2812 | 92 | 建築用金属製品 | 0 | 2.0257 | 12.2114 | 0 | 0 | 0 | 0 | 0 | 0 | 0 | 4.8647 | 9.2737 | 0.099969 | 2.23 | 0.71 | 0 | 0 | 0.8574 | 9.7264 | 0.021 | 0.03787 | 0 | 0.091582 | 0 | 0 | 0 | 0 | 0 | 0 | 0 | 0 | 0 | 0 | 0
2891 | 93 | ガス・石油機器及び暖厨房装置 | 0 | 0 | 12.2114 | 0 | 0 | 0 | 0 | 0 | 0 | 0 | 4.8647 | 9.2737 | 0.099969 | 2.23 | 0.71 | 0 | 0 | 0.8574 | 0 | 0 | 0.03787 | 0 | 0.091582 | 0 | 0 | 0 | 0 | 0 | 0 | 0 | 0 | 0 | 0 | 0
2899 | 94 | その他の金属製品 | 0 | 2.0257 | 12.2114 | 0 | 0 | 0 | 0 | 0 | 0 | 0 | 4.8647 | 9.2737 | 0.099969 | 2.23 | 0.71 | 0 | 0 | 0.8574 | 9.7264 | 0.021 | 0.03787 | 0 | 0.091582 | 0 | 0 | 0 | 0 | 0 | 0 | 0 | 0 | 0 | 0 | 0
3011 | 95 | 原動機・ボイラ | 0 | 0 | 5.8127 | 0 | 0 | 0 | 0 | 0 | 0 | 0 | 6.7536 | 9.665 | 0.11542 | 2.23 | 0.71 | 0 | 0 | 0.8574 | 0 | 0 | 0.07756 | 0 | 0.031568 | 0 | 0 | 0 | 0 | 0 | 0 | 0 | 0 | 0 | 0 | 0
3012 | 96 | 運搬機械 | 0 | 0 | 5.8127 | 0 | 0 | 0 | 0 | 0 | 0 | 0 | 6.7536 | 9.665 | 0.11542 | 2.23 | 0.71 | 0 | 0 | 0.8574 | 0 | 3.5001 | 0.07756 | 0 | 0.031568 | 0 | 0 | 0 | 0 | 0 | 0 | 0 | 0 | 0 | 0 | 0
3013 | 97 | 冷凍機・温湿調整装置 | 0 | 0 | 5.8127 | 0 | 0 | 0 | 0 | 0 | 0 | 0 | 6.7536 | 9.665 | 0.11542 | 2.23 | 0.71 | 0 | 0 | 0 | 0 | 0 | 0.07756 | 0 | 0.031568 | 0 | 0 | 0 | 0 | 0 | 0 | 0 | 0 | 0 | 0 | 0
3019 | 98 | その他の一般産業機械 | 0 | 0 | 5.8127 | 0 | 0 | 0 | 0 | 0 | 0 | 0 | 6.7536 | 9.665 | 0.11542 | 2.23 | 0.71 | 0 | 0 | 0.8574 | 14.4663 | 3.5001 | 0.07756 | 0 | 0.031568 | 0 | 0 | 0 | 0 | 0 | 0 | 0 | 0 | 0 | 0 | 0
3021 | 99 | 鉱山・土木建設機械 | 0 | 0 | 5.8127 | 0 | 0 | 0 | 0 | 0 | 0 | 0 | 6.7536 | 9.665 | 0.11542 | 2.23 | 0.71 | 0 | 0 | 0.8574 | 0 | 3.5001 | 0.07756 | 0 | 0.031568 | 0 | 0 | 0 | 0 | 0 | 0 | 0 | 0 | 0 | 0 | 0
3022 | 100 | 化学機械 | 0 | 0 | 5.8127 | 0 | 0 | 0 | 0 | 0 | 0 | 0 | 6.7536 | 9.665 | 0.11542 | 2.23 | 0.71 | 0 | 0 | 0.8574 | 14.4663 | 3.5001 | 0.07756 | 0 | 0.031568 | 0 | 0 | 0 | 0 | 0 | 0 | 0 | 0 | 0 | 0 | 0
3023 | 101 | 産業用ロボット | 0 | 0 | 0 | 0 | 0 | 0 | 0 | 0 | 0 | 0 | 6.7536 | 0 | 0.11542 | 0 | 0.71 | 0 | 0 | 0 | 0 | 0 | 0.07756 | 0 | 0.031568 | 0 | 0 | 0 | 0 | 0 | 0 | 0 | 0 | 0 | 0 | 0
3024 | 102 | 金属加工・工作機械 | 0 | 0 | 5.8127 | 0 | 0 | 0 | 0 | 0 | 0 | 0 | 6.7536 | 9.665 | 0.11542 | 2.23 | 0.71 | 0 | 0 | 0.8574 | 0 | 3.5001 | 0.07756 | 0 | 0.031568 | 0 | 0 | 0 | 0 | 0 | 0 | 0 | 0 | 0 | 0 | 0
3029 | 103 | その他の特殊産業用機械 | 0 | 0 | 5.8127 | 0 | 0 | 0 | 0 | 0 | 0 | 0 | 6.7536 | 9.665 | 0.11542 | 2.23 | 0.71 | 0 | 0 | 0.8574 | 0 | 3.5001 | 0.07756 | 0 | 0.031568 | 0 | 0 | 0 | 0 | 0 | 0 | 0 | 0 | 0 | 0 | 0
3031 | 104 | その他の一般機械器具及び部品 | 0 | 0 | 5.8127 | 0 | 0 | 0 | 0 | 0 | 0 | 0 | 6.7536 | 9.665 | 0.11542 | 2.23 | 0.71 | 0 | 0 | 0.8574 | 0 | 3.5001 | 0.07756 | 0 | 0.031568 | 0 | 0 | 0 | 0 | 0 | 0 | 0 | 0 | 0 | 0 | 0
3111 | 105 | 事務用機械 | 0 | 0 | 5.8127 | 0 | 0 | 0 | 0 | 0 | 0 | 0 | 6.7536 | 9.665 | 0.11542 | 2.23 | 0.71 | 0 | 0 | 0.8574 | 0 | 3.5001 | 0.07756 | 0 | 0.031568 | 0 | 0 | 0 | 0 | 0 | 0 | 0 | 0 | 0 | 0 | 0
3112 | 106 | サービス用機器 | 0 | 0 | 0 | 0 | 0 | 0 | 0 | 0 | 0 | 0 | 6.7536 | 9.665 | 0.11542 | 2.23 | 0.71 | 0 | 0 | 0 | 0 | 0 | 0.07756 | 0 | 0.031568 | 0 | 0 | 0 | 0 | 0 | 0 | 0 | 0 | 0 | 0 | 0
3211 | 107 | 民生用電子機器 | 0 | 0 | 5.4787 | 0 | 0 | 0 | 0 | 0 | 0 | 0 | 6.4104 | 19.0261 | 0.2241 | 2.23 | 0.71 | 0 | 0 | 0.8574 | 0 | 0 | 0.083336 | 0 | 0.031303 | 0 | 0 | 0 | 0 | 0 | 0 | 0 | 0 | 0 | 0 | 0
3212 | 108 | 民生用電気機器 | 0 | 0 | 0 | 0 | 0 | 0 | 0 | 0 | 0 | 0 | 6.4104 | 19.0261 | 0.2241 | 2.23 | 0.71 | 0 | 0 | 0.8574 | 0 | 0 | 0.083336 | 0 | 0.031303 | 0 | 0 | 0 | 0 | 0 | 0 | 0 | 0 | 0 | 0 | 0
3311 | 109 | 電子計算機・同付属装置 | 0 | 0 | 0 | 0 | 0 | 0 | 0 | 0 | 0 | 0 | 6.4104 | 19.0261 | 0.2241 | 2.23 | 0.71 | 0 | 0 | 0.8574 | 0 | 0 | 0.083336 | 0.0092698 | 0.031303 | 0 | 0 | 0 | 0 | 0 | 0 | 0 | 0 | 0 | 0 | 0
3321 | 110 | 通信機械 | 0 | 0 | 5.4787 | 0 | 0 | 0 | 0 | 0 | 0 | 0 | 6.4104 | 19.0261 | 0.2241 | 2.23 | 0.71 | 0 | 0 | 0.8574 | 0 | 0 | 0.083336 | 0 | 0.031303 | 0 | 0 | 0 | 0 | 0 | 0 | 0 | 0 | 0 | 0 | 0
3331 | 111 | 電子応用装置 | 0 | 0 | 5.4787 | 0 | 0 | 0 | 0 | 0 | 0 | 0 | 6.4104 | 0 | 0.2241 | 2.23 | 0.71 | 0 | 0 | 0.8574 | 0 | 0 | 0.083336 | 0 | 0.031303 | 0 | 0 | 0 | 0 | 0 | 0 | 0 | 0 | 0 | 0 | 0
3332 | 112 | 電気計測器 | 0 | 0 | 0 | 0 | 0 | 0 | 0 | 0 | 0 | 0 | 6.4104 | 0 | 0.2241 | 2.23 | 0.71 | 0 | 0 | 0 | 0 | 0 | 0.083336 | 0 | 0.031303 | 0 | 0 | 0 | 0 | 0 | 0 | 0 | 0 | 0 | 0 | 0
3341 | 113 | 半導体素子・集積回路 | 0 | 0 | 5.4787 | 0 | 0 | 0 | 0 | 0 | 0 | 0 | 6.4104 | 19.0261 | 0.2241 | 2.23 | 0.71 | 0 | 0 | 0.8574 | 2.4969 | 0 | 0.083336 | 0 | 0.031303 | 0 | 0 | 0 | 0 | 0 | 0 | 0 | 0 | 0 | 0 | 0
3359 | 114 | 電子部品 | 0 | 0 | 5.4787 | 0 | 0 | 0 | 0 | 0 | 0 | 0 | 6.4104 | 19.0261 | 0.2241 | 2.23 | 0.71 | 0 | 0 | 0.8574 | 2.4969 | 0 | 0.083336 | 0.0092698 | 0.031303 | 0 | 0 | 0 | 0 | 0 | 0 | 0 | 0 | 0 | 0 | 0
3411 | 115 | 重電機器 | 0 | 0 | 5.4787 | 0 | 0 | 0 | 0 | 0 | 0 | 0 | 6.4104 | 19.0261 | 0.2241 | 2.23 | 0.71 | 0 | 0 | 0.8574 | 0 | 0 | 0.083336 | 0.0092698 | 0.031303 | 0 | 0 | 0 | 0 | 0 | 0 | 0 | 0 | 0 | 0 | 0
3421 | 116 | その他の電気機器 | 0 | 0 | 5.4787 | 0 | 0 | 0 | 0 | 0 | 0 | 0 | 6.4104 | 19.0261 | 0.2241 | 2.23 | 0.71 | 0 | 0 | 0.8574 | 0 | 0 | 0.083336 | 0.0092698 | 0.031303 | 0 | 0 | 0 | 0 | 0 | 0 | 0 | 0 | 0 | 0 | 0
3511 | 117 | 乗用車 | 0 | 0 | 11.4721 | 0 | 0 | 0 | 0 | 0 | 0 | 0 | 3.6171 | 10.8262 | 0.11866 | 2.23 | 0.71 | 0 | 0 | 0 | 6.3991 | 0 | 0.03442 | 0.093324 | 0.030719 | 0 | 0 | 0 | 0 | 0 | 0 | 0 | 0 | 0 | 0 | 0
3521 | 118 | トラック・バス・その他の自動車 | 0 | 0 | 11.4721 | 0 | 0 | 0 | 0 | 0 | 0 | 0 | 3.6171 | 10.8262 | 0.11866 | 2.23 | 0.71 | 0 | 0 | 0 | 6.3991 | 0 | 0.03442 | 0 | 0.030719 | 0 | 0 | 0 | 0 | 0 | 0 | 0 | 0 | 0 | 0 | 0
3531 | 119 | 二輪自動車 | 0 | 0 | 11.4721 | 0 | 0 | 0 | 0 | 0 | 0 | 0 | 3.6171 | 10.8262 | 0.11866 | 2.23 | 0.71 | 0 | 0 | 0 | 6.3991 | 0 | 0.03442 | 0 | 0.030719 | 0 | 0 | 0 | 0 | 0 | 0 | 0 | 0 | 0 | 0 | 0
3541 | 120 | 自動車部品・同付属品 | 0 | 0 | 11.4721 | 0 | 0 | 0 | 0 | 0 | 0 | 0 | 3.6171 | 10.8262 | 0.11866 | 2.23 | 0.71 | 0 | 0 | 0.8574 | 6.3991 | 1.249 | 0.03442 | 0.093324 | 0.030719 | 0 | 0 | 0 | 0 | 0 | 0 | 0 | 0 | 0 | 0 | 0
3611 | 121 | 船舶・同修理 | 0 | 0 | 11.4721 | 0 | 0 | 0 | 0 | 0 | 0 | 0 | 3.6171 | 10.8262 | 0.11866 | 2.23 | 0.71 | 0 | 0 | 0.8574 | 0 | 0 | 0.03442 | 0 | 0.030719 | 0 | 0 | 0 | 0 | 0 | 0 | 0 | 0 | 0 | 0 | 0
3621 | 122 | 鉄道車両・同修理 | 0 | 0 | 11.4721 | 0 | 0 | 0 | 0 | 0 | 0 | 0 | 3.6171 | 10.8262 | 0.11866 | 2.23 | 0.71 | 0 | 0 | 0 | 0 | 1.249 | 0.03442 | 0 | 0.030719 | 0 | 0 | 0 | 0 | 0 | 0 | 0 | 0 | 0 | 0 | 0
3622 | 123 | 航空機・同修理 | 0 | 0 | 11.4721 | 0 | 0 | 0 | 0 | 0 | 0 | 0 | 3.6171 | 10.8262 | 0.11866 | 2.23 | 0.71 | 0 | 0 | 0 | 0 | 1.249 | 0.03442 | 0 | 0.030719 | 0 | 0 | 0 | 0 | 0 | 0 | 0 | 0 | 0 | 0 | 0
3629 | 124 | その他の輸送機械 | 0 | 0 | 11.4721 | 0 | 0 | 0 | 0 | 0 | 0 | 0 | 3.6171 | 10.8262 | 0.11866 | 2.23 | 0.71 | 0 | 0 | 0.8574 | 0 | 1.249 | 0.03442 | 0 | 0.030719 | 0 | 0 | 0 | 0 | 0 | 0 | 0 | 0 | 0 | 0 | 0
3711 | 125 | 光学機械 | 0 | 0 | 5.4787 | 0 | 0 | 0 | 0 | 0 | 0 | 0 | 6.952 | 29.0642 | 0.13932 | 2.23 | 0.71 | 0 | 0 | 0.8574 | 0 | 0 | 0.011696 | 0 | 0.15025 | 0 | 0 | 0 | 0 | 0 | 0 | 0 | 0 | 0 | 0 | 0
3712 | 126 | 時計 | 0 | 0 | 5.4787 | 0 | 0 | 0 | 0 | 0 | 0 | 0 | 6.952 | 29.0642 | 0.13932 | 2.23 | 0.71 | 0 | 0 | 0 | 0 | 0 | 0.011696 | 0 | 0.15025 | 0 | 0 | 0 | 0 | 0 | 0 | 0 | 0 | 0 | 0 | 0
3719 | 127 | その他の精密機械 | 0 | 0 | 5.4787 | 0 | 0 | 0 | 0 | 0 | 0 | 0 | 6.952 | 29.0642 | 0.13932 | 2.23 | 0.71 | 0 | 0 | 0.8574 | 1.704 | 3.5001 | 0.011696 | 0 | 0.15025 | 0 | 0 | 0 | 0 | 0 | 0 | 0 | 0 | 0 | 0 | 0
3911 | 128 | 玩具・運動用品 | 0 | 0 | 0 | 0 | 0 | 0 | 0 | 0 | 0 | 0 | 6.2497 | 25.1819 | 0.11541 | 2.23 | 0.71 | 0 | 0 | 0.8574 | 0 | 11.6264 | 0.10435 | 0 | 0.024429 | 0 | 0 | 0 | 0 | 0 | 0 | 0 | 0 | 0 | 0 | 0
3919 | 129 | その他の製造工業製品 | 0 | 0 | 5.4787 | 0 | 0 | 0 | 0 | 0 | 0 | 0 | 6.706 | 24.8989 | 0.10233 | 2.23 | 0.71 | 0 | 0 | 0.8574 | 0 | 3.5001 | 0.1028 | 0 | 0.024547 | 0 | 0 | 0 | 0 | 0 | 0 | 0 | 0 | 0 | 0 | 0
4111 | 130 | 住宅建築 | 0 | 0 | 0 | 0 | 0 | 0 | 0 | 0 | 0 | 0 | 4.8108 | 11.9175 | 0.25176 | 2.23 | 0.71 | 0 | 0 | 0 | 0 | 0 | 0.017 | 0 | 0.070565 | 0 | 0 | 0 | 0 | 0 | 0 | 0 | 0 | 0 | 0 | 0
4112 | 131 | 非住宅建築 | 0 | 0 | 0 | 0 | 0 | 0 | 0 | 0 | 0 | 0 | 4.8108 | 11.9175 | 0.25176 | 2.23 | 0.71 | 0 | 0 | 0 | 0 | 0 | 0.017 | 0 | 0.070565 | 0 | 0 | 0 | 0 | 0 | 0 | 0 | 0 | 0 | 0 | 0
4121 | 132 | 建設補修 | 0 | 10.212 | 0 | 0 | 0 | 0 | 0 | 0 | 0 | 0 | 4.8108 | 11.9175 | 0.25176 | 2.23 | 0.71 | 0 | 0 | 0 | 0 | 0 | 0.017 | 0 | 0.070565 | 0 | 0 | 0 | 0 | 0 | 0 | 0 | 0 | 0 | 0 | 0
4131 | 133 | 公共事業 | 0 | 0 | 0 | 0 | 0 | 0 | 0 | 0 | 0 | 0 | 4.8108 | 11.9175 | 0.25176 | 2.23 | 0.71 | 0 | 0 | 0 | 0 | 0 | 0.017 | 0 | 0.070565 | 0 | 0 | 0 | 0 | 0 | 0 | 0 | 0 | 0 | 0 | 0
4132 | 134 | その他の土木建設 | 0 | 0 | 0 | 0 | 0 | 0 | 0 | 0 | 0 | 0 | 4.8108 | 11.9175 | 0.25176 | 2.23 | 0.71 | 0 | 0 | 0 | 0 | 0 | 0.017 | 0 | 0.070565 | 0 | 0 | 0 | 0 | 0 | 0 | 0 | 0 | 0 | 0 | 0
5111 | 135 | 電力 | 4.2861 | 2.0285 | 0 | 0 | 0.10436 | 0.50622 | 0 | 0.24129 | 0 | 1.7568 | 6.8004 | 5.7994 | 0.096939 | 2.9996 | 0 | 0 | 1.741 | 0 | 0 | 0 | 0.0088514 | 0.0086114 | 0.043627 | 0 | 0 | 4.118 | 0 | 0 | 0 | 0 | 0 | 0 | 0 | 0
5121 | 136 | 都市ガス | 0 | 2.0257 | 5.4787 | 0 | 0 | 0 | 0 | 0 | 0 | 0 | 0 | 7.6817 | 0.0095643 | 0 | 0 | 0 | 0 | 0 | 0 | 0 | 0 | 0 | 0.033082 | 0 | 0 | 0 | 0 | 0 | 0 | 0 | 0 | 0 | 0 | 0
5122 | 137 | 熱供給業 | 0 | 13.906 | 0 | 0 | 0 | 0 | 0 | 0 | 0 | 0 | 3.4843 | 5.2603 | 0.089926 | 0 | 0 | 0 | 0 | 0 | 0 | 0 | 0.028885 | 0 | 0.0057464 | 0 | 0 | 0 | 0 | 0 | 0 | 0 | 0 | 0 | 0 | 0
5211 | 138 | 水道 | 0 | 1.778 | 0 | 0 | 0 | 0 | 0 | 0 | 0 | 0 | 10.753 | 10.2451 | 0.0899 | 2.23 | 0.71 | 0 | 0 | 0 | 0 | 0 | 0.0113 | 0 | 0.0092 | 0 | 0 | 0 | 0 | 0 | 0 | 0 | 0 | 0 | 0 | 0
5212 | 139 | 廃棄物処理 | 0 | 2.3297 | 0 | 0 | 0 | 0 | 0 | 0 | 0 | 0 | 6.0089 | 8.3551 | 2.3022 | 2.23 | 0.71 | 0 | 0 | 0 | 0 | 0 | 0 | 0 | 0.011424 | 0 | 0 | 0 | 0 | 0 | 0 | 0 | 0 | 0 | 0 | 0
6111 | 140 | 卸売 | 0 | 0 | 0 | 0 | 0 | 0 | 0 | 0 | 0 | 0 | 10.753 | 0 | 0.0899 | 2.23 | 0.71 | 0 | 0 | 0 | 0 | 0 | 0.0113 | 0 | 0.0092 | 0 | 0 | 0 | 0 | 0 | 0 | 0 | 0 | 0 | 0 | 0
6112 | 141 | 小売 | 0 | 0 | 0 | 0 | 0 | 0 | 0 | 0 | 0 | 0 | 10.753 | 0 | 0.0899 | 2.23 | 0.71 | 0 | 0 | 0 | 0 | 0 | 0 | 0 | 0.0092 | 0 | 0 | 0 | 0 | 0 | 0 | 0 | 0 | 0 | 0 | 0
6211 | 142 | 金融 | 0 | 0 | 0 | 0 | 0 | 0 | 0 | 0 | 0 | 0 | 10.753 | 0 | 0.0899 | 2.23 | 0.71 | 0 | 0 | 0 | 0 | 0 | 0.0113 | 0 | 0.0092 | 0 | 0 | 0 | 0 | 0 | 0 | 0 | 0 | 0 | 0 | 0
6212 | 143 | 保険 | 0 | 0 | 0 | 0 | 0 | 0 | 0 | 0 | 0 | 0 | 10.753 | 0 | 0.0899 | 2.23 | 0.71 | 0 | 0 | 0 | 0 | 0 | 0.0113 | 0 | 0.0092 | 0 | 0 | 0 | 0 | 0 | 0 | 0 | 0 | 0 | 0 | 0
6411 | 144 | 不動産仲介及び賃貸 | 0 | 0 | 0 | 0 | 0 | 0 | 0 | 0 | 0 | 0 | 10.753 | 0 | 0.0899 | 2.23 | 0 | 0 | 0 | 0 | 0 | 0 | 0.0113 | 0 | 0.0092 | 0 | 0 | 0 | 0 | 0 | 0 | 0 | 0 | 0 | 0 | 0
6421 | 145 | 住宅賃貸料 | 0 | 0 | 0 | 0 | 0 | 0 | 0 | 0 | 0 | 0 | 10.753 | 0 | 0.0899 | 2.23 | 0 | 0 | 0 | 0 | 0 | 0 | 0.0113 | 0 | 0.0092 | 0 | 0 | 0 | 0 | 0 | 0 | 0 | 0 | 0 | 0 | 0
7111 | 146 | 鉄道旅客輸送 | 0 | 31.5 | 0 | 0 | 0 | 0 | 0 | 0 | 0 | 0 | 8.783 | 0 | 0.05582 | 2.23 | 0 | 0 | 0 | 0 | 0 | 0 | 0 | 0 | 0.02687 | 0 | 0 | 0 | 0 | 0 | 0 | 0 | 0 | 0 | 0 | 0
7112 | 147 | 鉄道貨物輸送 | 0 | 0 | 0 | 0 | 0 | 0 | 0 | 0 | 0 | 0 | 8.783 | 0 | 0.05582 | 2.23 | 0 | 0 | 0 | 0 | 0 | 0 | 0 | 0 | 0.02687 | 0 | 0 | 0 | 0 | 0 | 0 | 0 | 0 | 0 | 0 | 0
7121 | 148 | 道路旅客輸送 | 0 | 2.0257 | 0 | 0 | 0 | 0 | 0 | 0 | 0 | 0 | 6.3325 | 0 | 0.088364 | 2.23 | 0.71 | 0 | 0 | 0 | 0 | 0 | 0.73938 | 0 | 0.051964 | 0 | 0 | 0 | 0 | 0 | 0 | 0 | 0 | 0 | 0 | 0
7122 | 149 | 道路貨物輸送 | 0 | 0 | 0 | 0 | 0 | 0 | 0 | 0 | 0 | 0 | 6.3325 | 0 | 0.088364 | 2.23 | 0.14 | 0 | 0 | 0 | 0 | 0 | 0.019 | 0 | 0.051964 | 0 | 0 | 0 | 0 | 0 | 0 | 0 | 0 | 0 | 0 | 0
7131 | 150 | 自家用旅客自動車輸送 | 0 | 0 | 0 | 0 | 0 | 0 | 0 | 0 | 0 | 0 | 0 | 0 | 0.088364 | 2.23 | 0.71 | 0 | 0 | 0 | 0 | 0 | 0.74 | 0 | 0.051964 | 0 | 0 | 0 | 0 | 0 | 0 | 0 | 0 | 0 | 0 | 0
7132 | 151 | 自家用貨物自動車輸送 | 0 | 0 | 0 | 0 | 0 | 0 | 0 | 0 | 0 | 0 | 0 | 0 | 0.088364 | 2.23 | 0.14 | 0 | 0 | 0 | 0 | 0 | 0.74 | 0 | 0.051964 | 0 | 0 | 0 | 0 | 0 | 0 | 0 | 0 | 0 | 0 | 0
7141 | 152 | 外洋輸送 | 0 | 0 | 0 | 0 | 0 | 0 | 0 | 0 | 0 | 0 | 13.92 | 56.62 | 0.088364 | 2.23 | 0 | 0 | 0 | 0 | 0 | 0 | 0 | 0 | 0.051964 | 0 | 0 | 0 | 0 | 0 | 0 | 0 | 0 | 0 | 0 | 0
7142 | 153 | 沿海・内水面輸送 | 0 | 0 | 0 | 0 | 0 | 0 | 0 | 0 | 0 | 0 | 13.92 | 56.62 | 0.088364 | 2.23 | 0 | 0 | 0 | 0 | 0 | 0 | 0 | 0 | 0.051964 | 0 | 0 | 0 | 0 | 0 | 0 | 0 | 0 | 0 | 0 | 0
7143 | 154 | 港湾運送 | 0 | 0 | 0 | 0 | 0 | 0 | 0 | 0 | 0 | 0 | 13.92 | 56.62 | 0.088364 | 2.23 | 0.14 | 0 | 0 | 0 | 0 | 0 | 0.019 | 0 | 0.051964 | 0 | 0 | 0 | 0 | 0 | 0 | 0 | 0 | 0 | 0 | 0
7151 | 155 | 航空輸送 | 0 | 0 | 0 | 0 | 0 | 0 | 0 | 0 | 0 | 0 | 6.3325 | 36.7096 | 0.088364 | 2.23 | 0.14 | 0 | 0 | 0 | 0 | 0 | 0.019 | 0 | 0.051964 | 0 | 0 | 0 | 0 | 0 | 0 | 0 | 0 | 0 | 0 | 0
7161 | 156 | 貨物運送取扱 | 0 | 0 | 0 | 0 | 0 | 0 | 0 | 0 | 0 | 0 | 6.3325 | 36.7096 | 0.088364 | 2.23 | 0.14 | 0 | 0 | 0 | 0 | 0 | 0.019 | 0 | 0.051964 | 0 | 0 | 0 | 0 | 0 | 0 | 0 | 0 | 0 | 0 | 0
7171 | 157 | 倉庫 | 0 | 0 | 0 | 0 | 0 | 0 | 0 | 0 | 0 | 0 | 6.3325 | 0 | 0.088364 | 2.23 | 0.71 | 0 | 0 | 0 | 0 | 0 | 0.019 | 0 | 0.051964 | 0 | 0 | 0 | 0 | 0 | 0 | 0 | 0 | 0 | 0 | 0
7181 | 158 | こん包 | 0 | 0 | 0 | 0 | 0 | 0 | 0 | 0 | 0 | 0 | 6.3325 | 0 | 0.088364 | 2.23 | 0.71 | 0 | 0 | 0 | 0 | 0 | 0.019 | 0 | 0.051964 | 0 | 0 | 0 | 0 | 0 | 0 | 0 | 0 | 0 | 0 | 0
7189 | 159 | その他の運輸付帯サービス | 0 | 0 | 0 | 0 | 0 | 0 | 0 | 0 | 0 | 0 | 11.4138 | 56.62 | 0.088364 | 2.23 | 0.71 | 0 | 0 | 0 | 0 | 0 | 0.019 | 0 | 0.051964 | 0 | 0 | 0 | 0 | 0 | 0 | 0 | 0 | 0 | 0 | 0
7311 | 160 | 郵便 | 0 | 0 | 0 | 0 | 0 | 0 | 0 | 0 | 0 | 0 | 6.3325 | 0 | 0.088364 | 0 | 0.71 | 0 | 0 | 0 | 0 | 0 | 0.019 | 0 | 0.051964 | 0 | 0 | 0 | 0 | 0 | 0 | 0 | 0 | 0 | 0 | 0
7312 | 161 | 電気通信 | 0 | 0 | 0 | 0 | 0 | 0 | 0 | 0 | 0 | 0 | 6.3325 | 0 | 0.088364 | 0 | 0 | 0 | 0 | 0 | 0 | 0 | 0.019 | 0 | 0.051964 | 0 | 0 | 0 | 0 | 0 | 0 | 0 | 0 | 0 | 0 | 0
7319 | 162 | その他の通信サービス | 0 | 0 | 0 | 0 | 0 | 0 | 0 | 0 | 0 | 0 | 0 | 0 | 0.088364 | 0 | 0 | 0 | 0 | 0 | 0 | 0 | 0 | 0 | 0.051964 | 0 | 0 | 0 | 0 | 0 | 0 | 0 | 0 | 0 | 0 | 0
7321 | 163 | 放送 | 0 | 0 | 0 | 0 | 0 | 0 | 0 | 0 | 0 | 0 | 6.3325 | 0 | 0.088364 | 0 | 0.71 | 0 | 0 | 0 | 0 | 0 | 0.019 | 0 | 0.051964 | 0 | 0 | 0 | 0 | 0 | 0 | 0 | 0 | 0 | 0 | 0
8111 | 164 | 公務（中央） | 0 | 1.778 | 0 | 0 | 0 | 0 | 0 | 0 | 0 | 0 | 10.753 | 0 | 0.0899 | 2.23 | 0.71 | 0 | 0 | 0 | 0 | 0 | 0.0113 | 0 | 0.0092 | 0 | 0 | 0 | 0 | 0 | 0 | 0 | 0 | 0 | 0 | 0
8112 | 165 | 公務（地方） | 0 | 0 | 0 | 0 | 0 | 0 | 0 | 0 | 0 | 0 | 10.753 | 0 | 0.0899 | 2.23 | 0.71 | 0 | 0 | 0 | 0 | 0 | 0.0113 | 0 | 0.0092 | 0 | 0 | 0 | 0 | 0 | 0 | 0 | 0 | 0 | 0 | 0
8211 | 166 | 学校教育 | 0 | 8.2502 | 0 | 0 | 0 | 0 | 0 | 0 | 0 | 0 | 8.627 | 0 | 0.3203 | 2.23 | 0.71 | 0 | 0 | 0 | 0 | 0 | 0 | 0 | 0.009837 | 0 | 0 | 0 | 0 | 0 | 0 | 0 | 0 | 0 | 0 | 0
8213 | 167 | 社会教育・その他の教育 | 0 | 8.2502 | 0 | 0 | 0 | 0 | 0 | 0 | 0 | 0 | 8.627 | 0 | 0.3203 | 2.23 | 0.71 | 0 | 0 | 0 | 0 | 0 | 0.052792 | 0 | 0.009837 | 0 | 0 | 0 | 0 | 0 | 0 | 0 | 0 | 0 | 0 | 0
8221 | 168 | 学術研究機関 | 0 | 8.2502 | 0 | 0 | 0 | 0 | 0 | 0 | 0 | 0 | 0 | 0 | 0.3203 | 3.79 | 0.71 | 0 | 0 | 0 | 0 | 0 | 0.052792 | 0 | 0.009837 | 0 | 0 | 0 | 0 | 0 | 0 | 0 | 0 | 0 | 0 | 0
8222 | 169 | 企業内研究開発 | 0 | 8.2502 | 0 | 0 | 0 | 0 | 0 | 0 | 0 | 0 | 0 | 0 | 0.3203 | 3.79 | 0.71 | 0 | 0 | 0 | 0 | 0 | 0 | 0 | 0.009837 | 0 | 0 | 0 | 0 | 0 | 0 | 0 | 0 | 0 | 0 | 0
8311 | 170 | 医療 | 0 | 0 | 0 | 0 | 0 | 0 | 0 | 0 | 0 | 0 | 8.627 | 0 | 0.3203 | 2.23 | 0.71 | 0 | 0 | 0 | 0 | 0 | 0.052792 | 0 | 0.009837 | 0 | 0 | 0 | 0 | 0 | 0 | 0 | 0 | 0 | 0 | 0
8312 | 171 | 保健 | 0 | 8.2502 | 0 | 0 | 0 | 0 | 0 | 0 | 0 | 0 | 8.627 | 0 | 0.3203 | 2.23 | 0.71 | 0 | 0 | 0 | 0 | 0 | 0 | 0 | 0.009837 | 0 | 0 | 0 | 0 | 0 | 0 | 0 | 0 | 0 | 0 | 0
8313 | 172 | 社会保障 | 0 | 1.778 | 0 | 0 | 0 | 0 | 0 | 0 | 0 | 0 | 0 | 0 | 0.0899 | 2.23 | 0.71 | 0 | 0 | 0 | 0 | 0 | 0.0113 | 0 | 0.0092 | 0 | 0 | 0 | 0 | 0 | 0 | 0 | 0 | 0 | 0 | 0
8411 | 173 | その他の公共サービス | 0 | 0 | 0 | 0 | 0 | 0 | 0 | 0 | 0 | 0 | 10.753 | 0 | 0.0899 | 2.23 | 0 | 0 | 0 | 0 | 0 | 0 | 0.0113 | 0 | 0.0092 | 0 | 0 | 0 | 0 | 0 | 0 | 0 | 0 | 0 | 0 | 0
8511 | 174 | 広告 | 0 | 0 | 0 | 0 | 0 | 0 | 0 | 0 | 0 | 0 | 10.753 | 0 | 0.0899 | 2.23 | 0 | 0 | 0 | 0 | 0 | 0 | 0.0113 | 0 | 0.0092 | 0 | 0 | 0 | 0 | 0 | 0 | 0 | 0 | 0 | 0 | 0
8512 | 175 | 調査・情報サービス | 0 | 0 | 0 | 0 | 0 | 0 | 0 | 0 | 0 | 0 | 10.753 | 0 | 0.0899 | 2.23 | 0 | 0 | 0 | 0 | 0 | 0 | 0 | 0 | 0.0092 | 0 | 0 | 0 | 0 | 0 | 0 | 0 | 0 | 0 | 0 | 0
8513 | 176 | 物品賃貸業（除貸自動車業） | 0 | 0 | 0.36449 | 0 | 0 | 0 | 0 | 0 | 0 | 0 | 10.753 | 0 | 0.0899 | 2.23 | 0 | 0 | 0 | 0 | 0 | 0 | 0 | 0 | 0.0092 | 0 | 0 | 0 | 0 | 0 | 0 | 0 | 0 | 0 | 0 | 0
8514 | 177 | 貸自動車業 | 0 | 0 | 0 | 0 | 0 | 0 | 0 | 0 | 0 | 0 | 0 | 0 | 0.0899 | 2.23 | 0.71 | 0 | 0 | 0 | 0 | 0 | 0.0113 | 0 | 0.0092 | 0 | 0 | 0 | 0 | 0 | 0 | 0 | 0 | 0 | 0 | 0
8515 | 178 | 自動車修理 | 0 | 0 | 0 | 0 | 0 | 0 | 0 | 0 | 0 | 0 | 3.6171 | 0 | 0.11866 | 2.23 | 0.71 | 0 | 0 | 0 | 0 | 0 | 0.03442 | 0 | 0.030719 | 0 | 0 | 0 | 0 | 0 | 0 | 0 | 0 | 0 | 0 | 0
8516 | 179 | 機械修理 | 0 | 0 | 0 | 0 | 0 | 0 | 0 | 0 | 0 | 0 | 0 | 0 | 0.15603 | 2.23 | 0.71 | 0 | 0 | 0 | 0 | 0 | 0.080179 | 0 | 0.035001 | 0 | 0 | 0 | 0 | 0 | 0 | 0 | 0 | 0 | 0 | 0
8519 | 180 | その他の対事業所サービス | 0 | 1.778 | 0.36449 | 0 | 0 | 0 | 0 | 0 | 0 | 0 | 10.753 | 0 | 0.0899 | 2.23 | 0 | 0 | 0 | 0 | 0 | 0 | 0.0113 | 0 | 0.0092 | 0 | 0 | 0 | 0 | 0 | 0 | 0 | 0 | 0 | 0 | 0
8611 | 181 | 娯楽サービス | 0 | 2.0257 | 0 | 0 | 0 | 0 | 0 | 0 | 0 | 0 | 8.569 | 0 | 0.39824 | 2.23 | 0.71 | 0 | 0 | 0 | 0 | 0 | 0.083931 | 0 | 0.098563 | 0 | 0 | 0 | 0 | 0 | 0 | 0 | 0 | 0 | 0 | 0
8612 | 182 | 飲食店 | 0 | 2.0257 | 5.4787 | 0 | 0 | 0 | 0 | 0 | 0 | 0 | 8.569 | 0 | 0.39824 | 2.23 | 0 | 0 | 0 | 0 | 0 | 0 | 0.083931 | 0 | 0.098563 | 0 | 0 | 0 | 0 | 0 | 0 | 0 | 0 | 0 | 0 | 0
8613 | 183 | 旅館・その他の宿泊所 | 0 | 2.0257 | 0 | 0 | 0 | 0 | 0 | 0 | 0 | 0 | 8.569 | 0 | 0.39824 | 2.23 | 0 | 0 | 0 | 0 | 0 | 0 | 0.083931 | 0 | 0.098563 | 0 | 0 | 0 | 0 | 0 | 0 | 0 | 0 | 0 | 0 | 0
8619 | 184 | その他の対個人サービス | 0 | 11.2167 | 0.36449 | 0 | 0 | 0 | 0 | 0 | 0 | 0 | 9.9581 | 10.2451 | 0.24905 | 2.23 | 0.71 | 0 | 0 | 0 | 0 | 0 | 0.0113 | 0 | 0.011223 | 0 | 0 | 0 | 0 | 0 | 0 | 0 | 0 | 0 | 0 | 0
8900 | 185 | 事務用品 | 0 | 0 | 0 | 0 | 0 | 0 | 0 | 0 | 0 | 0 | 0 | 0 | 0 | 0 | 0 | 0 | 0 | 0 | 0 | 0 | 0 | 0 | 0 | 0 | 0 | 0 | 0 | 0 | 0 | 0 | 0 | 0 | 0 | 0
9000 | 186 | 分類不明 | 0 | 2.0257 | 5.4787 | 0 | 0 | 0 | 0 | 0 | 0 | 0 | 10.753 | 7.6817 | 0.0899 | 2.23 | 0.71 | 0 | 0 | 0.8574 | 2.4969 | 3.5001 | 0.0113 | 0 | 0.0092 | 0 | 0 | 0 | 0 | 0 | 0 | 0 | 0 | 0 | 0 | 0
9121 |  | 家計消費支出 | 0 | 0 | 0 | 0 | 0 | 0 | 0 | 0 | 0 | 0 | 0 | 0 | 0.0899 | 2.23 | 0.71 | 0 | 0 | 0 | 0 | 0 | 0.0113 | 0 | 0.0092 | 0 | 0 | 0 | 0 | 0 | 0 | 0 | 0 | 0 | 0 | 0

## C5
SPM排出係数 | 基本分類 | 原燃料種名 | 原料炭 | 一般炭・亜炭・無煙炭 | コークス | 高炉用コークス | コークス炉ガス（COG） | 高炉ガス（BFG）消費 | 高炉ガス（BFG）発生 | 転炉ガス（LDG）消費 | 転炉ガス（LDG）発生 | 原油 | Ａ重油 | Ｂ重油・Ｃ重油 | 灯油 | 軽油 | 揮発油 | ジェット燃料油 | ナフサ | 石油系炭化水素ガス | 炭化水素油 | 石油コークス | LPG | LNG・天然ガス | 都市ガス | 回収黒液 | 廃材 | 廃タイヤ | 一般廃棄物 | 産業廃棄物 | 原子力発電 | 水力・その他発電 | 石灰石 | 電気炉消費電力 | 金属鉱石 | 野焼き | タイヤ磨耗 | タイヤ磨耗 | タイヤ磨耗
列コード | 部門名 | 単位（kg-SPM） | /TOE | /TOE | /TOE | /TOE | /TOE | /TOE | /TOE | /TOE | /TOE | /TOE | /TOE | /TOE | /TOE | /TOE | /TOE | /TOE | /TOE | /TOE | /TOE | /TOE | /TOE | /TOE | /TOE | /TOE | /TOE | /TOE | /TOE | /TOE | - | - | - | - | - | /t | /TOE-軽油 | /TOE-揮発油 | /TOE-LPG
111 | 1 | 穀類 | 0 | 0 | 0 | 0 | 0 | 0 | 0 | 0 | 0 | 0 | 1.1454 | 0 | 32.5753 | 2.2294 | 0.76661 | 0 | 0 | 0 | 0 | 0 | 0 | 0 | 0 | 0 | 0 | 0 | 0 | 0 | 0 | 0 | 0 | 0 | 0 | 7.711 | 0 | 0.46086 | 0
112 | 2 | いも・豆類 | 0 | 0 | 0 | 0 | 0 | 0 | 0 | 0 | 0 | 0 | 1.1454 | 0 | 0.5337 | 2.2294 | 0.76661 | 0 | 0 | 0 | 0 | 0 | 0 | 0 | 0 | 0 | 0 | 0 | 0 | 0 | 0 | 0 | 0 | 0 | 0 | 0 | 0 | 0.46086 | 0
113 | 3 | 野菜 | 0 | 0 | 0 | 0 | 0 | 0 | 0 | 0 | 0 | 0 | 1.1454 | 0 | 0.5337 | 2.2294 | 0.76661 | 0 | 0 | 0 | 0 | 0 | 0 | 0 | 0 | 0 | 0 | 0 | 0 | 0 | 0 | 0 | 0 | 0 | 0 | 0 | 0 | 0.46086 | 0
114 | 4 | 果実 | 0 | 0 | 0 | 0 | 0 | 0 | 0 | 0 | 0 | 0 | 1.1454 | 0 | 0.5337 | 2.2294 | 0.76661 | 0 | 0 | 0 | 0 | 0 | 0 | 0 | 0 | 0 | 0 | 0 | 0 | 0 | 0 | 0 | 0 | 0 | 0 | 0 | 0 | 0.46086 | 0
115 | 5 | その他の食用作物 | 0 | 0 | 0 | 0 | 0 | 0 | 0 | 0 | 0 | 0 | 1.1454 | 0 | 0.5337 | 2.2294 | 0.76661 | 0 | 0 | 0 | 0 | 0 | 0 | 0 | 0 | 0 | 0 | 0 | 0 | 0 | 0 | 0 | 0 | 0 | 0 | 0 | 0 | 0.46086 | 0
116 | 6 | 非食用作物 | 0 | 0 | 0 | 0 | 0 | 0 | 0 | 0 | 0 | 0 | 1.1454 | 0 | 0.5337 | 2.2294 | 0.76661 | 0 | 0 | 0 | 0 | 0 | 0 | 0 | 0 | 0 | 0 | 0 | 0 | 0 | 0 | 0 | 0 | 0 | 0 | 0 | 0 | 0.46086 | 0
121 | 7 | 畜産 | 0 | 0 | 0 | 0 | 0 | 0 | 0 | 0 | 0 | 0 | 1.1454 | 0 | 0.5337 | 2.2294 | 0.76661 | 0 | 0 | 0 | 0 | 0 | 0.1971 | 0 | 0 | 0 | 0 | 0 | 0 | 0 | 0 | 0 | 0 | 0 | 0 | 0 | 0 | 0.46086 | 0
122 | 8 | 養蚕 | 0 | 0 | 0 | 0 | 0 | 0 | 0 | 0 | 0 | 0 | 1.1454 | 0 | 0.5337 | 2.2294 | 0.76661 | 0 | 0 | 0 | 0 | 0 | 0 | 0 | 0 | 0 | 0 | 0 | 0 | 0 | 0 | 0 | 0 | 0 | 0 | 0 | 0 | 0.46086 | 0
131 | 9 | 農業サービス | 0 | 0 | 0 | 0 | 0 | 0 | 0 | 0 | 0 | 0 | 1.1454 | 0 | 22.0483 | 0.0825 | 0.76661 | 0 | 0 | 0 | 0 | 0 | 0.1971 | 0 | 0 | 0 | 0 | 0 | 0 | 0 | 0 | 0 | 0 | 0 | 0 | 0 | 0 | 0.46086 | 0
211 | 10 | 育林 | 0 | 0 | 0 | 0 | 0 | 0 | 0 | 0 | 0 | 0 | 1.1454 | 0 | 0.5337 | 2.2294 | 0.76661 | 0 | 0 | 0 | 0 | 0 | 0.1971 | 0 | 0 | 0 | 0 | 0 | 0 | 0 | 0 | 0 | 0 | 0 | 0 | 0 | 0 | 0.46086 | 0
212 | 11 | 素材 | 0 | 0 | 0 | 0 | 0 | 0 | 0 | 0 | 0 | 0 | 1.1454 | 0 | 0.5337 | 2.2294 | 0.76661 | 0 | 0 | 0 | 0 | 0 | 0.1971 | 0 | 0.2793 | 0 | 0 | 0 | 0 | 0 | 0 | 0 | 0 | 0 | 0 | 0 | 0 | 0.46086 | 0
213 | 12 | 特用林産物 | 0 | 0 | 0 | 0 | 0 | 0 | 0 | 0 | 0 | 0 | 1.1454 | 0 | 0.5337 | 2.2294 | 0.76661 | 0 | 0 | 0 | 0 | 0 | 0 | 0 | 0 | 0 | 0 | 0 | 0 | 0 | 0 | 0 | 0 | 0 | 0 | 0 | 0 | 0.46086 | 0
311 | 13 | 海面漁業 | 0 | 0 | 0 | 0 | 0 | 0 | 0 | 0 | 0 | 0 | 3.39 | 3.39 | 0.5337 | 1.9485 | 0.76661 | 0 | 0 | 0 | 0 | 0 | 0.1971 | 0 | 0.2793 | 0 | 0 | 0 | 0 | 0 | 0 | 0 | 0 | 0 | 0 | 0 | 0 | 0.46086 | 0
312 | 14 | 内水面漁業 | 0 | 0 | 0.4661 | 0 | 0 | 0 | 0 | 0 | 0 | 0 | 3.39 | 3.39 | 0.5337 | 1.9485 | 0.76661 | 0 | 0 | 0 | 0 | 0 | 0.1971 | 0 | 0 | 0 | 0 | 0 | 0 | 0 | 0 | 0 | 0 | 0 | 0 | 0 | 0 | 0.46086 | 0
611 | 15 | 金属鉱物 | 0 | 0 | 0 | 0 | 0 | 0 | 0 | 0 | 0 | 0 | 1.2779 | 1.1876 | 1.0002 | 2.0112 | 0.76661 | 0 | 0 | 0 | 0 | 0 | 0.0568 | 0 | 0 | 0 | 0 | 0 | 0 | 0 | 0 | 0 | 0 | 0 | 0 | 0 | 0 | 0.46086 | 0
621 | 16 | 窯業原料鉱物 | 0 | 0 | 0.3575 | 0 | 0 | 0 | 0 | 0 | 0 | 0 | 1.2779 | 1.1876 | 1.0002 | 2.0112 | 0.76661 | 0 | 0 | 0 | 0 | 0 | 0.0568 | 0 | 0 | 0 | 0 | 0 | 0 | 0 | 0 | 0 | 0 | 0 | 0 | 0 | 0 | 0.46086 | 0
622 | 17 | 砂利・採石 | 0 | 0 | 0.3575 | 0 | 0 | 0 | 0 | 0 | 0 | 0 | 1.2779 | 1.1876 | 1.0002 | 2.0112 | 0.76661 | 0 | 0 | 0 | 0 | 0.8955 | 0.0568 | 0 | 0.2793 | 0 | 0 | 0 | 0 | 0 | 0 | 0 | 0 | 0 | 0 | 0 | 0 | 0.46086 | 0
629 | 18 | その他の非金属鉱物 | 0 | 0 | 0 | 0 | 0 | 0 | 0 | 0 | 0 | 0 | 1.2779 | 1.1876 | 1.0002 | 2.0112 | 0.76661 | 0 | 0 | 0 | 0 | 0 | 0 | 0 | 0 | 0 | 0 | 0 | 0 | 0 | 0 | 0 | 0 | 0 | 0 | 0 | 0 | 0.46086 | 0
711 | 19 | 石炭 | 0 | 1.0939 | 0 | 0 | 0 | 0.122 | 0 | 0.1192 | 0 | 0 | 1.2779 | 1.1876 | 1.0002 | 2.0112 | 0.76661 | 0 | 0 | 0 | 0 | 0 | 0 | 0 | 0.2793 | 0 | 0 | 0 | 0 | 0 | 0 | 0 | 0 | 0 | 0 | 0 | 0 | 0.46086 | 0
721 | 20 | 原油・天然ガス | 0 | 0 | 0 | 0 | 0 | 0 | 0 | 0 | 0 | 0 | 1.2779 | 1.1876 | 1.0002 | 2.0112 | 0.76661 | 0 | 0 | 0 | 0 | 0 | 0.0568 | 0.0057 | 0.2793 | 0 | 0 | 0 | 0 | 0 | 0 | 0 | 0 | 0 | 0 | 0 | 0 | 0.46086 | 0
1111 | 21 | と畜 | 0 | 0 | 0 | 0 | 0 | 0 | 0 | 0 | 0 | 0 | 0.4142 | 1.2277 | 0 | 0 | 0 | 0 | 0 | 0 | 0 | 0 | 0 | 0 | 0.1153 | 0 | 0 | 0 | 0 | 0 | 0 | 0 | 0 | 0 | 0 | 0 | 0 | 0 | 0
1112 | 22 | 畜産食料品 | 0 | 0 | 0 | 0 | 0 | 0 | 0 | 0 | 0 | 0 | 0.4142 | 1.2277 | 0.4605 | 1.8216 | 0 | 0 | 0 | 0.2335 | 1.2194 | 0 | 0.617 | 0 | 0.1153 | 0 | 0 | 0 | 0 | 0 | 0 | 0 | 0 | 0 | 0 | 0 | 0.75459 | 0 | 0
1113 | 23 | 水産食料品 | 0 | 0 | 0 | 0 | 0 | 0 | 0 | 0 | 0 | 0 | 0.4142 | 1.2277 | 0.4605 | 1.8216 | 0 | 0 | 0 | 0 | 0 | 0 | 0.617 | 0 | 0.1153 | 0 | 0 | 0 | 0 | 0 | 0 | 0 | 0 | 0 | 0 | 0 | 0.75459 | 0 | 0
1114 | 24 | 精穀・製粉 | 0 | 0 | 0 | 0 | 0 | 0 | 0 | 0 | 0 | 0 | 0.4142 | 1.2277 | 0.4605 | 1.8216 | 0 | 0 | 0 | 0 | 0 | 0 | 0.617 | 0 | 0.1153 | 0 | 0 | 0 | 0 | 0 | 0 | 0 | 0 | 0 | 0 | 0 | 0.75459 | 0 | 0
1115 | 25 | めん・パン・菓子類 | 0 | 0 | 0 | 0 | 0 | 0 | 0 | 0 | 0 | 0 | 0.4142 | 1.2277 | 0.4605 | 1.8216 | 0 | 0 | 0 | 0.2335 | 0 | 0 | 0.617 | 0 | 0.1153 | 0 | 0 | 0 | 0 | 0 | 0 | 0 | 0 | 0 | 0 | 0 | 0.75459 | 0 | 0
1116 | 26 | 農産保存食料品 | 0 | 0 | 0 | 0 | 0 | 0 | 0 | 0 | 0 | 0 | 0.4142 | 1.2277 | 0.4605 | 1.8216 | 0 | 0 | 0 | 0 | 0 | 0 | 0.617 | 0 | 0.1153 | 0 | 0 | 0 | 0 | 0 | 0 | 0 | 0 | 0 | 0 | 0 | 0.75459 | 0 | 0
1117 | 27 | 砂糖・油脂・調味料類 | 0 | 0 | 0 | 0 | 0 | 0 | 0 | 0 | 0 | 0 | 0.4142 | 1.2277 | 0.4605 | 1.8216 | 0 | 0 | 0 | 0.2335 | 1.2194 | 1.7676 | 0.617 | 0 | 0.1153 | 0 | 0 | 0 | 0 | 0 | 0 | 0 | 0 | 0 | 0 | 0 | 0.75459 | 0 | 0
1119 | 28 | その他の食料品 | 0 | 0 | 0 | 0 | 0 | 0 | 0 | 0 | 0 | 0 | 0.4142 | 1.2277 | 0.4605 | 1.8216 | 0 | 0 | 0 | 0.2335 | 1.2194 | 1.7676 | 0.617 | 0 | 0.1153 | 0 | 0 | 0 | 0 | 0 | 0 | 0 | 0 | 0 | 0 | 0 | 0.75459 | 0 | 0
1121 | 29 | 酒類 | 0 | 0 | 0 | 0 | 0 | 0 | 0 | 0 | 0 | 0 | 0.4142 | 1.2277 | 0.4605 | 1.8216 | 0.76661 | 0 | 0 | 0 | 0 | 0 | 0.617 | 0 | 0.1153 | 0 | 0 | 0 | 0 | 0 | 0 | 0 | 0 | 0 | 0 | 0 | 0.75459 | 0.46086 | 0
1129 | 30 | その他の飲料 | 0 | 0 | 0 | 0 | 0 | 0 | 0 | 0 | 0 | 0 | 0.4142 | 1.2277 | 0.4605 | 1.8216 | 0 | 0 | 0 | 0.2335 | 1.2194 | 1.7676 | 0.617 | 0 | 0.1153 | 0 | 0 | 0 | 0 | 0 | 0 | 0 | 0 | 0 | 0 | 0 | 0.75459 | 0 | 0
1131 | 31 | 飼料・有機質肥料（除別掲） | 0 | 0 | 0 | 0 | 0 | 0 | 0 | 0 | 0 | 0 | 0.4142 | 1.2277 | 0.4605 | 1.8216 | 0.76661 | 0 | 0 | 0 | 0 | 0 | 0.617 | 0 | 0.1153 | 0 | 0 | 0 | 0 | 0 | 0 | 0 | 0 | 0 | 0 | 0 | 0.75459 | 0.46086 | 0
1141 | 32 | たばこ | 0 | 0.806 | 0 | 0 | 0 | 0 | 0 | 0 | 0 | 0 | 0.4142 | 1.2277 | 0.4605 | 1.8216 | 0.76661 | 0 | 0 | 0 | 0 | 0 | 0 | 0 | 0.1153 | 0 | 0 | 0 | 0 | 0 | 0 | 0 | 0 | 0 | 0 | 0 | 0.75459 | 0.46086 | 0
1511 | 33 | 製糸・紡績 | 0 | 1.302 | 0 | 0 | 0 | 0 | 0 | 0 | 0 | 0 | 0.8984 | 1.3557 | 0.4061 | 1.8216 | 0.76661 | 0 | 0 | 0.2335 | 0.9718 | 1.7935 | 0.3993 | 0 | 0.2241 | 0 | 0 | 0 | 0 | 0 | 0 | 0 | 0 | 0 | 0 | 0 | 0.75459 | 0.46086 | 0
1512 | 34 | 織物 | 0 | 0 | 0 | 0 | 0 | 0 | 0 | 0 | 0 | 0 | 0.8984 | 1.3557 | 0.4061 | 1.8216 | 0.76661 | 0 | 0 | 0 | 0 | 0 | 0.3993 | 0 | 0.2241 | 0 | 0 | 0 | 0 | 0 | 0 | 0 | 0 | 0 | 0 | 0 | 0.75459 | 0.46086 | 0
1513 | 35 | ニット生地 | 0 | 0 | 0 | 0 | 0 | 0 | 0 | 0 | 0 | 0 | 0.8984 | 1.3557 | 0.4061 | 0 | 0.76661 | 0 | 0 | 0 | 0 | 0 | 0.3993 | 0 | 0.2241 | 0 | 0 | 0 | 0 | 0 | 0 | 0 | 0 | 0 | 0 | 0 | 0 | 0.46086 | 0
1514 | 36 | 染色整理 | 0 | 1.302 | 0 | 0 | 0 | 0 | 0 | 0 | 0 | 0 | 0.8984 | 1.3557 | 0.4061 | 1.8216 | 0.76661 | 0 | 0 | 0 | 0 | 1.7935 | 0.3993 | 0 | 0.2241 | 0 | 0 | 0 | 0 | 0 | 0 | 0 | 0 | 0 | 0 | 0 | 0.75459 | 0.46086 | 0
1519 | 37 | その他の繊維工業製品 | 0 | 1.302 | 0 | 0 | 0 | 0 | 0 | 0 | 0 | 0 | 0.8984 | 1.3557 | 0.4061 | 1.8216 | 0.76661 | 0 | 0 | 0.2335 | 0.9718 | 1.7935 | 0.3993 | 0 | 0.2241 | 0 | 0 | 0 | 0 | 0 | 0 | 0 | 0 | 0 | 0 | 0 | 0.75459 | 0.46086 | 0
1521 | 38 | 衣服 | 0 | 0 | 0 | 0 | 0 | 0 | 0 | 0 | 0 | 0 | 0.8984 | 1.3557 | 0.4061 | 1.8216 | 0.76661 | 0 | 0 | 0 | 0 | 0 | 0.3993 | 0 | 0.2241 | 0 | 0 | 0 | 0 | 0 | 0 | 0 | 0 | 0 | 0 | 0 | 0.75459 | 0.46086 | 0
1522 | 39 | その他の衣服・身の回り品 | 0 | 1.302 | 0 | 0 | 0 | 0 | 0 | 0 | 0 | 0 | 0.8984 | 1.3557 | 0.4061 | 1.8216 | 0.76661 | 0 | 0 | 0 | 0 | 0 | 0.3993 | 0 | 0.2241 | 0 | 0 | 0 | 0 | 0 | 0 | 0 | 0 | 0 | 0 | 0 | 0.75459 | 0.46086 | 0
1529 | 40 | その他の繊維既製品 | 0 | 0 | 0 | 0 | 0 | 0 | 0 | 0 | 0 | 0 | 0.8984 | 1.3557 | 0.4061 | 1.8216 | 0.76661 | 0 | 0 | 0 | 0 | 0 | 0.3993 | 0 | 0.2241 | 0 | 0 | 0 | 0 | 0 | 0 | 0 | 0 | 0 | 0 | 0 | 0.75459 | 0.46086 | 0
1611 | 41 | 製材・合板・チップ | 0 | 0 | 0 | 0 | 0 | 0 | 0 | 0 | 0 | 0 | 1.2057 | 3.0178 | 1.2336 | 1.8216 | 0.76661 | 0 | 0 | 0 | 0 | 0 | 3.4868 | 0 | 0.2793 | 0 | 0 | 0 | 0 | 0 | 0 | 0 | 0 | 0 | 0 | 0 | 0.75459 | 0.46086 | 0
1619 | 42 | その他の木製品 | 0 | 0 | 7.7381 | 0 | 0 | 0 | 0 | 0 | 0 | 0 | 1.2057 | 3.0178 | 1.2336 | 1.8216 | 0.76661 | 0 | 0 | 0.2335 | 0 | 0 | 3.4868 | 0 | 0.2793 | 0 | 0 | 0 | 0 | 0 | 0 | 0 | 0 | 0 | 0 | 0 | 0.75459 | 0.46086 | 0
1711 | 43 | 家具・装備品 | 0 | 0 | 7.7381 | 0 | 0 | 0 | 0 | 0 | 0 | 0 | 1.2057 | 3.0178 | 1.2336 | 1.8216 | 0.76661 | 0 | 0 | 0.2335 | 0 | 0 | 3.4868 | 0 | 0.2793 | 0 | 0 | 0 | 0 | 0 | 0 | 0 | 0 | 0 | 0 | 0 | 0.75459 | 0.46086 | 0
1811 | 44 | パルプ | 0 | 0.585 | 0 | 0 | 0 | 0 | 0 | 0 | 0 | 0 | 4.1092 | 1.0209 | 0.7643 | 1.8216 | 0 | 0 | 0 | 0 | 0 | 2.2413 | 0.1971 | 0 | 0.2793 | 1.2805 | 1.8577 | 0 | 0 | 0 | 0 | 0 | 0 | 0 | 0 | 0 | 0.75459 | 0 | 0
1812 | 45 | 紙・板紙 | 0 | 0.5442 | 0.4661 | 0 | 0 | 0 | 0 | 0 | 0 | 0 | 0.9026 | 0.71384 | 0.8917 | 1.8216 | 0.76661 | 0 | 0 | 0 | 1.9555 | 1.5606 | 0.2758 | 0.0057 | 0.1562 | 0.8773 | 1.4199 | 1.5606 | 0 | 0 | 0 | 0 | 0 | 0 | 0 | 0 | 0.75459 | 0.46086 | 0
1813 | 46 | 加工紙 | 0 | 0 | 0 | 0 | 0 | 0 | 0 | 0 | 0 | 0 | 1.4583 | 1.1112 | 0.10804 | 1.8216 | 0.76661 | 0 | 0 | 0 | 0 | 1.0899 | 1.4176 | 0 | 0.057708 | 0 | 0 | 0 | 0 | 0 | 0 | 0 | 0 | 0 | 0 | 0 | 0.75459 | 0.46086 | 0
1821 | 47 | 紙製容器 | 0 | 0 | 0 | 0 | 0 | 0 | 0 | 0 | 0 | 0 | 0.68106 | 1.4079 | 0.20671 | 1.8216 | 0.76661 | 0 | 0 | 0 | 0.4278 | 0 | 0.15171 | 0 | 0.12983 | 0 | 0 | 0 | 0 | 0 | 0 | 0 | 0 | 0 | 0 | 0 | 0.75459 | 0.46086 | 0
1829 | 48 | その他の紙加工品 | 0 | 0.49194 | 0 | 0 | 0 | 0 | 0 | 0 | 0 | 0 | 1.3134 | 0.67889 | 0.2359 | 1.8216 | 0.76661 | 0 | 0 | 0.2335 | 0.4278 | 1.895 | 0.12516 | 0.0057 | 0.139 | 0 | 0 | 0 | 0 | 0 | 0 | 0 | 0 | 0 | 0 | 0 | 0.75459 | 0.46086 | 0
1911 | 49 | 出版・印刷 | 0 | 0 | 0 | 0 | 0 | 0 | 0 | 0 | 0 | 0 | 0.33303 | 2.6573 | 0.48947 | 1.8216 | 0.76661 | 0 | 0 | 0.2335 | 0 | 0 | 0.43496 | 0 | 0.22115 | 0 | 0 | 0 | 0 | 0 | 0 | 0 | 0 | 0 | 0 | 0 | 0.75459 | 0.46086 | 0
2011 | 50 | 化学肥料 | 0 | 0.086125 | 0.0075 | 0 | 0.8797 | 0.122 | 0 | 0.1192 | 0 | 0 | 3.4122 | 1.4037 | 0.7692 | 1.8216 | 0.76661 | 0 | 0 | 0.43611 | 1.9272 | 1.0789 | 0.1761 | 0.0057 | 0.0228 | 0 | 0 | 0 | 0 | 0 | 0 | 0 | 0 | 0 | 0 | 0 | 0.75459 | 0.46086 | 0
2021 | 51 | ソーダ工業製品 | 0 | 0 | 1.0537 | 0 | 0 | 0 | 0 | 0 | 0 | 0 | 1.0303 | 1.4316 | 1.0273 | 1.8216 | 0.76661 | 0 | 0 | 0.43886 | 0.1997 | 1.5335 | 0.8197 | 0 | 0.3775 | 0 | 0 | 0 | 0 | 0 | 0 | 0 | 0 | 0 | 0 | 0 | 0.75459 | 0.46086 | 0
2029 | 52 | その他の無機化学基礎製品 | 0 | 0.3279 | 1.0537 | 0 | 0.2202 | 0 | 0 | 0 | 0 | 0 | 1.0303 | 1.4316 | 1.0273 | 1.8216 | 0.76661 | 0 | 0.0395 | 0.43886 | 0.1997 | 1.5335 | 0.8197 | 0.0057 | 0.3775 | 0 | 0 | 0 | 0 | 0 | 0 | 0 | 0 | 0 | 0 | 0 | 0.75459 | 0.46086 | 0
2031 | 53 | 石油化学基礎製品 | 0 | 0.49194 | 0 | 0 | 0 | 0 | 0 | 0 | 0 | 0.0458 | 0.585 | 0.331 | 0.6955 | 1.8216 | 0 | 0 | 0 | 0.13528 | 0.385 | 1.1092 | 0.0962 | 0 | 0.6076 | 0 | 0 | 0 | 0 | 0 | 0 | 0 | 0 | 0 | 0 | 0 | 0.75459 | 0 | 0
2032 | 54 | 有機化学中間製品 | 0 | 0.3855 | 0.4661 | 0 | 0.2136 | 0 | 0 | 0 | 0 | 0.0458 | 0.3865 | 0.56336 | 0.4543 | 1.8216 | 0 | 0 | 0 | 0.13132 | 0.7976 | 0.9559 | 0.2275 | 0.1487 | 0.1395 | 0 | 0 | 0 | 0 | 0 | 0 | 0 | 0 | 0 | 0 | 0 | 0.75459 | 0 | 0
2033 | 55 | 合成ゴム | 0 | 0.3855 | 0.4661 | 0 | 0 | 0 | 0 | 0 | 0 | 0 | 0.3865 | 0.56336 | 0.4543 | 1.8216 | 0 | 0 | 0 | 0.13132 | 0.7976 | 0.9559 | 0.2275 | 0.1487 | 0.1395 | 0 | 0 | 0 | 0 | 0 | 0 | 0 | 0 | 0 | 0 | 0 | 0.75459 | 0 | 0
2039 | 56 | その他の有機化学基礎製品 | 0 | 0.3855 | 0 | 0 | 0 | 0 | 0 | 0 | 0 | 0 | 0.3865 | 0.56336 | 0.4543 | 1.8216 | 0.76661 | 0 | 0 | 0.13132 | 0.7976 | 0.9559 | 0.2275 | 0.1487 | 0.1395 | 0 | 0 | 0 | 0 | 0 | 0 | 0 | 0 | 0 | 0 | 0 | 0.75459 | 0.46086 | 0
2041 | 57 | 合成樹脂 | 0 | 0.3855 | 0 | 0 | 0 | 0 | 0 | 0 | 0 | 0 | 0.3865 | 0.56336 | 0.4543 | 0 | 0 | 0 | 0 | 0.13132 | 0.7976 | 0.9559 | 0.2275 | 0.1487 | 0.1395 | 0 | 0 | 0 | 0 | 0 | 0 | 0 | 0 | 0 | 0 | 0 | 0 | 0 | 0
2051 | 58 | 化学繊維 | 0 | 0.7323 | 0 | 0 | 0 | 0 | 0 | 0 | 0 | 0 | 0.503 | 0.7938 | 0.4149 | 1.8216 | 0.76661 | 0 | 0 | 0.2335 | 0.592 | 0.5172 | 0.0861 | 0 | 0.5039 | 0 | 0 | 0 | 0 | 0 | 0 | 0 | 0 | 0 | 0 | 0 | 0.75459 | 0.46086 | 0
2061 | 59 | 医薬品 | 0 | 0.49194 | 0 | 0 | 0 | 0 | 0 | 0 | 0 | 0 | 0.6384 | 1.0142 | 0.3544 | 1.8216 | 0.76661 | 0 | 0 | 0.2335 | 1.0071 | 1.0899 | 0.5423 | 0 | 0.0655 | 0 | 0 | 0 | 0 | 0 | 0 | 0 | 0 | 0 | 0 | 0 | 0.75459 | 0.46086 | 0
2071 | 60 | 石けん・界面活性剤・化粧品 | 0 | 0 | 0 | 0 | 0 | 0 | 0 | 0 | 0 | 0 | 0.88568 | 0.9683 | 0.631 | 1.8216 | 0.76661 | 0 | 0 | 0.2335 | 0.7193 | 1.0899 | 0.089141 | 0.1257 | 0.4118 | 0 | 0 | 0 | 0 | 0 | 0 | 0 | 0 | 0 | 0 | 0 | 0.75459 | 0.46086 | 0
2072 | 61 | 塗料・印刷インキ | 0 | 0 | 0 | 0 | 0 | 0 | 0 | 0 | 0 | 0 | 0.5257 | 1.5972 | 0.1279 | 1.8216 | 0.76661 | 0 | 0 | 0.2335 | 2.9019 | 1.0899 | 0.061 | 0 | 0.057 | 0 | 0 | 0 | 0 | 0 | 0 | 0 | 0 | 0 | 0 | 0 | 0.75459 | 0.46086 | 0
2073 | 62 | 写真感光材料 | 0 | 0 | 0 | 0 | 0 | 0 | 0 | 0 | 0 | 0 | 0.9339 | 1.262 | 0.7903 | 0 | 0 | 0 | 0 | 0.052096 | 1.5316 | 1.0899 | 0.4161 | 0 | 0.1591 | 0 | 0 | 0 | 0 | 0 | 0 | 0 | 0 | 0 | 0 | 0 | 0 | 0 | 0
2074 | 63 | 農薬 | 0 | 0 | 0 | 0 | 0 | 0 | 0 | 0 | 0 | 0 | 0.9339 | 1.262 | 0.7903 | 0 | 0.76661 | 0 | 0 | 0.052096 | 1.5316 | 1.0899 | 0.4161 | 0 | 0.1591 | 0 | 0 | 0 | 0 | 0 | 0 | 0 | 0 | 0 | 0 | 0 | 0 | 0.46086 | 0
2079 | 64 | その他の化学最終製品 | 0 | 0.49194 | 0.4661 | 0 | 0.3331 | 0 | 0 | 0 | 0 | 0 | 0.9339 | 1.262 | 0.7903 | 1.8216 | 0.76661 | 0 | 0 | 0.052096 | 1.5316 | 1.0899 | 0.4161 | 0.0057 | 0.1591 | 0 | 0 | 0 | 0 | 0 | 0 | 0 | 0 | 0 | 0 | 0 | 0.75459 | 0.46086 | 0
2111 | 65 | 石油製品 | 0 | 1.4177 | 0 | 0 | 0 | 0 | 0 | 0 | 0 | 0 | 0.3565 | 0.35843 | 0.8809 | 0.0019742 | 0.76661 | 0 | 0.0893 | 0.15599 | 0.2996 | 0.7383 | 0.0416 | 0.0057 | 0.2793 | 0 | 0 | 0 | 0 | 0 | 0 | 0 | 0 | 0 | 0 | 0 | 0 | 0.46086 | 0
2121 | 66 | 石炭製品 | 0 | 0.49194 | 1.163 | 0 | 0.1275 | 0.1509 | 0 | 0.1312 | 0 | 0 | 1.8936 | 1.4063 | 1.6391 | 1.8216 | 0.76661 | 0 | 0 | 0.7045 | 0.2137 | 1.0899 | 0.096 | 0 | 0.2793 | 0 | 0 | 0 | 0 | 0 | 0 | 0 | 0 | 0 | 0 | 0 | 0.75459 | 0.46086 | 0
2211 | 67 | プラスチック製品 | 0 | 0.49194 | 0.4661 | 0 | 0.3331 | 0 | 0 | 0 | 0 | 0 | 0.5644 | 1.1849 | 0.5522 | 1.8216 | 0 | 0 | 0 | 0.2335 | 1.0373 | 5.6405 | 0.2541 | 0 | 0.2253 | 0 | 0 | 0 | 0 | 0 | 0 | 0 | 0 | 0 | 0 | 0 | 0.75459 | 0 | 0
2311 | 68 | タイヤ・チューブ | 0 | 0.7769 | 0 | 0 | 0 | 0 | 0 | 0 | 0 | 0 | 0.8364 | 0.95458 | 0.6605 | 1.8216 | 0.76661 | 0 | 0 | 0 | 0 | 2.2297 | 0.9271 | 0 | 0.0306 | 0 | 0 | 2.2297 | 0 | 0 | 0 | 0 | 0 | 0 | 0 | 0 | 0.75459 | 0.46086 | 0
2319 | 69 | その他のゴム製品 | 0 | 0.60528 | 0 | 0 | 0 | 0 | 0 | 0 | 0 | 0 | 0.80929 | 0.96005 | 0.65821 | 1.8216 | 0.76661 | 0 | 0 | 0 | 6.5768 | 2.2297 | 0.88948 | 0 | 0.033607 | 0 | 0 | 0 | 0 | 0 | 0 | 0 | 0 | 0 | 0 | 0 | 0.75459 | 0.46086 | 0
2411 | 70 | 革製履物 | 0 | 0 | 0 | 0 | 0 | 0 | 0 | 0 | 0 | 0 | 0.8364 | 0.95458 | 0.6605 | 1.8216 | 0.76661 | 0 | 0 | 0 | 0 | 0 | 0.9271 | 0 | 0.0306 | 0 | 0 | 0 | 0 | 0 | 0 | 0 | 0 | 0 | 0 | 0 | 0.75459 | 0.46086 | 0
2412 | 71 | なめし革・毛皮・その他の革製品 | 0 | 0 | 0 | 0 | 0 | 0 | 0 | 0 | 0 | 0 | 0.8364 | 0.95458 | 0.6605 | 1.8216 | 0.76661 | 0 | 0 | 0 | 0 | 0 | 0.9271 | 0 | 0.0306 | 0 | 0 | 0 | 0 | 0 | 0 | 0 | 0 | 0 | 0 | 0 | 0.75459 | 0.46086 | 0
2511 | 72 | 板ガラス・安全ガラス | 0 | 0 | 0 | 0 | 0 | 0 | 0 | 0 | 0 | 0 | 0.39749 | 0.66417 | 1.1864 | 1.8216 | 0.76661 | 0 | 0 | 0.3992 | 0.2279 | 1.0899 | 2.3408 | 0.0057 | 0.56748 | 0 | 0 | 0 | 0 | 0 | 0 | 0 | 0 | 0 | 0 | 0 | 0.75459 | 0.46086 | 0
2512 | 73 | ガラス繊維・同製品 | 0 | 0 | 0 | 0 | 0 | 0 | 0 | 0 | 0 | 0 | 0.524 | 0.87508 | 0.8979 | 1.8216 | 0.76661 | 0 | 0 | 0 | 0 | 0 | 1.8187 | 0 | 0.4538 | 0 | 0 | 0 | 0 | 0 | 0 | 0 | 0 | 0 | 0 | 0 | 0.75459 | 0.46086 | 0
2519 | 74 | その他のガラス製品 | 0 | 0 | 0.4661 | 0 | 0 | 0 | 0 | 0 | 0 | 0 | 0.524 | 0.87508 | 0.8979 | 1.8216 | 0.76661 | 0 | 0 | 0 | 0 | 0 | 1.8187 | 0.0057 | 0.4538 | 0 | 0 | 0 | 0 | 0 | 0 | 0 | 0 | 0 | 0 | 0 | 0.75459 | 0.46086 | 0
2521 | 75 | セメント | 0 | 0.5033 | 0.5751 | 0 | 1.5657 | 0 | 0 | 0 | 0 | 0 | 1.3425 | 3.7396 | 0.7296 | 1.8216 | 0.76661 | 0 | 0 | 0.2335 | 1.1945 | 0.4266 | 0 | 0 | 0.2793 | 0 | 0 | 0.4266 | 0 | 0 | 0 | 0 | 0 | 0 | 0 | 0 | 0.75459 | 0.46086 | 0
2522 | 76 | 生コンクリート | 0 | 0 | 0 | 0 | 0 | 0 | 0 | 0 | 0 | 0 | 1.3425 | 3.7396 | 0.7296 | 1.8216 | 0 | 0 | 0 | 0 | 1.1945 | 0.4266 | 0.0058 | 0 | 0.2793 | 0 | 0 | 0 | 0 | 0 | 0 | 0 | 0 | 0 | 0 | 0 | 0.75459 | 0 | 0
2523 | 77 | セメント製品 | 0 | 1.904 | 0 | 0 | 1.5657 | 0 | 0 | 0 | 0 | 0 | 1.3425 | 3.7396 | 0.7296 | 1.8216 | 0.76661 | 0 | 0 | 0.2335 | 1.1945 | 0.4266 | 0.0058 | 0 | 0.2793 | 0 | 0 | 0 | 0 | 0 | 0 | 0 | 0 | 0 | 0 | 0 | 0.75459 | 0.46086 | 0
2531 | 78 | 陶磁器 | 0 | 0.49194 | 0 | 0 | 0 | 0 | 0 | 0 | 0 | 0 | 0.6872 | 0.7751 | 0.3759 | 1.8216 | 0.76661 | 0 | 0 | 0 | 0 | 0.1024 | 0.5577 | 0.0057 | 0.509 | 0 | 0 | 0 | 0 | 0 | 0 | 0 | 0 | 0 | 0 | 0 | 0.75459 | 0.46086 | 0
2599 | 79 | その他の窯業・土石製品 | 0 | 0.49582 | 0.50171 | 0 | 0.5352 | 0 | 0 | 0 | 0 | 0 | 0.75627 | 1.4552 | 0.7221 | 1.8216 | 0.76661 | 0 | 0 | 0.47016 | 1.9611 | 0.5384 | 0.39455 | 0.0057 | 0.26512 | 0 | 0 | 0 | 0 | 0 | 0 | 0 | 0 | 0 | 0 | 0 | 0.75459 | 0.46086 | 0
2611 | 80 | 銑鉄・粗鋼 | 0.075986 | 0.075986 | 1.5385 | 0 | 0.098251 | 0.10614 | 0 | 0.084227 | 0 | 0 | 0.3792 | 0.41157 | 0.3576 | 1.8216 | 0.76661 | 0 | 0 | 0 | 0.3407 | 1.0899 | 0.2215 | 0.0927 | 0.47 | 0 | 0 | 0 | 0 | 0 | 0 | 0 | 0 | 0 | 0 | 0 | 0.75459 | 0.46086 | 0
2612 | 81 | 鉄屑 | 0 | 0 | 0 | 0 | 0 | 0 | 0 | 0 | 0 | 0 | 0 | 0 | 0 | 0 | 0 | 0 | 0 | 0 | 0 | 0 | 0 | 0 | 0 | 0 | 0 | 0 | 0 | 0 | 0 | 0 | 0 | 0 | 0 | 0 | 0 | 0 | 0
2621 | 82 | 熱間圧延鋼材 | 0.075986 | 0 | 0.4855 | 0 | 0.4566 | 0.1432 | 0 | 0.1248 | 0 | 0 | 0.3792 | 0.41157 | 0.3576 | 0 | 0 | 0 | 0 | 0 | 0.3407 | 1.0899 | 0.2215 | 0.0927 | 0.47 | 0 | 0 | 0 | 0 | 0 | 0 | 0 | 0 | 0 | 0 | 0 | 0 | 0 | 0
2622 | 83 | 鋼管 | 0.49194 | 0 | 0 | 0 | 0.3331 | 0.122 | 0 | 0.1192 | 0 | 0 | 0.6773 | 0.48196 | 0.2559 | 0 | 0 | 0 | 0 | 0 | 5.6916 | 6.6383 | 0.1986 | 0.0928 | 0.3825 | 0 | 0 | 0 | 0 | 0 | 0 | 0 | 0 | 0 | 0 | 0 | 0 | 0 | 0
2623 | 84 | 冷延・めっき鋼材 | 0.49194 | 0 | 0.1376 | 0 | 0.28881 | 0.122 | 0 | 0.1192 | 0 | 0 | 0.59325 | 0.48658 | 0.20954 | 1.8216 | 0.76661 | 0 | 0 | 0.2335 | 2.5662 | 3.3454 | 0.16407 | 0.092627 | 0.3353 | 0 | 0 | 0 | 0 | 0 | 0 | 0 | 0 | 0 | 0 | 0 | 0.75459 | 0.46086 | 0
2631 | 85 | 鋳鍛造品 | 0.49194 | 0 | 0.45087 | 0 | 0.3331 | 0.122 | 0 | 0.1192 | 0 | 0 | 0.36129 | 1.6136 | 0.26913 | 1.8216 | 0.76661 | 0 | 0 | 0.2335 | 0 | 1.0899 | 0.2122 | 0.0057 | 0.13137 | 0 | 0 | 0 | 0 | 0 | 0 | 0 | 0 | 0 | 0 | 0 | 0.75459 | 0.46086 | 0
2649 | 86 | その他の鉄鋼製品 | 0.84416 | 0 | 0.3027 | 0 | 0 | 0 | 0 | 0 | 0 | 0 | 1.7759 | 4.6146 | 1.206 | 1.8216 | 0.76661 | 0 | 0 | 0.2335 | 2.6987 | 0.655 | 0.0837 | 0.0057 | 4.8712 | 0 | 0 | 0 | 0 | 0 | 0 | 0 | 0 | 0 | 0 | 0 | 0.75459 | 0.46086 | 0
2711 | 87 | 非鉄金属製錬・精製 | 0 | 0.1873 | 0.069 | 0 | 1.0225 | 0 | 0 | 0 | 0 | 0 | 1.3399 | 2.0248 | 1.317 | 1.8216 | 0.76661 | 0 | 0 | 0.2335 | 1.4062 | 0.1427 | 0.1949 | 0.2713 | 2.7444 | 0 | 0 | 0.1427 | 0 | 0 | 0 | 0 | 0 | 0 | 0 | 0 | 0.75459 | 0.46086 | 0
2712 | 88 | 非鉄金属屑 | 0 | 0 | 0 | 0 | 0 | 0 | 0 | 0 | 0 | 0 | 0 | 0 | 0 | 0 | 0 | 0 | 0 | 0 | 0 | 0 | 0 | 0 | 0 | 0 | 0 | 0 | 0 | 0 | 0 | 0 | 0 | 0 | 0 | 0 | 0 | 0 | 0
2721 | 89 | 電線・ケーブル | 0 | 0 | 0 | 0 | 0 | 0 | 0 | 0 | 0 | 0 | 0.34238 | 0.76866 | 0.62492 | 1.8216 | 0.76661 | 0 | 0 | 0 | 0 | 0 | 0.42106 | 0.0057 | 0.11739 | 0 | 0 | 0 | 0 | 0 | 0 | 0 | 0 | 0 | 0 | 0 | 0.75459 | 0.46086 | 0
2722 | 90 | その他の非鉄金属製品 | 0 | 0.49194 | 0.47026 | 0 | 0 | 0 | 0 | 0 | 0 | 0 | 0.67368 | 1.6518 | 0.44387 | 1.8216 | 0.76661 | 0 | 0 | 0.2335 | 0.36783 | 1.0899 | 1.5434 | 0.011593 | 0.18629 | 0 | 0 | 0 | 0 | 0 | 0 | 0 | 0 | 0 | 0 | 0 | 0.75459 | 0.46086 | 0
2811 | 91 | 建設用金属製品 | 0 | 0.49194 | 1.0932 | 0 | 0 | 0 | 0 | 0 | 0 | 0 | 0.631 | 0.89934 | 0.3786 | 1.8216 | 0.76661 | 0 | 0 | 0.2335 | 2.3754 | 0.0389 | 0.1902 | 0.9028 | 0.231 | 0 | 0 | 0 | 0 | 0 | 0 | 0 | 0 | 0 | 0 | 0 | 0.75459 | 0.46086 | 0
2812 | 92 | 建築用金属製品 | 0 | 0.49194 | 1.0932 | 0 | 0 | 0 | 0 | 0 | 0 | 0 | 0.631 | 0.89934 | 0.3786 | 1.8216 | 0.76661 | 0 | 0 | 0.2335 | 2.3754 | 0.0389 | 0.1902 | 0 | 0.231 | 0 | 0 | 0 | 0 | 0 | 0 | 0 | 0 | 0 | 0 | 0 | 0.75459 | 0.46086 | 0
2891 | 93 | ガス・石油機器及び暖厨房装置 | 0 | 0 | 1.0932 | 0 | 0 | 0 | 0 | 0 | 0 | 0 | 0.631 | 0.89934 | 0.3786 | 1.8216 | 0.76661 | 0 | 0 | 0.2335 | 0 | 0 | 0.1902 | 0 | 0.231 | 0 | 0 | 0 | 0 | 0 | 0 | 0 | 0 | 0 | 0 | 0 | 0.75459 | 0.46086 | 0
2899 | 94 | その他の金属製品 | 0 | 0.49194 | 1.0932 | 0 | 0 | 0 | 0 | 0 | 0 | 0 | 0.631 | 0.89934 | 0.3786 | 1.8216 | 0.76661 | 0 | 0 | 0.2335 | 2.3754 | 0.0389 | 0.1902 | 0.9028 | 0.231 | 0 | 0 | 0 | 0 | 0 | 0 | 0 | 0 | 0 | 0 | 0 | 0.75459 | 0.46086 | 0
3011 | 95 | 原動機・ボイラ | 0 | 0 | 0.3315 | 0 | 0 | 0 | 0 | 0 | 0 | 0 | 1.2352 | 0.93606 | 0.5357 | 1.8216 | 0.76661 | 0 | 0 | 0.2335 | 0 | 0 | 0.494 | 0 | 0.2669 | 0 | 0 | 0 | 0 | 0 | 0 | 0 | 0 | 0 | 0 | 0 | 0.75459 | 0.46086 | 0
3012 | 96 | 運搬機械 | 0 | 0 | 0.3315 | 0 | 0 | 0 | 0 | 0 | 0 | 0 | 1.2352 | 0.93606 | 0.5357 | 1.8216 | 0.76661 | 0 | 0 | 0.2335 | 0 | 1.0899 | 0.494 | 0 | 0.2669 | 0 | 0 | 0 | 0 | 0 | 0 | 0 | 0 | 0 | 0 | 0 | 0.75459 | 0.46086 | 0
3013 | 97 | 冷凍機・温湿調整装置 | 0 | 0 | 0.3315 | 0 | 0 | 0 | 0 | 0 | 0 | 0 | 1.2352 | 0.93606 | 0.5357 | 1.8216 | 0.76661 | 0 | 0 | 0 | 0 | 0 | 0.494 | 0 | 0.2669 | 0 | 0 | 0 | 0 | 0 | 0 | 0 | 0 | 0 | 0 | 0 | 0.75459 | 0.46086 | 0
3019 | 98 | その他の一般産業機械 | 0 | 0 | 0.3315 | 0 | 0 | 0 | 0 | 0 | 0 | 0 | 1.2352 | 0.93606 | 0.5357 | 1.8216 | 0.76661 | 0 | 0 | 0.2335 | 9.7685 | 1.0899 | 0.494 | 0.0057 | 0.2669 | 0 | 0 | 0 | 0 | 0 | 0 | 0 | 0 | 0 | 0 | 0 | 0.75459 | 0.46086 | 0
3021 | 99 | 鉱山・土木建設機械 | 0 | 0 | 0.3315 | 0 | 0 | 0 | 0 | 0 | 0 | 0 | 1.2352 | 0.93606 | 0.5357 | 1.8216 | 0.76661 | 0 | 0 | 0.2335 | 0 | 1.0899 | 0.494 | 0 | 0.2669 | 0 | 0 | 0 | 0 | 0 | 0 | 0 | 0 | 0 | 0 | 0 | 0.75459 | 0.46086 | 0
3022 | 100 | 化学機械 | 0 | 0 | 0.3315 | 0 | 0 | 0 | 0 | 0 | 0 | 0 | 1.2352 | 0.93606 | 0.5357 | 1.8216 | 0.76661 | 0 | 0 | 0.2335 | 9.7685 | 1.0899 | 0.494 | 0 | 0.2669 | 0 | 0 | 0 | 0 | 0 | 0 | 0 | 0 | 0 | 0 | 0 | 0.75459 | 0.46086 | 0
3023 | 101 | 産業用ロボット | 0 | 0 | 0 | 0 | 0 | 0 | 0 | 0 | 0 | 0 | 1.2352 | 0 | 0.5357 | 0 | 0.76661 | 0 | 0 | 0 | 0 | 0 | 0.494 | 0 | 0.2669 | 0 | 0 | 0 | 0 | 0 | 0 | 0 | 0 | 0 | 0 | 0 | 0 | 0.46086 | 0
3024 | 102 | 金属加工・工作機械 | 0 | 0 | 0.3315 | 0 | 0 | 0 | 0 | 0 | 0 | 0 | 1.2352 | 0.93606 | 0.5357 | 1.8216 | 0.76661 | 0 | 0 | 0.2335 | 0 | 1.0899 | 0.494 | 0 | 0.2669 | 0 | 0 | 0 | 0 | 0 | 0 | 0 | 0 | 0 | 0 | 0 | 0.75459 | 0.46086 | 0
3029 | 103 | その他の特殊産業用機械 | 0 | 0 | 0.3315 | 0 | 0 | 0 | 0 | 0 | 0 | 0 | 1.2352 | 0.93606 | 0.5357 | 1.8216 | 0.76661 | 0 | 0 | 0.2335 | 0 | 1.0899 | 0.494 | 0.0057 | 0.2669 | 0 | 0 | 0 | 0 | 0 | 0 | 0 | 0 | 0 | 0 | 0 | 0.75459 | 0.46086 | 0
3031 | 104 | その他の一般機械器具及び部品 | 0 | 0 | 0.3315 | 0 | 0 | 0 | 0 | 0 | 0 | 0 | 1.2352 | 0.93606 | 0.5357 | 1.8216 | 0.76661 | 0 | 0 | 0.2335 | 0 | 1.0899 | 0.494 | 0 | 0.2669 | 0 | 0 | 0 | 0 | 0 | 0 | 0 | 0 | 0 | 0 | 0 | 0.75459 | 0.46086 | 0
3111 | 105 | 事務用機械 | 0 | 0 | 0.3315 | 0 | 0 | 0 | 0 | 0 | 0 | 0 | 1.2352 | 0.93606 | 0.5357 | 1.8216 | 0.76661 | 0 | 0 | 0.2335 | 0 | 1.0899 | 0.494 | 0 | 0.2669 | 0 | 0 | 0 | 0 | 0 | 0 | 0 | 0 | 0 | 0 | 0 | 0.75459 | 0.46086 | 0
3112 | 106 | サービス用機器 | 0 | 0 | 0 | 0 | 0 | 0 | 0 | 0 | 0 | 0 | 1.2352 | 0.93606 | 0.5357 | 1.8216 | 0.76661 | 0 | 0 | 0 | 0 | 0 | 0.494 | 0 | 0.2669 | 0 | 0 | 0 | 0 | 0 | 0 | 0 | 0 | 0 | 0 | 0 | 0.75459 | 0.46086 | 0
3211 | 107 | 民生用電子機器 | 0 | 0 | 0.4661 | 0 | 0 | 0 | 0 | 0 | 0 | 0 | 0.3299 | 1.5263 | 0.2404 | 1.8216 | 0.76661 | 0 | 0 | 0.2244 | 0 | 0 | 0.214 | 0 | 0.3802 | 0 | 0 | 0 | 0 | 0 | 0 | 0 | 0 | 0 | 0 | 0 | 0.75459 | 0.46086 | 0
3212 | 108 | 民生用電気機器 | 0 | 0 | 0 | 0 | 0 | 0 | 0 | 0 | 0 | 0 | 0.3299 | 1.5263 | 0.2404 | 1.8216 | 0.76661 | 0 | 0 | 0.2244 | 0 | 0 | 0.214 | 0 | 0.3802 | 0 | 0 | 0 | 0 | 0 | 0 | 0 | 0 | 0 | 0 | 0 | 0.75459 | 0.46086 | 0
3311 | 109 | 電子計算機・同付属装置 | 0 | 0 | 0 | 0 | 0 | 0 | 0 | 0 | 0 | 0 | 0.3299 | 1.5263 | 0.2404 | 1.8216 | 0.76661 | 0 | 0 | 0.2244 | 0 | 0 | 0.214 | 0.3328 | 0.3802 | 0 | 0 | 0 | 0 | 0 | 0 | 0 | 0 | 0 | 0 | 0 | 0.75459 | 0.46086 | 0
3321 | 110 | 通信機械 | 0 | 0 | 0.4661 | 0 | 0 | 0 | 0 | 0 | 0 | 0 | 0.3299 | 1.5263 | 0.2404 | 1.8216 | 0.76661 | 0 | 0 | 0.2244 | 0 | 1.0899 | 0.214 | 0 | 0.3802 | 0 | 0 | 0 | 0 | 0 | 0 | 0 | 0 | 0 | 0 | 0 | 0.75459 | 0.46086 | 0
3331 | 111 | 電子応用装置 | 0 | 0 | 0.4661 | 0 | 0 | 0 | 0 | 0 | 0 | 0 | 0.3299 | 0 | 0.2404 | 1.8216 | 0.76661 | 0 | 0 | 0.2244 | 0 | 0 | 0.214 | 0 | 0.3802 | 0 | 0 | 0 | 0 | 0 | 0 | 0 | 0 | 0 | 0 | 0 | 0.75459 | 0.46086 | 0
3332 | 112 | 電気計測器 | 0 | 0 | 0 | 0 | 0 | 0 | 0 | 0 | 0 | 0 | 0.3299 | 0 | 0.2404 | 1.8216 | 0.76661 | 0 | 0 | 0 | 0 | 1.0899 | 0.214 | 0 | 0.3802 | 0 | 0 | 0 | 0 | 0 | 0 | 0 | 0 | 0 | 0 | 0 | 0.75459 | 0.46086 | 0
3341 | 113 | 半導体素子・集積回路 | 0 | 0 | 0.4661 | 0 | 0 | 0 | 0 | 0 | 0 | 0 | 0.3299 | 1.5263 | 0.2404 | 1.8216 | 0.76661 | 0 | 0 | 0.2244 | 0.4278 | 0 | 0.214 | 0 | 0.3802 | 0 | 0 | 0 | 0 | 0 | 0 | 0 | 0 | 0 | 0 | 0 | 0.75459 | 0.46086 | 0
3359 | 114 | 電子部品 | 0 | 0 | 0.4661 | 0 | 0 | 0 | 0 | 0 | 0 | 0 | 0.3299 | 1.5263 | 0.2404 | 1.8216 | 0.76661 | 0 | 0 | 0.2244 | 0.4278 | 1.0899 | 0.214 | 0.3328 | 0.3802 | 0 | 0 | 0 | 0 | 0 | 0 | 0 | 0 | 0 | 0 | 0 | 0.75459 | 0.46086 | 0
3411 | 115 | 重電機器 | 0 | 0 | 0.4661 | 0 | 0 | 0 | 0 | 0 | 0 | 0 | 0.3299 | 1.5263 | 0.2404 | 1.8216 | 0.76661 | 0 | 0 | 0.2244 | 0 | 1.0899 | 0.214 | 0.3328 | 0.3802 | 0 | 0 | 0 | 0 | 0 | 0 | 0 | 0 | 0 | 0 | 0 | 0.75459 | 0.46086 | 0
3421 | 116 | その他の電気機器 | 0 | 0 | 0.4661 | 0 | 0 | 0 | 0 | 0 | 0 | 0 | 0.3299 | 1.5263 | 0.2404 | 1.8216 | 0.76661 | 0 | 0 | 0.2244 | 0 | 0 | 0.214 | 0.3328 | 0.3802 | 0 | 0 | 0 | 0 | 0 | 0 | 0 | 0 | 0 | 0 | 0 | 0.75459 | 0.46086 | 0
3511 | 117 | 乗用車 | 0 | 0 | 0.4418 | 0 | 0 | 0 | 0 | 0 | 0 | 0 | 0.7257 | 0.78012 | 0.3523 | 1.8216 | 0.76661 | 0 | 0 | 0 | 2.2207 | 0 | 0.5928 | 1.3591 | 0.2915 | 0 | 0 | 0 | 0 | 0 | 0 | 0 | 0 | 0 | 0 | 0 | 0.75459 | 0.46086 | 0
3521 | 118 | トラック・バス・その他の自動車 | 0 | 0 | 0.4418 | 0 | 0 | 0 | 0 | 0 | 0 | 0 | 0.7257 | 0.78012 | 0.3523 | 1.8216 | 0.76661 | 0 | 0 | 0 | 2.2207 | 0 | 0.5928 | 0 | 0.2915 | 0 | 0 | 0 | 0 | 0 | 0 | 0 | 0 | 0 | 0 | 0 | 0.75459 | 0.46086 | 0
3531 | 119 | 二輪自動車 | 0 | 0 | 0.4418 | 0 | 0 | 0 | 0 | 0 | 0 | 0 | 0.7257 | 0.78012 | 0.3523 | 1.8216 | 0.76661 | 0 | 0 | 0 | 2.2207 | 0 | 0.5928 | 0 | 0.2915 | 0 | 0 | 0 | 0 | 0 | 0 | 0 | 0 | 0 | 0 | 0 | 0.75459 | 0.46086 | 0
3541 | 120 | 自動車部品・同付属品 | 0 | 0 | 0.4418 | 0 | 0 | 0 | 0 | 0 | 0 | 0 | 0.7257 | 0.78012 | 0.3523 | 1.8216 | 0.76661 | 0 | 0 | 44.8487 | 2.2207 | 4.0362 | 0.5928 | 1.3591 | 0.2915 | 0 | 0 | 0 | 0 | 0 | 0 | 0 | 0 | 0 | 0 | 0 | 0.75459 | 0.46086 | 0
3611 | 121 | 船舶・同修理 | 0 | 0 | 0.4418 | 0 | 0 | 0 | 0 | 0 | 0 | 0 | 0.7257 | 0.78012 | 0.3523 | 1.8216 | 0.76661 | 0 | 0 | 44.8487 | 0 | 0 | 0.5928 | 0 | 0.2915 | 0 | 0 | 0 | 0 | 0 | 0 | 0 | 0 | 0 | 0 | 0 | 0.75459 | 0.46086 | 0
3621 | 122 | 鉄道車両・同修理 | 0 | 0 | 0.4418 | 0 | 0 | 0 | 0 | 0 | 0 | 0 | 0.7257 | 0.78012 | 0.3523 | 1.8216 | 0.76661 | 0 | 0 | 0 | 0 | 4.0362 | 0.5928 | 0 | 0.2915 | 0 | 0 | 0 | 0 | 0 | 0 | 0 | 0 | 0 | 0 | 0 | 0.75459 | 0.46086 | 0
3622 | 123 | 航空機・同修理 | 0 | 0 | 0.4418 | 0 | 0 | 0 | 0 | 0 | 0 | 0 | 0.7257 | 0.78012 | 0.3523 | 1.8216 | 0.76661 | 0.68027 | 0 | 0 | 0 | 4.0362 | 0.5928 | 0 | 0.2915 | 0 | 0 | 0 | 0 | 0 | 0 | 0 | 0 | 0 | 0 | 0 | 0.75459 | 0.46086 | 0
3629 | 124 | その他の輸送機械 | 0 | 0 | 0.4418 | 0 | 0 | 0 | 0 | 0 | 0 | 0 | 0.7257 | 0.78012 | 0.3523 | 1.8216 | 0.76661 | 0 | 0 | 44.8487 | 0 | 4.0362 | 0.5928 | 0 | 0.2915 | 0 | 0 | 0 | 0 | 0 | 0 | 0 | 0 | 0 | 0 | 0 | 0.75459 | 0.46086 | 0
3711 | 125 | 光学機械 | 0 | 0 | 0.4661 | 0 | 0 | 0 | 0 | 0 | 0 | 0 | 0.4114 | 2.2228 | 0.026 | 1.8216 | 0.76661 | 0 | 0 | 0.2335 | 0 | 0 | 0.0496 | 0 | 0.0499 | 0 | 0 | 0 | 0 | 0 | 0 | 0 | 0 | 0 | 0 | 0 | 0.75459 | 0.46086 | 0
3712 | 126 | 時計 | 0 | 0 | 0.4661 | 0 | 0 | 0 | 0 | 0 | 0 | 0 | 0.4114 | 2.2228 | 0.026 | 1.8216 | 0.76661 | 0 | 0 | 0 | 0 | 0 | 0.0496 | 0 | 0.0499 | 0 | 0 | 0 | 0 | 0 | 0 | 0 | 0 | 0 | 0 | 0 | 0.75459 | 0.46086 | 0
3719 | 127 | その他の精密機械 | 0 | 0 | 0.4661 | 0 | 0 | 0 | 0 | 0 | 0 | 0 | 0.4114 | 2.2228 | 0.026 | 1.8216 | 0.76661 | 0 | 0 | 0.2335 | 0.4278 | 1.0899 | 0.0496 | 0 | 0.0499 | 0 | 0 | 0 | 0 | 0 | 0 | 0 | 0 | 0 | 0 | 0 | 0.75459 | 0.46086 | 0
3911 | 128 | 玩具・運動用品 | 0 | 0 | 0 | 0 | 0 | 0 | 0 | 0 | 0 | 0 | 0.5644 | 1.1849 | 0.5522 | 1.8216 | 0.76661 | 0 | 0 | 0.2335 | 0 | 5.6405 | 0.2541 | 0 | 0.2253 | 0 | 0 | 0 | 0 | 0 | 0 | 0 | 0 | 0 | 0 | 0 | 0.75459 | 0.46086 | 0
3919 | 129 | その他の製造工業製品 | 0 | 0 | 0.4661 | 0 | 0 | 0 | 0 | 0 | 0 | 0 | 0.88301 | 1.1731 | 0.5501 | 1.8216 | 0.76661 | 0 | 0 | 0.2335 | 0 | 1.0899 | 0.25269 | 0 | 0.23122 | 0 | 0 | 0 | 0 | 0 | 0 | 0 | 0 | 0 | 0 | 0 | 0.75459 | 0.46086 | 0
4111 | 130 | 住宅建築 | 0 | 0 | 0 | 0 | 0 | 0 | 0 | 0 | 0 | 0 | 3.4232 | 4.7814 | 2.1802 | 2.0112 | 0.76661 | 0 | 0 | 0 | 0 | 0 | 0.148 | 0 | 2.3059 | 0 | 0 | 0 | 0 | 0 | 0 | 0 | 0 | 0 | 0 | 0 | 0 | 0.46086 | 0
4112 | 131 | 非住宅建築 | 0 | 0 | 0 | 0 | 0 | 0 | 0 | 0 | 0 | 0 | 3.4232 | 4.7814 | 2.1802 | 2.0112 | 0.76661 | 0 | 0 | 0 | 0 | 0 | 0.148 | 0 | 2.3059 | 0 | 0 | 0 | 0 | 0 | 0 | 0 | 0 | 0 | 0 | 0 | 0 | 0.46086 | 0
4121 | 132 | 建設補修 | 0 | 0.49194 | 0 | 0 | 0 | 0 | 0 | 0 | 0 | 0 | 3.4232 | 4.7814 | 2.1802 | 2.0112 | 0.76661 | 0 | 0 | 0 | 0 | 0 | 0.148 | 0 | 2.3059 | 0 | 0 | 0 | 0 | 0 | 0 | 0 | 0 | 0 | 0 | 0 | 0 | 0.46086 | 0
4131 | 133 | 公共事業 | 0 | 0 | 0 | 0 | 0 | 0 | 0 | 0 | 0 | 0 | 3.4232 | 4.7814 | 2.1802 | 2.0112 | 0.76661 | 0 | 0 | 0 | 0 | 0 | 0.148 | 0 | 2.3059 | 0 | 0 | 0 | 0 | 0 | 0 | 0 | 0 | 0 | 0 | 0 | 0 | 0.46086 | 0
4132 | 134 | その他の土木建設 | 0 | 0 | 0 | 0 | 0 | 0 | 0 | 0 | 0 | 0 | 3.4232 | 4.7814 | 2.1802 | 2.0112 | 0.76661 | 0 | 0 | 0 | 0 | 0 | 0.148 | 0 | 2.3059 | 0 | 0 | 0 | 0 | 0 | 0 | 0 | 0 | 0 | 0 | 0 | 0 | 0.46086 | 0
5111 | 135 | 電力 | 0.56601 | 0.62803 | 0 | 0 | 0.074579 | 0.11575 | 0 | 0.070622 | 0 | 0.0456 | 1.0717 | 0.18569 | 0.21201 | 0.21113 | 0 | 0 | 0.0172 | 0 | 0 | 0 | 0.041114 | 0.0041618 | 0.025115 | 0 | 0 | 1.465 | 0 | 0 | 0 | 0 | 0 | 0 | 0 | 0 | 0 | 0 | 0
5121 | 136 | 都市ガス | 0 | 0.49194 | 0.4661 | 0 | 0 | 0 | 0 | 0 | 0 | 0 | 0 | 0.45454 | 0.0307 | 0 | 0 | 0 | 0 | 0 | 0 | 0 | 0 | 0 | 0.1401 | 0 | 0 | 0 | 0 | 0 | 0 | 0 | 0 | 0 | 0 | 0 | 0 | 0 | 0
5122 | 137 | 熱供給業 | 0 | 1.8785 | 0 | 0 | 0 | 0 | 0 | 0 | 0 | 0 | 0.1398 | 0.2822 | 0.1689 | 0 | 0 | 0 | 0 | 0 | 0 | 0 | 0.1971 | 0 | 0.0183 | 0 | 0 | 0 | 0 | 0 | 0 | 0 | 0 | 0 | 0 | 0 | 0 | 0 | 0
5211 | 138 | 水道 | 0 | 0.6105 | 0 | 0 | 0 | 0 | 0 | 0 | 0 | 0 | 0.2809 | 4.9097 | 0.2809 | 1.8216 | 0.76661 | 0 | 0 | 0 | 0 | 0 | 0.009 | 0 | 0.0071 | 0 | 0 | 0 | 0 | 0 | 0 | 0 | 0 | 0 | 0 | 0 | 0.75459 | 0.46086 | 0
5212 | 139 | 廃棄物処理 | 0 | 0.7328 | 0 | 0 | 0 | 0 | 0 | 0 | 0 | 0 | 2.6785 | 2.685 | 1.4494 | 1.8216 | 0.76661 | 0 | 0 | 0 | 0 | 0 | 0 | 0 | 0.89257 | 0 | 0 | 0 | 1.6692 | 1.3524 | 0 | 0 | 0 | 0 | 0 | 0 | 0.75459 | 0.46086 | 0
6111 | 140 | 卸売 | 0 | 0 | 0 | 0 | 0 | 0 | 0 | 0 | 0 | 0 | 0.2809 | 0 | 0.2809 | 1.8216 | 0.76661 | 0 | 0 | 0 | 0 | 0 | 0.009 | 0 | 0.0071 | 0 | 0 | 0 | 0 | 0 | 0 | 0 | 0 | 0 | 0 | 0 | 0.75459 | 0.46086 | 0
6112 | 141 | 小売 | 0 | 0 | 0 | 0 | 0 | 0 | 0 | 0 | 0 | 0 | 0.2809 | 0 | 0.2809 | 1.8216 | 0.76661 | 0 | 0 | 0 | 0 | 0 | 0 | 0 | 0.0071 | 0 | 0 | 0 | 0 | 0 | 0 | 0 | 0 | 0 | 0 | 0 | 0.75459 | 0.46086 | 0
6211 | 142 | 金融 | 0 | 0 | 0 | 0 | 0 | 0 | 0 | 0 | 0 | 0 | 0.2809 | 0 | 0.2809 | 1.8216 | 0.76661 | 0 | 0 | 0 | 0 | 0 | 0.009 | 0 | 0.0071 | 0 | 0 | 0 | 0 | 0 | 0 | 0 | 0 | 0 | 0 | 0 | 0.75459 | 0.46086 | 0
6212 | 143 | 保険 | 0 | 0 | 0 | 0 | 0 | 0 | 0 | 0 | 0 | 0 | 0.2809 | 0 | 0.2809 | 1.8216 | 0.76661 | 0 | 0 | 0 | 0 | 0 | 0.009 | 0 | 0.0071 | 0 | 0 | 0 | 0 | 0 | 0 | 0 | 0 | 0 | 0 | 0 | 0.75459 | 0.46086 | 0
6411 | 144 | 不動産仲介及び賃貸 | 0 | 0 | 0 | 0 | 0 | 0 | 0 | 0 | 0 | 0 | 0.2809 | 0 | 0.2809 | 1.8216 | 0 | 0 | 0 | 0 | 0 | 0 | 0.009 | 0 | 0.0071 | 0 | 0 | 0 | 0 | 0 | 0 | 0 | 0 | 0 | 0 | 0 | 0.75459 | 0 | 0
6421 | 145 | 住宅賃貸料 | 0 | 0 | 0 | 0 | 0 | 0 | 0 | 0 | 0 | 0 | 0.2809 | 0 | 0.2809 | 1.8216 | 0 | 0 | 0 | 0 | 0 | 0 | 0.009 | 0 | 0.0071 | 0 | 0 | 0 | 0 | 0 | 0 | 0 | 0 | 0 | 0 | 0 | 0.75459 | 0 | 0
7111 | 146 | 鉄道旅客輸送 | 0 | 0.71 | 0 | 0 | 0 | 0 | 0 | 0 | 0 | 0 | 0.41807 | 0 | 0.5489 | 3.2475 | 0 | 0 | 0 | 0 | 0 | 0 | 2.4453 | 0 | 0.20506 | 0 | 0 | 0 | 0 | 0 | 0 | 0 | 0 | 0 | 0 | 0 | 0 | 0 | 0
7112 | 147 | 鉄道貨物輸送 | 0 | 0 | 0 | 0 | 0 | 0 | 0 | 0 | 0 | 0 | 0.41807 | 0 | 0.5489 | 3.2475 | 0 | 0 | 0 | 0 | 0 | 0 | 2.4453 | 0 | 0.20506 | 0 | 0 | 0 | 0 | 0 | 0 | 0 | 0 | 0 | 0 | 0 | 0 | 0 | 0
7121 | 148 | 道路旅客輸送 | 0 | 0.49194 | 0 | 0 | 0 | 0 | 0 | 0 | 0 | 0 | 0.5317 | 0 | 0.2828 | 2.492 | 0.121 | 0 | 0 | 0 | 0 | 0 | 0.13199 | 0 | 0.0879 | 0 | 0 | 0 | 0 | 0 | 0 | 0 | 0 | 0 | 0 | 0 | 0.47774 | 0.19507 | 0.26575
7122 | 149 | 道路貨物輸送 | 0 | 0 | 0 | 0 | 0 | 0 | 0 | 0 | 0 | 0 | 0.5317 | 0 | 0.2828 | 1.8216 | 0.76661 | 0 | 0 | 0 | 0 | 0 | 2.4453 | 0 | 0.0879 | 0 | 0 | 0 | 0 | 0 | 0 | 0 | 0 | 0 | 0 | 0 | 0.75459 | 0.46086 | 0
7131 | 150 | 自家用旅客自動車輸送 | 0 | 0 | 0 | 0 | 0 | 0 | 0 | 0 | 0 | 0 | 0 | 0 | 0.2828 | 0.18459 | 0.11167 | 0 | 0 | 0 | 0 | 0 | 2.4453 | 0 | 0.0879 | 0 | 0 | 0 | 0 | 0 | 0 | 0 | 0 | 0 | 0 | 0 | 0.22537 | 0.19123 | 0
7132 | 151 | 自家用貨物自動車輸送 | 0 | 0 | 0 | 0 | 0 | 0 | 0 | 0 | 0 | 0 | 0 | 0 | 0.2828 | 1.8216 | 0.76661 | 0 | 0 | 0 | 0 | 0 | 2.4453 | 0 | 0.0879 | 0 | 0 | 0 | 0 | 0 | 0 | 0 | 0 | 0 | 0 | 0 | 0.75459 | 0.46086 | 0
7141 | 152 | 外洋輸送 | 0 | 0 | 0 | 0 | 0 | 0 | 0 | 0 | 0 | 0 | 3.39 | 3.39 | 0.2828 | 1.9485 | 0 | 0 | 0 | 0 | 0 | 0 | 0 | 0 | 0.0879 | 0 | 0 | 0 | 0 | 0 | 0 | 0 | 0 | 0 | 0 | 0 | 0 | 0 | 0
7142 | 153 | 沿海・内水面輸送 | 0 | 0 | 0 | 0 | 0 | 0 | 0 | 0 | 0 | 0 | 3.39 | 3.39 | 0.2828 | 1.9485 | 0 | 0 | 0 | 0 | 0 | 0 | 0 | 0 | 0.0879 | 0 | 0 | 0 | 0 | 0 | 0 | 0 | 0 | 0 | 0 | 0 | 0 | 0 | 0
7143 | 154 | 港湾運送 | 0 | 0 | 0 | 0 | 0 | 0 | 0 | 0 | 0 | 0 | 3.39 | 3.39 | 0.2828 | 1.9485 | 0.76661 | 0 | 0 | 0 | 0 | 0 | 2.4453 | 0 | 0.0879 | 0 | 0 | 0 | 0 | 0 | 0 | 0 | 0 | 0 | 0 | 0 | 0 | 0.46086 | 0
7151 | 155 | 航空輸送 | 0 | 0 | 0 | 0 | 0 | 0 | 0 | 0 | 0 | 0 | 0.5317 | 1.457 | 0.2828 | 1.8216 | 0.76661 | 0.68027 | 0 | 0 | 0 | 0 | 2.4453 | 0 | 0.0879 | 0 | 0 | 0 | 0 | 0 | 0 | 0 | 0 | 0 | 0 | 0 | 0.75459 | 0.46086 | 0
7161 | 156 | 貨物運送取扱 | 0 | 0 | 0 | 0 | 0 | 0 | 0 | 0 | 0 | 0 | 0.5317 | 1.457 | 0.2828 | 1.8216 | 0.76661 | 0 | 0 | 0 | 0 | 0 | 2.4453 | 0 | 0.0879 | 0 | 0 | 0 | 0 | 0 | 0 | 0 | 0 | 0 | 0 | 0 | 0.75459 | 0.46086 | 0
7171 | 157 | 倉庫 | 0 | 0 | 0 | 0 | 0 | 0 | 0 | 0 | 0 | 0 | 0.5317 | 0 | 0.2828 | 1.8216 | 0.76661 | 0 | 0 | 0 | 0 | 0 | 2.4453 | 0 | 0.0879 | 0 | 0 | 0 | 0 | 0 | 0 | 0 | 0 | 0 | 0 | 0 | 0.75459 | 0.46086 | 0
7181 | 158 | こん包 | 0 | 0 | 0 | 0 | 0 | 0 | 0 | 0 | 0 | 0 | 0.5317 | 0 | 0.2828 | 1.8216 | 0.76661 | 0 | 0 | 0 | 0 | 0 | 2.4453 | 0 | 0.0879 | 0 | 0 | 0 | 0 | 0 | 0 | 0 | 0 | 0 | 0 | 0 | 0.75459 | 0.46086 | 0
7189 | 159 | その他の運輸付帯サービス | 0 | 0 | 0 | 0 | 0 | 0 | 0 | 0 | 0 | 0 | 2.4459 | 3.39 | 0.2828 | 1.8708 | 0.76661 | 0.68027 | 0 | 0 | 0 | 0 | 2.4453 | 0 | 0.0879 | 0 | 0 | 0 | 0 | 0 | 0 | 0 | 0 | 0 | 0 | 0 | 0.55864 | 0.46086 | 0
7311 | 160 | 郵便 | 0 | 0 | 0 | 0 | 0 | 0 | 0 | 0 | 0 | 0 | 0.5317 | 0 | 0.2828 | 0 | 0.76661 | 0 | 0 | 0 | 0 | 0 | 2.4453 | 0 | 0.0879 | 0 | 0 | 0 | 0 | 0 | 0 | 0 | 0 | 0 | 0 | 0 | 0 | 0.46086 | 0
7312 | 161 | 電気通信 | 0 | 0 | 0 | 0 | 0 | 0 | 0 | 0 | 0 | 0 | 0.5317 | 0 | 0.2828 | 0 | 0 | 0 | 0 | 0 | 0 | 0 | 2.4453 | 0 | 0.0879 | 0 | 0 | 0 | 0 | 0 | 0 | 0 | 0 | 0 | 0 | 0 | 0 | 0 | 0
7319 | 162 | その他の通信サービス | 0 | 0 | 0 | 0 | 0 | 0 | 0 | 0 | 0 | 0 | 0 | 0 | 0.2828 | 0 | 0 | 0 | 0 | 0 | 0 | 0 | 0 | 0 | 0.0879 | 0 | 0 | 0 | 0 | 0 | 0 | 0 | 0 | 0 | 0 | 0 | 0 | 0 | 0
7321 | 163 | 放送 | 0 | 0 | 0 | 0 | 0 | 0 | 0 | 0 | 0 | 0 | 0.5317 | 0 | 0.2828 | 0 | 0.76661 | 0 | 0 | 0 | 0 | 0 | 2.4453 | 0 | 0.0879 | 0 | 0 | 0 | 0 | 0 | 0 | 0 | 0 | 0 | 0 | 0 | 0 | 0.46086 | 0
8111 | 164 | 公務（中央） | 0 | 0.6105 | 0 | 0 | 0 | 0 | 0 | 0 | 0 | 0 | 0.2809 | 0 | 0.2809 | 1.8216 | 0.76661 | 0.68027 | 0 | 0 | 0 | 0 | 0.009 | 0 | 0.0071 | 0 | 0 | 0 | 0 | 0 | 0 | 0 | 0 | 0 | 0 | 0 | 0.75459 | 0.46086 | 0
8112 | 165 | 公務（地方） | 0 | 0 | 0 | 0 | 0 | 0 | 0 | 0 | 0 | 0 | 0.2809 | 0 | 0.2809 | 1.8216 | 0.76661 | 0 | 0 | 0 | 0 | 0 | 0.009 | 0 | 0.0071 | 0 | 0 | 0 | 0 | 0 | 0 | 0 | 0 | 0 | 0 | 0 | 0.75459 | 0.46086 | 0
8211 | 166 | 学校教育 | 0 | 2.1153 | 0 | 0 | 0 | 0 | 0 | 0 | 0 | 0 | 0.496 | 0 | 0.1155 | 1.8216 | 0.76661 | 0 | 0 | 0 | 0 | 0 | 0 | 0 | 0.0828 | 0 | 0 | 0 | 0 | 0 | 0 | 0 | 0 | 0 | 0 | 0 | 0.75459 | 0.46086 | 0
8213 | 167 | 社会教育・その他の教育 | 0 | 2.1153 | 0 | 0 | 0 | 0 | 0 | 0 | 0 | 0 | 0.496 | 0 | 0.1155 | 1.8216 | 0.76661 | 0 | 0 | 0 | 0 | 0 | 0.1484 | 0 | 0.0828 | 0 | 0 | 0 | 0 | 0 | 0 | 0 | 0 | 0 | 0 | 0 | 0.75459 | 0.46086 | 0
8221 | 168 | 学術研究機関 | 0 | 2.1153 | 0 | 0 | 0 | 0 | 0 | 0 | 0 | 0 | 0 | 0 | 0.1155 | 1.2322 | 0.76661 | 0 | 0 | 0 | 0 | 0 | 0.1484 | 0 | 0.0828 | 0 | 0 | 0 | 0 | 0 | 0 | 0 | 0 | 0 | 0 | 0 | 0 | 0.46086 | 0
8222 | 169 | 企業内研究開発 | 0 | 2.1153 | 0 | 0 | 0 | 0 | 0 | 0 | 0 | 0 | 0 | 0 | 0.1155 | 1.2322 | 0.76661 | 0 | 0 | 0 | 0 | 0 | 0 | 0 | 0.0828 | 0 | 0 | 0 | 0 | 0 | 0 | 0 | 0 | 0 | 0 | 0 | 0 | 0.46086 | 0
8311 | 170 | 医療 | 0 | 0 | 0 | 0 | 0 | 0 | 0 | 0 | 0 | 0 | 0.496 | 0 | 0.1155 | 1.8216 | 0.76661 | 0 | 0 | 0 | 0 | 0 | 0.1484 | 0 | 0.0828 | 0 | 0 | 0 | 0 | 0 | 0 | 0 | 0 | 0 | 0 | 0 | 0.75459 | 0.46086 | 0
8312 | 171 | 保健 | 0 | 2.1153 | 0 | 0 | 0 | 0 | 0 | 0 | 0 | 0 | 0.496 | 0 | 0.1155 | 1.8216 | 0.76661 | 0 | 0 | 0 | 0 | 0 | 0 | 0 | 0.0828 | 0 | 0 | 0 | 0 | 0 | 0 | 0 | 0 | 0 | 0 | 0 | 0.75459 | 0.46086 | 0
8313 | 172 | 社会保障 | 0 | 0.6105 | 0 | 0 | 0 | 0 | 0 | 0 | 0 | 0 | 0 | 0 | 0.2809 | 1.8216 | 0.76661 | 0 | 0 | 0 | 0 | 0 | 0.009 | 0 | 0.0071 | 0 | 0 | 0 | 0 | 0 | 0 | 0 | 0 | 0 | 0 | 0 | 0.75459 | 0.46086 | 0
8411 | 173 | その他の公共サービス | 0 | 0 | 0 | 0 | 0 | 0 | 0 | 0 | 0 | 0 | 0.2809 | 0 | 0.2809 | 1.8216 | 0 | 0 | 0 | 0 | 0 | 0 | 0.009 | 0 | 0.0071 | 0 | 0 | 0 | 0 | 0 | 0 | 0 | 0 | 0 | 0 | 0 | 0.75459 | 0 | 0
8511 | 174 | 広告 | 0 | 0 | 0 | 0 | 0 | 0 | 0 | 0 | 0 | 0 | 0.2809 | 0 | 0.2809 | 1.8216 | 0 | 0 | 0 | 0 | 0 | 0 | 0.009 | 0 | 0.0071 | 0 | 0 | 0 | 0 | 0 | 0 | 0 | 0 | 0 | 0 | 0 | 0.75459 | 0 | 0
8512 | 175 | 調査・情報サービス | 0 | 0 | 0 | 0 | 0 | 0 | 0 | 0 | 0 | 0 | 0.2809 | 0 | 0.2809 | 1.8216 | 0 | 0 | 0 | 0 | 0 | 0 | 0 | 0 | 0.0071 | 0 | 0 | 0 | 0 | 0 | 0 | 0 | 0 | 0 | 0 | 0 | 0.75459 | 0 | 0
8513 | 176 | 物品賃貸業（除貸自動車業） | 0 | 0 | 0.0165 | 0 | 0 | 0 | 0 | 0 | 0 | 0 | 0.2809 | 0 | 0.2809 | 1.8216 | 0 | 0 | 0 | 0 | 0 | 0 | 0 | 0 | 0.0071 | 0 | 0 | 0 | 0 | 0 | 0 | 0 | 0 | 0 | 0 | 0 | 0.75459 | 0 | 0
8514 | 177 | 貸自動車業 | 0 | 0 | 0 | 0 | 0 | 0 | 0 | 0 | 0 | 0 | 0 | 0 | 0.2809 | 1.8216 | 0.76661 | 0 | 0 | 0 | 0 | 0 | 0.009 | 0 | 0.0071 | 0 | 0 | 0 | 0 | 0 | 0 | 0 | 0 | 0 | 0 | 0 | 0.75459 | 0.46086 | 0
8515 | 178 | 自動車修理 | 0 | 0 | 0 | 0 | 0 | 0 | 0 | 0 | 0 | 0 | 0.7257 | 0 | 0.3523 | 1.8216 | 0.76661 | 0 | 0 | 0 | 0 | 0 | 0.5928 | 0 | 0.2915 | 0 | 0 | 0 | 0 | 0 | 0 | 0 | 0 | 0 | 0 | 0 | 0.75459 | 0.46086 | 0
8516 | 179 | 機械修理 | 0 | 0 | 0 | 0 | 0 | 0 | 0 | 0 | 0 | 0 | 0 | 0 | 0.29887 | 1.8216 | 0.76661 | 0 | 0 | 0 | 0 | 0 | 0.27007 | 0 | 0.3232 | 0 | 0 | 0 | 0 | 0 | 0 | 0 | 0 | 0 | 0 | 0 | 0.75459 | 0.46086 | 0
8519 | 180 | その他の対事業所サービス | 0 | 0.6105 | 0.0165 | 0 | 0 | 0 | 0 | 0 | 0 | 0 | 0.2809 | 0 | 0.2809 | 1.8216 | 0 | 0 | 0 | 0 | 0 | 0 | 0.009 | 0 | 0.0071 | 0 | 0 | 0 | 0 | 0 | 0 | 0 | 0 | 0 | 0 | 0 | 0.75459 | 0 | 0
8611 | 181 | 娯楽サービス | 0 | 0.49194 | 0 | 0 | 0 | 0 | 0 | 0 | 0 | 0 | 0.542 | 0 | 0.1897 | 1.8216 | 0.76661 | 0 | 0 | 0 | 0 | 0 | 0.0784 | 0 | 0.0881 | 0 | 0 | 0 | 0 | 0 | 0 | 0 | 0 | 0 | 0 | 0 | 0.75459 | 0.46086 | 0
8612 | 182 | 飲食店 | 0 | 0.49194 | 0.4661 | 0 | 0 | 0 | 0 | 0 | 0 | 0 | 0.542 | 0 | 0.1897 | 1.8216 | 0 | 0 | 0 | 0 | 0 | 0 | 0.0784 | 0 | 0.0881 | 0 | 0 | 0 | 0 | 0 | 0 | 0 | 0 | 0 | 0 | 0 | 0.75459 | 0 | 0
8613 | 183 | 旅館・その他の宿泊所 | 0 | 0.49194 | 0 | 0 | 0 | 0 | 0 | 0 | 0 | 0 | 0.542 | 0 | 0.1897 | 1.8216 | 0 | 0 | 0 | 0 | 0 | 0 | 0.0784 | 0 | 0.0881 | 0 | 0 | 0 | 0 | 0 | 0 | 0 | 0 | 0 | 0 | 0 | 0.75459 | 0 | 0
8619 | 184 | その他の対個人サービス | 0 | 1.8051 | 0.0165 | 0 | 0 | 0 | 0 | 0 | 0 | 0 | 0.75351 | 4.9097 | 0.3578 | 1.8216 | 0.76661 | 0 | 0 | 0 | 0 | 0 | 0.009 | 0 | 0.02858 | 0 | 0 | 0 | 0 | 0 | 0 | 0 | 0 | 0 | 0 | 0 | 0.75459 | 0.46086 | 0
8900 | 185 | 事務用品 | 0 | 0 | 0 | 0 | 0 | 0 | 0 | 0 | 0 | 0 | 0 | 0 | 0 | 0 | 0 | 0 | 0 | 0 | 0 | 0 | 0 | 0 | 0 | 0 | 0 | 0 | 0 | 0 | 0 | 0 | 0 | 0 | 0 | 0 | 0 | 0 | 0
9000 | 186 | 分類不明 | 0 | 0.49194 | 0.4661 | 0 | 0 | 0 | 0 | 0 | 0 | 0 | 0.2809 | 0.45454 | 0.2809 | 1.8216 | 0.76661 | 0 | 0 | 0.2335 | 0.4278 | 1.0899 | 0.009 | 0 | 0.0071 | 0 | 0 | 0 | 0 | 0 | 0 | 0 | 0 | 0 | 0 | 0 | 0.75459 | 0.46086 | 0
9121 |  | 家計消費支出 | 0 | 0 | 0 | 0 | 0 | 0 | 0 | 0 | 0 | 0 | 0 | 0 | 0.2809 | 0.18459 | 0.11167 | 0 | 0 | 0 | 0 | 0 | 0.009 | 0 | 0.0071 | 0 | 0 | 0 | 0 | 0 | 0 | 0 | 0 | 0 | 0 | 0 | 0.22537 | 0.19123 | 0

## D1
エネルギー消費量 | 基本分類 | 原燃料種名 | 原料炭 | 一般炭・亜炭・無煙炭 | コークス | 高炉用コークス | コークス炉ガス（COG） | 高炉ガス（BFG）消費 | 高炉ガス（BFG）発生 | 転炉ガス（LDG）消費 | 転炉ガス（LDG）発生 | 原油 | Ａ重油 | Ｂ重油・Ｃ重油 | 灯油 | 軽油 | 揮発油 | ジェット燃料油 | ナフサ | 石油系炭化水素ガス | 炭化水素油 | 石油コークス | LPG | LNG・天然ガス | 都市ガス | 回収黒液 | 廃材 | 廃タイヤ | 一般廃棄物 | 産業廃棄物 | 原子力発電 | 水力・その他発電 | 石灰石 | 電気炉消費電力 | 金属鉱石 | 野焼き
列コード | 部門名 | 発熱量 | 0.6904 | 0.6354 | 0.7191 | 0.7191 | 0.5041 | 81.5 | 81.5 | 200.9 | 200.9 | 0.9126 | 0.9341 | 0.9962 | 0.8767 | 0.9126 | 0.8266 | 0.8767 | 0.8146 | 1.0726 | 1.0105 | 0.8504 | 1.1992 | 1.3019 | 0.9818 | 0.301 | 0.3989 | 0.81 | 0.21 | 0.3 | 86 | 86 | 0 | 86 | 0 | 0
|  | 単位（TOE） | /t | /t | /t | /t | /1000Nm3 | /10^6Nm3 | /10^6Nm3 | /10^6Nm3 | /10^6Nm3 | /kl | /kl | /kl | /kl | /kl | /kl | /kl | /kl | /1000Nm3 | /kl | /t | /t | /t | 1000Nm3 | /絶乾t | /絶乾t | /t | /t | /t | /百万kWh | /百万kWh | - | /百万kWh | - | -
111 | 1 | 穀類 | 0 | 0 | 0 | 0 | 0 | 0 | 0 | 0 | 0 | 0 | 12745.7945 | 0 | 151219.3811 | 82166.5792 | 14199.8712 | 0 | 0 | 0 | 0 | 0 | 0 | 0 | 0 | 0 | 0 | 0 | 0 | 0 | 0 | 0 | 0 | 0 | 0 | 0
112 | 2 | いも・豆類 | 0 | 0 | 0 | 0 | 0 | 0 | 0 | 0 | 0 | 0 | 3796.1824 | 0 | 814.6925 | 16034.1085 | 1329.9152 | 0 | 0 | 0 | 0 | 0 | 0 | 0 | 0 | 0 | 0 | 0 | 0 | 0 | 0 | 0 | 0 | 0 | 0 | 0
113 | 3 | 野菜 | 0 | 0 | 0 | 0 | 0 | 0 | 0 | 0 | 0 | 0 | 679149.5483 | 0 | 10685.4043 | 18773.8406 | 8694.818 | 0 | 0 | 0 | 0 | 0 | 0 | 0 | 0 | 0 | 0 | 0 | 0 | 0 | 0 | 0 | 0 | 0 | 0 | 0
114 | 4 | 果実 | 0 | 0 | 0 | 0 | 0 | 0 | 0 | 0 | 0 | 0 | 43219.8729 | 0 | 1821.0217 | 8000.1307 | 4606.8737 | 0 | 0 | 0 | 0 | 0 | 0 | 0 | 0 | 0 | 0 | 0 | 0 | 0 | 0 | 0 | 0 | 0 | 0 | 0
115 | 5 | その他の食用作物 | 0 | 0 | 0 | 0 | 0 | 0 | 0 | 0 | 0 | 0 | 414.7404 | 0 | 527.7093 | 4549.6101 | 788.9758 | 0 | 0 | 0 | 0 | 0 | 0 | 0 | 0 | 0 | 0 | 0 | 0 | 0 | 0 | 0 | 0 | 0 | 0 | 0
116 | 6 | 非食用作物 | 0 | 0 | 0 | 0 | 0 | 0 | 0 | 0 | 0 | 0 | 365948.6206 | 0 | 136892.8774 | 9385.9801 | 5667.589 | 0 | 0 | 0 | 0 | 0 | 0 | 0 | 0 | 0 | 0 | 0 | 0 | 0 | 0 | 0 | 0 | 0 | 0 | 0
121 | 7 | 畜産 | 0 | 0 | 0 | 0 | 0 | 0 | 0 | 0 | 0 | 0 | 6761.9499 | 0 | 14325.5597 | 9455.5546 | 3580.02 | 0 | 0 | 0 | 0 | 0 | 7884.95 | 0 | 0 | 0 | 0 | 0 | 0 | 0 | 0 | 0 | 0 | 0 | 0 | 0
122 | 8 | 養蚕 | 0 | 0 | 0 | 0 | 0 | 0 | 0 | 0 | 0 | 0 | 51.3755 | 0 | 1341.4577 | 50.7706 | 43.1736 | 0 | 0 | 0 | 0 | 0 | 0 | 0 | 0 | 0 | 0 | 0 | 0 | 0 | 0 | 0 | 0 | 0 | 0 | 0
131 | 9 | 農業サービス | 0 | 0 | 0 | 0 | 0 | 0 | 0 | 0 | 0 | 0 | 4940.4549 | 0 | 252415.8901 | 67.6941 | 810.9858 | 0 | 0 | 0 | 0 | 0 | 399.9612 | 0 | 0 | 0 | 0 | 0 | 0 | 0 | 0 | 0 | 0 | 0 | 0 | 0
211 | 10 | 育林 | 0 | 0 | 0 | 0 | 0 | 0 | 0 | 0 | 0 | 0 | 103.6851 | 0 | 4456.7359 | 27484.7598 | 2671.682 | 0 | 0 | 0 | 0 | 0 | 514.2359 | 0 | 0 | 0 | 0 | 0 | 0 | 0 | 0 | 0 | 0 | 0 | 0 | 0
212 | 11 | 素材 | 0 | 0 | 0 | 0 | 0 | 0 | 0 | 0 | 0 | 0 | 572.6033 | 0 | 6707.2884 | 48626.0148 | 389.4087 | 0 | 0 | 0 | 0 | 0 | 1199.8837 | 0 | 10.7998 | 0 | 0 | 0 | 0 | 0 | 0 | 0 | 0 | 0 | 0 | 0
213 | 12 | 特用林産物 | 0 | 0 | 0 | 0 | 0 | 0 | 0 | 0 | 0 | 0 | 157568.6585 | 0 | 180255.6622 | 67.6941 | 23403.4601 | 0 | 0 | 0 | 0 | 0 | 0 | 0 | 0 | 0 | 0 | 0 | 0 | 0 | 0 | 0 | 0 | 0 | 0 | 0
311 | 13 | 海面漁業 | 0 | 0 | 0 | 0 | 0 | 0 | 0 | 0 | 0 | 0 | 2989812.1681 | 1180278.4395 | 25490.5281 | 33573.4713 | 335217.3609 | 0 | 0 | 0 | 0 | 0 | 10056.1681 | 0 | 158.0698 | 0 | 0 | 0 | 0 | 0 | 0 | 0 | 0 | 0 | 0 | 0
312 | 14 | 内水面漁業 | 0 | 0 | 361.7073 | 0 | 0 | 0 | 0 | 0 | 0 | 0 | 8625.4794 | 1511.7654 | 2730.1166 | 1572.9485 | 43587.5265 | 0 | 0 | 0 | 0 | 0 | 342.8239 | 0 | 0 | 0 | 0 | 0 | 0 | 0 | 0 | 0 | 0 | 0 | 0 | 0
611 | 15 | 金属鉱物 | 0 | 0 | 0 | 0 | 0 | 0 | 0 | 0 | 0 | 0 | 1244.2212 | 1081.5882 | 144.4356 | 507.706 | 65.1836 | 0 | 0 | 0 | 0 | 0 | 57.1373 | 0 | 0 | 0 | 0 | 0 | 0 | 0 | 0 | 0 | 0 | 0 | 0 | 0
621 | 16 | 窯業原料鉱物 | 0 | 0 | 51.7752 | 0 | 0 | 0 | 0 | 0 | 0 | 0 | 17153.8124 | 6744.7994 | 4840.0095 | 74031.0603 | 389.4087 | 0 | 0 | 0 | 0 | 0 | 571.3732 | 0 | 0 | 0 | 0 | 0 | 0 | 0 | 0 | 0 | 0 | 0 | 0 | 0
622 | 17 | 砂利・採石 | 0 | 0 | 10644.8373 | 0 | 0 | 0 | 0 | 0 | 0 | 0 | 29592.288 | 33908.3586 | 10493.7675 | 28465.3846 | 6034.9876 | 0 | 0 | 0 | 0 | 3986.3163 | 9313.3829 | 0 | 346.5754 | 0 | 0 | 0 | 0 | 0 | 0 | 0 | 0 | 0 | 0 | 0
629 | 18 | その他の非金属鉱物 | 0 | 0 | 0 | 0 | 0 | 0 | 0 | 0 | 0 | 0 | 1088.2265 | 462.3222 | 238.838 | 2655.1145 | 32.1685 | 0 | 0 | 0 | 0 | 0 | 0 | 0 | 0 | 0 | 0 | 0 | 0 | 0 | 0 | 0 | 0 | 0 | 0 | 0
711 | 19 | 石炭 | 0 | 3195.4266 | 0 | 0 | 0 | 601.416 | 0 | 117.3208 | 0 | 0 | 4663.9613 | 123.8532 | 96.2904 | 1166.7837 | 54.1786 | 0 | 0 | 0 | 0 | 0 | 0 | 0 | 10.7998 | 0 | 0 | 0 | 0 | 0 | 0 | 0 | 0 | 0 | 0 | 0
721 | 20 | 原油・天然ガス | 0 | 0 | 0 | 0 | 0 | 0 | 0 | 0 | 0 | 0 | 1036.851 | 62.3993 | 48.1452 | 253.853 | 216.7144 | 0 | 0 | 0 | 0 | 0 | 57.1373 | 966.0098 | 73.635 | 0 | 0 | 0 | 0 | 0 | 0 | 0 | 0 | 0 | 0 | 0
1111 | 21 | と畜 | 0 | 0 | 0 | 0 | 0 | 0 | 0 | 0 | 0 | 0 | 518.4255 | 957.735 | 0 | 0 | 0 | 0 | 0 | 0 | 0 | 0 | 0 | 0 | 610.6796 | 0 | 0 | 0 | 0 | 0 | 0 | 0 | 0 | 0 | 0 | 0
1112 | 22 | 畜産食料品 | 0 | 0 | 0 | 0 | 0 | 0 | 0 | 0 | 0 | 0 | 277225.0003 | 201395.7011 | 13991.3753 | 4093.6149 | 0 | 0 | 0 | 0.01062 | 2.6513 | 0 | 14627.1536 | 0 | 29226.2224 | 0 | 0 | 0 | 0 | 0 | 0 | 0 | 0 | 0 | 0 | 0
1113 | 23 | 水産食料品 | 0 | 0 | 0 | 0 | 0 | 0 | 0 | 0 | 0 | 0 | 203447.9141 | 51606.1298 | 30952.6492 | 3788.9913 | 0 | 0 | 0 | 0 | 0 | 0 | 54166.1781 | 0 | 39859.1164 | 0 | 0 | 0 | 0 | 0 | 0 | 0 | 0 | 0 | 0 | 0
1114 | 24 | 精穀・製粉 | 0 | 0 | 0 | 0 | 0 | 0 | 0 | 0 | 0 | 0 | 57441.5454 | 15288.7792 | 13129.4817 | 7492.4247 | 0 | 0 | 0 | 0 | 0 | 0 | 457.0985 | 0 | 4736.2032 | 0 | 0 | 0 | 0 | 0 | 0 | 0 | 0 | 0 | 0 | 0
1115 | 25 | めん・パン・菓子類 | 0 | 0 | 0 | 0 | 0 | 0 | 0 | 0 | 0 | 0 | 325810.3436 | 85596.742 | 3018.9878 | 5480.4045 | 0 | 0 | 0 | 76.4626 | 0 | 0 | 121302.5274 | 0 | 144556.3048 | 0 | 0 | 0 | 0 | 0 | 0 | 0 | 0 | 0 | 0 | 0
1116 | 26 | 農産保存食料品 | 0 | 0 | 0 | 0 | 0 | 0 | 0 | 0 | 0 | 0 | 78847.381 | 19201.973 | 6755.4336 | 1928.3427 | 0 | 0 | 0 | 0 | 0 | 0 | 6627.929 | 0 | 534.0992 | 0 | 0 | 0 | 0 | 0 | 0 | 0 | 0 | 0 | 0 | 0
1117 | 27 | 砂糖・油脂・調味料類 | 0 | 0 | 0 | 0 | 0 | 0 | 0 | 0 | 0 | 0 | 326949.0115 | 548371.8557 | 17440.8379 | 2385.2781 | 0 | 0 | 0 | 21116.48 | 5142.6255 | 1708.2428 | 69878.9407 | 0 | 174960.6872 | 0 | 0 | 0 | 0 | 0 | 0 | 0 | 0 | 0 | 0 | 0
1119 | 28 | その他の食料品 | 0 | 0 | 0 | 0 | 0 | 0 | 0 | 0 | 0 | 0 | 520187.2126 | 111801.6207 | 18399.966 | 10554.6442 | 0 | 0 | 0 | 235.2722 | 108.9371 | 51.5939 | 207122.78 | 0 | 214864.9664 | 0 | 0 | 0 | 0 | 0 | 0 | 0 | 0 | 0 | 0 | 0
1121 | 29 | 酒類 | 0 | 0 | 0 | 0 | 0 | 0 | 0 | 0 | 0 | 0 | 172380.6822 | 267446.3284 | 6325.9028 | 2486.8193 | 756.8073 | 0 | 0 | 0 | 0 | 0 | 21883.593 | 0 | 187809.5038 | 0 | 0 | 0 | 0 | 0 | 0 | 0 | 0 | 0 | 0 | 0
1129 | 30 | その他の飲料 | 0 | 0 | 0 | 0 | 0 | 0 | 0 | 0 | 0 | 0 | 266808.8512 | 101624.8587 | 45997.555 | 2689.9017 | 0 | 0 | 0 | 47.3603 | 37.701 | 51.5939 | 39539.0245 | 0 | 47437.6306 | 0 | 0 | 0 | 0 | 0 | 0 | 0 | 0 | 0 | 0 | 0
1131 | 31 | 飼料・有機質肥料（除別掲） | 0 | 0 | 0 | 0 | 0 | 0 | 0 | 0 | 0 | 0 | 76511.1969 | 23473.4902 | 4648.3727 | 3348.9794 | 11.005 | 0 | 0 | 0 | 0 | 0 | 5313.7706 | 0 | 5271.2842 | 0 | 0 | 0 | 0 | 0 | 0 | 0 | 0 | 0 | 0 | 0
1141 | 32 | たばこ | 0 | 2187.6822 | 0 | 0 | 0 | 0 | 0 | 0 | 0 | 0 | 16644.7279 | 15935.4631 | 5270.4843 | 4820.3867 | 432.5822 | 0 | 0 | 0 | 0 | 0 | 0 | 0 | 198.3236 | 0 | 0 | 0 | 0 | 0 | 0 | 0 | 0 | 0 | 0 | 0
1511 | 33 | 製糸・紡績 | 0 | 233.1918 | 0 | 0 | 0 | 0 | 0 | 0 | 0 | 0 | 43967.1529 | 35228.1988 | 814.6925 | 575.4002 | 140.5257 | 0 | 0 | 139.633 | 947.4611 | 3114.0704 | 1656.9822 | 0 | 2428.9732 | 0 | 0 | 0 | 0 | 0 | 0 | 0 | 0 | 0 | 0 | 0
1512 | 34 | 織物 | 0 | 0 | 0 | 0 | 0 | 0 | 0 | 0 | 0 | 0 | 113131.6533 | 49098.8116 | 3545.753 | 84.6177 | 162.5358 | 0 | 0 | 0 | 0 | 0 | 1428.433 | 0 | 5653.2044 | 0 | 0 | 0 | 0 | 0 | 0 | 0 | 0 | 0 | 0 | 0
1513 | 35 | ニット生地 | 0 | 0 | 0 | 0 | 0 | 0 | 0 | 0 | 0 | 0 | 11660.3703 | 462.3222 | 191.6368 | 0 | 65.1836 | 0 | 0 | 0 | 0 | 0 | 685.6478 | 0 | 642.0972 | 0 | 0 | 0 | 0 | 0 | 0 | 0 | 0 | 0 | 0 | 0
1514 | 36 | 染色整理 | 0 | 2616.5772 | 0 | 0 | 0 | 0 | 0 | 0 | 0 | 0 | 266852.7539 | 525623.5212 | 11067.7339 | 423.0884 | 75.3421 | 0 | 0 | 0 | 0 | 22004.5252 | 26054.6173 | 0 | 102574.5368 | 0 | 0 | 0 | 0 | 0 | 0 | 0 | 0 | 0 | 0 | 0
1519 | 37 | その他の繊維工業製品 | 0 | 327.8664 | 0 | 0 | 0 | 0 | 0 | 0 | 0 | 0 | 80153.2528 | 71626.8576 | 8194.1258 | 2419.1252 | 346.2351 | 0 | 0 | 418.899 | 2842.383 | 5450.0903 | 13998.6431 | 0 | 23160.662 | 0 | 0 | 0 | 0 | 0 | 0 | 0 | 0 | 0 | 0 | 0
1521 | 38 | 衣服 | 0 | 0 | 0 | 0 | 0 | 0 | 0 | 0 | 0 | 0 | 63939.145 | 5442.9226 | 54671.2448 | 2046.8074 | 2065.5589 | 0 | 0 | 0 | 0 | 0 | 7085.0275 | 0 | 24657.907 | 0 | 0 | 0 | 0 | 0 | 0 | 0 | 0 | 0 | 0 | 0
1522 | 39 | その他の衣服・身の回り品 | 0 | 94.6746 | 0 | 0 | 0 | 0 | 0 | 0 | 0 | 0 | 88419.1037 | 29048.7751 | 2348.731 | 693.8649 | 119.3622 | 0 | 0 | 0 | 0 | 0 | 1714.1196 | 0 | 3483.4264 | 0 | 0 | 0 | 0 | 0 | 0 | 0 | 0 | 0 | 0 | 0
1529 | 40 | その他の繊維既製品 | 0 | 0 | 0 | 0 | 0 | 0 | 0 | 0 | 0 | 0 | 50080.8374 | 17917.1143 | 4504.8811 | 1200.6307 | 508.7709 | 0 | 0 | 0 | 0 | 0 | 2971.1406 | 0 | 8768.4558 | 0 | 0 | 0 | 0 | 0 | 0 | 0 | 0 | 0 | 0 | 0
1611 | 41 | 製材・合板・チップ | 0 | 0 | 0 | 0 | 0 | 0 | 0 | 0 | 0 | 0 | 39397.5357 | 35127.0362 | 24628.6344 | 82808.7333 | 1632.9767 | 0 | 0 | 0 | 0 | 0 | 1771.2569 | 0 | 60.8716 | 0 | 0 | 0 | 0 | 0 | 0 | 0 | 0 | 0 | 0 | 0
1619 | 42 | その他の木製品 | 0 | 0 | 51.7752 | 0 | 0 | 0 | 0 | 0 | 0 | 0 | 35554.6483 | 14475.6971 | 1006.3293 | 5581.0055 | 65.1836 | 0 | 0 | 0.10056 | 0 | 0 | 3371.1018 | 0 | 23681.016 | 0 | 0 | 0 | 0 | 0 | 0 | 0 | 0 | 0 | 0 | 0
1711 | 43 | 家具・装備品 | 0 | 0 | 103.5504 | 0 | 0 | 0 | 0 | 0 | 0 | 0 | 87825.0161 | 8716.9961 | 41351.0703 | 17928.6041 | 2228.0947 | 0 | 0 | 0.10056 | 0 | 0 | 18798.1778 | 0 | 20748.3794 | 0 | 0 | 0 | 0 | 0 | 0 | 0 | 0 | 0 | 0 | 0
1811 | 44 | パルプ | 0 | 239531.8212 | 0 | 0 | 0 | 0 | 0 | 0 | 0 | 0 | 26694.7098 | 394643.5636 | 4408.5907 | 287.7001 | 0 | 0 | 0 | 0 | 0 | 5055.8704 | 9427.6576 | 0 | 15.7088 | 1888334.336 | 38153.9872 | 0 | 0 | 0 | 0 | 0 | 0 | 0 | 0 | 0
1812 | 45 | 紙・板紙 | 0 | 755821.008 | 17052.0183 | 0 | 0 | 0 | 0 | 0 | 0 | 0 | 104761.1832 | 3352022.535 | 92763.5453 | 3399.75 | 1351.9253 | 0 | 0 | 0 | 47.3883 | 240153.8699 | 128501.8296 | 115.8691 | 133220.442 | 2344951.336 | 112703.6104 | 21060 | 0 | 0 | 0 | 0 | 0 | 0 | 0 | 0
1813 | 46 | 加工紙 | 0 | 0 | 0 | 0 | 0 | 0 | 0 | 0 | 0 | 0 | 140200.9372 | 62816.2624 | 7474.7797 | 609.2472 | 551.9444 | 0 | 0 | 0 | 0 | 2527.9356 | 65765.0537 | 0 | 7822.0006 | 0 | 0 | 0 | 0 | 0 | 0 | 0 | 0 | 0 | 0 | 0
1821 | 47 | 紙製容器 | 0 | 0 | 0 | 0 | 0 | 0 | 0 | 0 | 0 | 0 | 33854.5863 | 68394.3836 | 14708.8333 | 2554.5135 | 2129.896 | 0 | 0 | 0 | 7.0327 | 0 | 22226.4169 | 0 | 17279.68 | 0 | 0 | 0 | 0 | 0 | 0 | 0 | 0 | 0 | 0 | 0
1829 | 48 | その他の紙加工品 | 0 | 9445.8564 | 0 | 0 | 0 | 0 | 0 | 0 | 0 | 0 | 46394.8788 | 80383.5623 | 4408.5907 | 220.0059 | 767.8123 | 0 | 0 | 397.7783 | 21.445 | 322.2574 | 14341.467 | 2858.9724 | 7348.773 | 0 | 0 | 0 | 0 | 0 | 0 | 0 | 0 | 0 | 0 | 0
1911 | 49 | 出版・印刷 | 0 | 0 | 0 | 0 | 0 | 0 | 0 | 0 | 0 | 0 | 93873.3136 | 6238.9867 | 18542.5136 | 1420.6367 | 3225.3195 | 0 | 0 | 94.345 | 0 | 0 | 171297.6812 | 0 | 199160.0936 | 0 | 0 | 0 | 0 | 0 | 0 | 0 | 0 | 0 | 0 | 0
2011 | 50 | 化学肥料 | 0 | 7589.853 | 2273.7942 | 0 | 57015.6178 | 2378.3269 | 0 | 463.9506 | 0 | 0 | 23379.5889 | 60547.1962 | 1772.8765 | 660.0178 | 11.005 | 0 | 0 | 62616.3715 | 21031.6345 | 17369.164 | 774324.9419 | 156690.1745 | 7120.0136 | 0 | 0 | 0 | 0 | 0 | 0 | 0 | 0 | 0 | 0 | 0
2021 | 51 | ソーダ工業製品 | 0 | 0 | 18296.7804 | 0 | 0 | 0 | 0 | 0 | 0 | 0 | 70515.209 | 617168.0531 | 2156.1501 | 186.1589 | 22.0101 | 0 | 0 | 68636.4141 | 18831.7083 | 19027.2408 | 5199.496 | 0 | 17538.8752 | 0 | 0 | 0 | 0 | 0 | 0 | 0 | 0 | 0 | 0 | 0
2029 | 52 | その他の無機化学基礎製品 | 0 | 117298.017 | 70763.0355 | 0 | 9120.2879 | 0 | 0 | 0 | 0 | 0 | 139102.4356 | 507516.3726 | 15427.2354 | 761.559 | 108.3572 | 0 | 602.804 | 63885.7455 | 217048.9856 | 78282.2736 | 112446.243 | 4790.992 | 57703.3314 | 0 | 0 | 0 | 0 | 0 | 0 | 0 | 0 | 77596.252 | 0 | 0
2031 | 53 | 石油化学基礎製品 | 0 | 59012.1396 | 0 | 0 | 0 | 0 | 0 | 0 | 0 | 2554655.7816 | 20892.0806 | 226441.4652 | 207806.994 | 84.6177 | 0 | 0 | 0 | 1812006.2489 | 317382.0841 | 17626.4381 | 911168.82 | 0 | 9990.7968 | 0 | 0 | 0 | 0 | 0 | 0 | 0 | 0 | 0 | 0 | 0
2032 | 54 | 有機化学中間製品 | 0 | 934940.268 | 12251.3067 | 0 | 78572.6618 | 0 | 0 | 0 | 0 | 1393.5402 | 50236.8321 | 734108.1634 | 8432.9638 | 1082.166 | 0 | 0 | 0 | 1492796.9493 | 439670.672 | 107221.1958 | 124330.8053 | 14336.5228 | 71819.6518 | 0 | 0 | 0 | 0 | 0 | 0 | 0 | 0 | 0 | 0 | 0
2033 | 55 | 合成ゴム | 0 | 175254.7572 | 36481.3812 | 0 | 0 | 0 | 0 | 0 | 0 | 0 | 2436.1328 | 413291.5062 | 670.2568 | 896.0071 | 0 | 0 | 0 | 53861.392 | 46011.3996 | 4439.378 | 42681.577 | 1274.5601 | 4261.9938 | 0 | 0 | 0 | 0 | 0 | 0 | 0 | 0 | 0 | 0 | 0
2039 | 56 | その他の有機化学基礎製品 | 0 | 25294.6386 | 0 | 0 | 0 | 0 | 0 | 0 | 0 | 0 | 60459.6225 | 163560.9125 | 28940.9347 | 406.1648 | 562.1029 | 0 | 0 | 562197.8888 | 183252.4439 | 164191.5353 | 20055.1988 | 323001.39 | 59947.7262 | 0 | 0 | 0 | 0 | 0 | 0 | 0 | 0 | 0 | 0 | 0
2041 | 57 | 合成樹脂 | 0 | 258551.8848 | 0 | 0 | 0 | 0 | 0 | 0 | 0 | 0 | 54591.6063 | 522345.6659 | 26449.6561 | 0 | 0 | 0 | 0 | 1646163.6256 | 432322.6293 | 118355.3869 | 382077.2496 | 65342.361 | 34590.7776 | 0 | 0 | 0 | 0 | 0 | 0 | 0 | 0 | 0 | 0 | 0
2051 | 58 | 化学繊維 | 0 | 108877.0608 | 0 | 0 | 0 | 0 | 0 | 0 | 0 | 0 | 17006.2246 | 317266.514 | 21178.2278 | 236.9295 | 33.0151 | 0 | 0 | 51731.4394 | 74686.0934 | 109766.8767 | 20626.572 | 0 | 1054.4532 | 0 | 0 | 0 | 0 | 0 | 0 | 0 | 0 | 0 | 0 | 0
2061 | 59 | 医薬品 | 0 | 3420.9936 | 0 | 0 | 0 | 0 | 0 | 0 | 0 | 0 | 57602.2106 | 27904.7875 | 3593.8982 | 17031.6568 | 1438.2724 | 0 | 0 | 25866.4891 | 8031.1832 | 12622.7763 | 23312.026 | 0 | 100222.144 | 0 | 0 | 0 | 0 | 0 | 0 | 0 | 0 | 0 | 0 | 0
2071 | 60 | 石けん・界面活性剤・化粧品 | 0 | 0 | 0 | 0 | 0 | 0 | 0 | 0 | 0 | 0 | 59803.8843 | 52725.5358 | 11547.298 | 135.3883 | 151.5308 | 0 | 0 | 17765.9777 | 3186.4206 | 5833.977 | 6342.2424 | 1197.748 | 67129.5932 | 0 | 0 | 0 | 0 | 0 | 0 | 0 | 0 | 0 | 0 | 0
2072 | 61 | 塗料・印刷インキ | 0 | 0 | 0 | 0 | 0 | 0 | 0 | 0 | 0 | 0 | 22666.8706 | 523.7761 | 5318.6296 | 947.7179 | 930.3481 | 0 | 0 | 24431.8651 | 11052.9036 | 1634.5119 | 3085.4152 | 0 | 13689.2374 | 0 | 0 | 0 | 0 | 0 | 0 | 0 | 0 | 0 | 0 | 0
2073 | 62 | 写真感光材料 | 0 | 0 | 0 | 0 | 0 | 0 | 0 | 0 | 0 | 0 | 47439.2026 | 36732.4006 | 11260.3147 | 0 | 0 | 0 | 0 | 47.3603 | 37.701 | 51.5939 | 3142.5525 | 0 | 36834.1906 | 0 | 0 | 0 | 0 | 0 | 0 | 0 | 0 | 0 | 0 | 0
2074 | 63 | 農薬 | 0 | 0 | 0 | 0 | 0 | 0 | 0 | 0 | 0 | 0 | 16173.9415 | 47483.0473 | 5750.0484 | 0 | 378.4036 | 0 | 0 | 11812.5653 | 20442.5059 | 583.4409 | 4628.1228 | 0 | 3666.0412 | 0 | 0 | 0 | 0 | 0 | 0 | 0 | 0 | 0 | 0 | 0
2079 | 64 | その他の化学最終製品 | 0 | 11383.8264 | 1136.8971 | 0 | 5444.5355 | 0 | 0 | 0 | 0 | 0 | 97914.2302 | 147421.2334 | 15812.397 | 2165.2722 | 854.1594 | 0 | 0 | 94105.9715 | 23785.0116 | 39083.2734 | 34910.9017 | 11670.2316 | 51209.7062 | 0 | 0 | 0 | 0 | 0 | 0 | 0 | 0 | 0 | 0 | 0
2111 | 65 | 石油製品 | 0 | 22554.1584 | 0 | 0 | 0 | 0 | 0 | 0 | 0 | 0 | 202451.2294 | 2026270.8 | 120984.6 | 124113.6 | 81833.4 | 0 | 314501.5826 | 9643303.6162 | 6637.4925 | 100405.1973 | 348766.1928 | 4056.7204 | 15.7088 | 0 | 0 | 0 | 0 | 0 | 0 | 0 | 0 | 0 | 0 | 0
2121 | 66 | 石炭製品 | 0 | 1388242.2528 | 17676.9162 | 0 | 1681737.0838 | 1435607.3491 | 0 | 280050.1991 | 0 | 0 | 30484.3535 | 66428.805 | 34116.0727 | 963.7013 | 54.1786 | 0 | 0 | 3315.4388 | 9767.5112 | 4517.6505 | 57.1373 | 0 | 519.3722 | 0 | 0 | 0 | 0 | 0 | 0 | 0 | 0 | 0 | 0 | 0
2211 | 67 | プラスチック製品 | 0 | 561.0582 | 155.3256 | 0 | 2072.7927 | 0 | 0 | 0 | 0 | 0 | 262706.284 | 194593.2296 | 42500.8912 | 5581.0055 | 0 | 0 | 0 | 29816.5746 | 13829.5009 | 67913.905 | 107818.1202 | 0 | 136857.0292 | 0 | 0 | 0 | 0 | 0 | 0 | 0 | 0 | 0 | 0 | 0
2311 | 68 | タイヤ・チューブ | 0 | 2988.9216 | 0 | 0 | 0 | 0 | 0 | 0 | 0 | 0 | 58741.8126 | 105566.4158 | 6276.8136 | 35671.0494 | 756.8073 | 0 | 0 | 0 | 0 | 9545.3488 | 13198.7206 | 0 | 27621.9612 | 0 | 0 | 25920 | 0 | 0 | 0 | 0 | 0 | 0 | 0 | 0
2319 | 69 | その他のゴム製品 | 0 | 10930.1508 | 0 | 0 | 0 | 0 | 0 | 0 | 0 | 0 | 101469.4148 | 88260.0585 | 15859.5982 | 558.4766 | 2487.1361 | 0 | 0 | 0 | 1572.435 | 507.7313 | 9199.1083 | 0 | 55428.5008 | 0 | 0 | 0 | 0 | 0 | 0 | 0 | 0 | 0 | 0 | 0
2411 | 70 | 革製履物 | 0 | 0 | 0 | 0 | 0 | 0 | 0 | 0 | 0 | 0 | 8400.3613 | 3209.7833 | 2635.7142 | 135.3883 | 183.6993 | 0 | 0 | 0 | 0 | 0 | 114.2746 | 0 | 642.0972 | 0 | 0 | 0 | 0 | 0 | 0 | 0 | 0 | 0 | 0 | 0
2412 | 71 | なめし革・毛皮・その他の革製品 | 0 | 0 | 0 | 0 | 0 | 0 | 0 | 0 | 0 | 0 | 16594.2865 | 27904.7875 | 959.1281 | 203.0824 | 194.7043 | 0 | 0 | 0 | 0 | 0 | 3142.5525 | 0 | 488.9364 | 0 | 0 | 0 | 0 | 0 | 0 | 0 | 0 | 0 | 0 | 0
2511 | 72 | 板ガラス・安全ガラス | 0 | 0 | 0 | 0 | 0 | 0 | 0 | 0 | 0 | 0 | 3526.2275 | 464518.5129 | 3114.3342 | 1217.5543 | 1286.7416 | 0 | 0 | 243.1077 | 75.4021 | 721.3852 | 40738.9082 | 3516.4319 | 35154.3308 | 0 | 0 | 0 | 0 | 0 | 0 | 0 | 0 | 0 | 0 | 0
2512 | 73 | ガラス繊維・同製品 | 0 | 0 | 0 | 0 | 0 | 0 | 0 | 0 | 0 | 0 | 32289.9688 | 76216.044 | 2252.4406 | 33.8471 | 616.2815 | 0 | 0 | 0 | 0 | 0 | 79535.1475 | 0 | 24948.5198 | 0 | 0 | 0 | 0 | 0 | 0 | 0 | 0 | 0 | 0 | 0
2519 | 74 | その他のガラス製品 | 0 | 0 | 723.4146 | 0 | 0 | 0 | 0 | 0 | 0 | 0 | 143770.1333 | 457527.898 | 15716.1066 | 321.5472 | 357.2401 | 0 | 0 | 0 | 0 | 0 | 112674.7923 | 2550.4221 | 154747.3888 | 0 | 0 | 0 | 0 | 0 | 0 | 0 | 0 | 0 | 0 | 0
2521 | 75 | セメント | 0 | 6242948.6004 | 8732.7504 | 0 | 1160.7639 | 0 | 0 | 0 | 0 | 0 | 5288.8742 | 98746.9263 | 1629.3849 | 4278.8336 | 335.2301 | 0 | 0 | 19507.7409 | 43703.0337 | 960191.7424 | 0 | 0 | 443.7736 | 0 | 0 | 222750 | 0 | 0 | 0 | 0 | 0 | 0 | 0 | 0
2522 | 76 | 生コンクリート | 0 | 0 | 0 | 0 | 0 | 0 | 0 | 0 | 0 | 0 | 21049.9435 | 3148.3294 | 20986.591 | 62800.4149 | 0 | 0 | 0 | 0 | 0.61242 | 0.25998 | 4056.7496 | 0 | 4934.5268 | 0 | 0 | 0 | 0 | 0 | 0 | 0 | 0 | 0 | 0 | 0
2523 | 77 | セメント製品 | 0 | 416.187 | 0 | 0 | 801.4798 | 0 | 0 | 0 | 0 | 0 | 159848.7966 | 233425.4619 | 56731.1045 | 33556.5478 | 1179.231 | 0 | 0 | 47.3603 | 103.9981 | 84.2064 | 25254.6948 | 0 | 976.891 | 0 | 0 | 0 | 0 | 0 | 0 | 0 | 0 | 0 | 0 | 0
2531 | 78 | 陶磁器 | 0 | 416.187 | 0 | 0 | 0 | 0 | 0 | 0 | 0 | 0 | 191839.8534 | 49267.1007 | 44417.2593 | 106555.2724 | 378.4036 | 0 | 0 | 0 | 0 | 486.7758 | 211122.3923 | 8888.0713 | 83492.272 | 0 | 0 | 0 | 0 | 0 | 0 | 0 | 0 | 0 | 0 | 0
2599 | 79 | その他の窯業・土石製品 | 0 | 237931.2486 | 257729.7546 | 0 | 162589.8591 | 0 | 0 | 0 | 0 | 0 | 359708.8326 | 479208.8259 | 109724.8192 | 21836.0601 | 2260.2633 | 0 | 0 | 567.308 | 8866.1567 | 167207.8914 | 39653.2991 | 11747.0437 | 25375.6028 | 0 | 0 | 0 | 0 | 0 | 0 | 0 | 0 | 0 | 0 | 0
2611 | 80 | 銑鉄・粗鋼 | 4924457.3584 | 1587898.2762 | 3491156.3846 | 21153835.939 | 2475633.0476 | 2334642.2704 | -9783972.31 | 455428.87 | -1908602.234 | 0 | 33545.3992 | 49409.8628 | 20507.971 | 321.5472 | 11.005 | 0 | 0 | 0 | 95.7423 | 11077.2624 | 11084.6398 | 6143.6661 | 21800.869 | 0 | 0 | 0 | 0 | 0 | 0 | 0 | 0 | 1598677.478 | 0 | 0
2612 | 81 | 鉄屑 | 0 | 0 | 0 | 0 | 0 | 0 | 0 | 0 | 0 | 0 | 0 | 0 | 0 | 0 | 0 | 0 | 0 | 0 | 0 | 0 | 0 | 0 | 0 | 0 | 0 | 0 | 0 | 0 | 0 | 0 | 0 | 0 | 0 | 0
2621 | 82 | 熱間圧延鋼材 | 12259.6783 | 0 | 23481.4914 | 0 | 1035318.496 | 77664.6764 | 0 | 15150.3878 | 0 | 0 | 197406.1553 | 368342.2495 | 40344.7411 | 0 | 0 | 0 | 0 | 0 | 2632.9143 | 197755.9278 | 132387.1672 | 63950.6299 | 158001.074 | 0 | 0 | 0 | 0 | 0 | 0 | 0 | 0 | 0 | 0 | 0
2622 | 83 | 鋼管 | 662.6853 | 0 | 0 | 0 | 227675.5498 | 21541.6279 | 0 | 4202.2195 | 0 | 0 | 23956.8627 | 47880.1339 | 1293.3125 | 0 | 0 | 0 | 0 | 0 | 287.2269 | 21432.8098 | 33311.0568 | 18006.5789 | 16056.3572 | 0 | 0 | 0 | 0 | 0 | 0 | 0 | 0 | 0 | 0 | 0
2623 | 84 | 冷延・めっき鋼材 | 4970.1398 | 0 | 51.7752 | 0 | 788711.4396 | 95324.4373 | 0 | 18595.3546 | 0 | 0 | 129059.9265 | 159609.9009 | 22855.7579 | 236.9295 | 22.0101 | 0 | 0 | 0.63227 | 1531.8771 | 112912.4638 | 150328.2853 | 17851.6528 | 133893.9568 | 0 | 0 | 0 | 0 | 0 | 0 | 0 | 0 | 0 | 0 | 0
2631 | 85 | 鋳鍛造品 | 6958.1958 | 0 | 3093319.3914 | 0 | 48890.2704 | 4975.3506 | 0 | 970.5634 | 0 | 0 | 414880.515 | 50796.8295 | 43986.7845 | 4549.6101 | 1567.7931 | 0 | 0 | 1.0092 | 0 | 2603.1487 | 42510.1651 | 12403.2013 | 146880.2254 | 0 | 0 | 0 | 0 | 0 | 0 | 0 | 0 | 0 | 0 | 0
2649 | 86 | その他の鉄鋼製品 | 1988.0559 | 0 | 3565.2978 | 0 | 0 | 0 | 0 | 0 | 0 | 0 | 18459.6842 | 16100.9158 | 5222.3391 | 3010.5087 | 454.5923 | 0 | 0 | 744.1925 | 47.8712 | 3575.3461 | 45138.4817 | 811.0837 | 1573.8254 | 0 | 0 | 0 | 0 | 0 | 0 | 0 | 0 | 0 | 0 | 0
2711 | 87 | 非鉄金属製錬・精製 | 0 | 79323.9714 | 164852.9559 | 0 | 31340.6256 | 0 | 0 | 0 | 0 | 0 | 109781.9707 | 186856.6592 | 13943.2301 | 3011.4489 | 747.4953 | 0 | 0 | 3409.9716 | 42774.2537 | 17693.5526 | 13770.0938 | 76.8121 | 15629.2742 | 0 | 0 | 29970 | 0 | 0 | 0 | 0 | 0 | 0 | 0 | 0
2712 | 88 | 非鉄金属屑 | 0 | 0 | 0 | 0 | 0 | 0 | 0 | 0 | 0 | 0 | 0 | 0 | 0 | 0 | 0 | 0 | 0 | 0 | 0 | 0 | 0 | 0 | 0 | 0 | 0 | 0 | 0 | 0 | 0 | 0 | 0 | 0 | 0 | 0
2721 | 89 | 電線・ケーブル | 0 | 0 | 0 | 0 | 0 | 0 | 0 | 0 | 0 | 0 | 33904.0936 | 11235.6597 | 6899.8693 | 1200.6307 | 465.5973 | 0 | 0 | 0 | 0 | 0 | 24397.6351 | 231.7382 | 29042.6258 | 0 | 0 | 0 | 0 | 0 | 0 | 0 | 0 | 0 | 0 | 0
2722 | 90 | その他の非鉄金属製品 | 0 | 7406.8578 | 62425.7901 | 0 | 0 | 0 | 0 | 0 | 0 | 0 | 281142.6157 | 82041.8716 | 75418.0537 | 3720.3569 | 952.3581 | 0 | 0 | 3.9652 | 19214.9462 | 726.8195 | 97304.8536 | 37018.2246 | 106394.7206 | 0 | 0 | 0 | 0 | 0 | 0 | 0 | 0 | 0 | 0 | 0
2811 | 91 | 建設用金属製品 | 0 | 233.1918 | 2394.603 | 0 | 0 | 0 | 0 | 0 | 0 | 0 | 21930.7998 | 186.2525 | 20028.4069 | 36617.8271 | 3028.0756 | 0 | 0 | 345.5406 | 4.7921 | 55.0075 | 9141.971 | 386.6643 | 45114.6918 | 0 | 0 | 0 | 0 | 0 | 0 | 0 | 0 | 0 | 0 | 0
2812 | 92 | 建築用金属製品 | 0 | 47.0196 | 51.7752 | 0 | 0 | 0 | 0 | 0 | 0 | 0 | 102341.8642 | 116504.2605 | 48010.2135 | 5243.475 | 1859.8496 | 0 | 0 | 15.0506 | 7.8267 | 0.2057 | 48338.1716 | 0 | 31014.0802 | 0 | 0 | 0 | 0 | 0 | 0 | 0 | 0 | 0 | 0 | 0
2891 | 93 | ガス・石油機器及び暖厨房装置 | 0 | 0 | 465.2577 | 0 | 0 | 0 | 0 | 0 | 0 | 0 | 13220.3173 | 277.0152 | 7906.1985 | 1708.3368 | 324.225 | 0 | 0 | 0.02189 | 0 | 0 | 14112.9177 | 0 | 21511.238 | 0 | 0 | 0 | 0 | 0 | 0 | 0 | 0 | 0 | 0 | 0
2899 | 94 | その他の金属製品 | 0 | 2292.5232 | 18188.9154 | 0 | 0 | 0 | 0 | 0 | 0 | 0 | 181216.3341 | 17024.6149 | 88690.083 | 11687.5808 | 4661.0523 | 0 | 0 | 332.5894 | 30.8807 | 76.1979 | 348880.4675 | 3245.6367 | 215750.55 | 0 | 0 | 0 | 0 | 0 | 0 | 0 | 0 | 0 | 0 | 0
3011 | 95 | 原動機・ボイラ | 0 | 0 | 930.5154 | 0 | 0 | 0 | 0 | 0 | 0 | 0 | 35722.7863 | 5066.6358 | 19262.8037 | 11061.41 | 2151.9061 | 0 | 0 | 4.5519 | 0 | 0 | 26283.1666 | 0 | 14346.0616 | 0 | 0 | 0 | 0 | 0 | 0 | 0 | 0 | 0 | 0 | 0
3012 | 96 | 運搬機械 | 0 | 0 | 155.3256 | 0 | 0 | 0 | 0 | 0 | 0 | 0 | 11406.2951 | 371.5596 | 5126.9927 | 1048.3189 | 1470.4409 | 0 | 0 | 4.7489 | 0 | 0.62509 | 4513.8482 | 0 | 7103.323 | 0 | 0 | 0 | 0 | 0 | 0 | 0 | 0 | 0 | 0 | 0
3013 | 97 | 冷凍機・温湿調整装置 | 0 | 0 | 309.9321 | 0 | 0 | 0 | 0 | 0 | 0 | 0 | 10058.3888 | 214.6158 | 3018.9878 | 592.3237 | 1168.226 | 0 | 0 | 0 | 0 | 0 | 4570.9855 | 0 | 11458.5878 | 0 | 0 | 0 | 0 | 0 | 0 | 0 | 0 | 0 | 0 | 0
3019 | 98 | その他の一般産業機械 | 0 | 0 | 2170.2438 | 0 | 0 | 0 | 0 | 0 | 0 | 0 | 95295.0138 | 5951.5717 | 21466.155 | 8423.2191 | 2249.2582 | 0 | 0 | 21266.8805 | 5129.4218 | 1189.0875 | 47709.661 | 231.7382 | 25360.8758 | 0 | 0 | 0 | 0 | 0 | 0 | 0 | 0 | 0 | 0 | 0
3021 | 99 | 鉱山・土木建設機械 | 0 | 0 | 1602.1548 | 0 | 0 | 0 | 0 | 0 | 0 | 0 | 51227.9122 | 3333.6365 | 17967.6032 | 17133.198 | 4466.348 | 0 | 0 | 16.381 | 0 | 0.86542 | 17712.5688 | 0 | 12756.5274 | 0 | 0 | 0 | 0 | 0 | 0 | 0 | 0 | 0 | 0 | 0
3022 | 100 | 化学機械 | 0 | 0 | 103.5504 | 0 | 0 | 0 | 0 | 0 | 0 | 0 | 11095.2398 | 3711.8142 | 6468.4504 | 1132.9366 | 595.118 | 0 | 0 | 3509.4078 | 661.0118 | 1997.3983 | 5828.0065 | 0 | 503.6634 | 0 | 0 | 0 | 0 | 0 | 0 | 0 | 0 | 0 | 0 | 0
3023 | 101 | 産業用ロボット | 0 | 0 | 0 | 0 | 0 | 0 | 0 | 0 | 0 | 0 | 1295.5967 | 0 | 910.0389 | 0 | 43.1736 | 0 | 0 | 0 | 0 | 0 | 971.3344 | 0 | 2566.4252 | 0 | 0 | 0 | 0 | 0 | 0 | 0 | 0 | 0 | 0 | 0
3024 | 102 | 金属加工・工作機械 | 0 | 0 | 207.1008 | 0 | 0 | 0 | 0 | 0 | 0 | 0 | 33241.8167 | 987.0438 | 10109.5498 | 1860.6486 | 325.0716 | 0 | 0 | 43.1931 | 0 | 0.54647 | 8399.1858 | 0 | 8739.9836 | 0 | 0 | 0 | 0 | 0 | 0 | 0 | 0 | 0 | 0 | 0
3029 | 103 | その他の特殊産業用機械 | 0 | 0 | 12935.1708 | 0 | 0 | 0 | 0 | 0 | 0 | 0 | 66251.9766 | 3705.1961 | 39050.4846 | 2908.9675 | 2379.6255 | 0 | 0 | 167.319 | 0 | 665.1608 | 38967.6513 | 308.5503 | 28919.9008 | 0 | 0 | 0 | 0 | 0 | 0 | 0 | 0 | 0 | 0 | 0
3031 | 104 | その他の一般機械器具及び部品 | 0 | 0 | 7595.8533 | 0 | 0 | 0 | 0 | 0 | 0 | 0 | 70555.3753 | 1235.6957 | 46333.6274 | 11264.4924 | 2779.1926 | 0 | 0 | 50.1551 | 0 | 0.94505 | 53251.981 | 0 | 19190.2628 | 0 | 0 | 0 | 0 | 0 | 0 | 0 | 0 | 0 | 0 | 0
3111 | 105 | 事務用機械 | 0 | 0 | 1034.0658 | 0 | 0 | 0 | 0 | 0 | 0 | 0 | 21257.3137 | 1048.4977 | 6899.8693 | 778.4826 | 583.2664 | 0 | 0 | 1.0516 | 0 | 0.30614 | 2742.5913 | 0 | 10327.5542 | 0 | 0 | 0 | 0 | 0 | 0 | 0 | 0 | 0 | 0 | 0
3112 | 106 | サービス用機器 | 0 | 0 | 0 | 0 | 0 | 0 | 0 | 0 | 0 | 0 | 10315.2663 | 801.7367 | 5175.1379 | 1031.3954 | 346.2351 | 0 | 0 | 0 | 0 | 0 | 13084.446 | 0 | 7379.2088 | 0 | 0 | 0 | 0 | 0 | 0 | 0 | 0 | 0 | 0 | 0
3211 | 107 | 民生用電子機器 | 0 | 0 | 465.2577 | 0 | 0 | 0 | 0 | 0 | 0 | 0 | 13599.5619 | 400.8684 | 9679.075 | 660.0178 | 963.3631 | 0 | 0 | 10.5584 | 0 | 0 | 11656.013 | 0 | 12665.22 | 0 | 0 | 0 | 0 | 0 | 0 | 0 | 0 | 0 | 0 | 0
3212 | 108 | 民生用電気機器 | 0 | 0 | 0 | 0 | 0 | 0 | 0 | 0 | 0 | 0 | 29920.1571 | 2221.794 | 3305.971 | 7966.2836 | 1395.0988 | 0 | 0 | 2.0526 | 0 | 0 | 2685.454 | 0 | 1238.0498 | 0 | 0 | 0 | 0 | 0 | 0 | 0 | 0 | 0 | 0 | 0
3311 | 109 | 電子計算機・同付属装置 | 0 | 0 | 0 | 0 | 0 | 0 | 0 | 0 | 0 | 0 | 52045.2497 | 462.3222 | 23430.6683 | 490.7825 | 702.6287 | 0 | 0 | 4.6853 | 0 | 0 | 9141.971 | 1081.8789 | 25559.1994 | 0 | 0 | 0 | 0 | 0 | 0 | 0 | 0 | 0 | 0 | 0
3321 | 110 | 通信機械 | 0 | 0 | 2015.6373 | 0 | 0 | 0 | 0 | 0 | 0 | 0 | 46347.2397 | 586.1754 | 4982.5571 | 845.2365 | 465.5973 | 0 | 0 | 0.15323 | 0 | 0.30435 | 5085.2214 | 0 | 13109.9754 | 0 | 0 | 0 | 0 | 0 | 0 | 0 | 0 | 0 | 0 | 0
3331 | 111 | 電子応用装置 | 0 | 0 | 51.7752 | 0 | 0 | 0 | 0 | 0 | 0 | 0 | 4928.3116 | 0 | 5797.2496 | 1471.4073 | 281.0515 | 0 | 0 | 0.15323 | 0 | 0 | 4171.0243 | 0 | 8066.4688 | 0 | 0 | 0 | 0 | 0 | 0 | 0 | 0 | 0 | 0 | 0
3332 | 112 | 電気計測器 | 0 | 0 | 0 | 0 | 0 | 0 | 0 | 0 | 0 | 0 | 5340.2497 | 0 | 2011.7145 | 101.5412 | 86.3471 | 0 | 0 | 0 | 0 | 7.2727 | 1257.021 | 0 | 4522.1708 | 0 | 0 | 0 | 0 | 0 | 0 | 0 | 0 | 0 | 0 | 0
3341 | 113 | 半導体素子・集積回路 | 0 | 0 | 3151.8153 | 0 | 0 | 0 | 0 | 0 | 0 | 0 | 179198.6781 | 772.428 | 16722.4359 | 220.0059 | 486.7608 | 0 | 0 | 57.7309 | 1.0001 | 0 | 82049.1895 | 0 | 35276.074 | 0 | 0 | 0 | 0 | 0 | 0 | 0 | 0 | 0 | 0 | 0
3359 | 114 | 電子部品 | 0 | 0 | 2429.1198 | 0 | 0 | 0 | 0 | 0 | 0 | 0 | 155379.1281 | 5711.4288 | 38045.0993 | 1606.7956 | 9008.8846 | 0 | 0 | 655.6682 | 5111.0916 | 1129.5033 | 63308.149 | 1081.8789 | 56528.1168 | 0 | 0 | 0 | 0 | 0 | 0 | 0 | 0 | 0 | 0 | 0
3411 | 115 | 重電機器 | 0 | 0 | 2273.7942 | 0 | 0 | 0 | 0 | 0 | 0 | 0 | 64874.1791 | 1574.1647 | 28126.2422 | 2756.6557 | 2520.1512 | 0 | 0 | 4.1783 | 0 | 0.62509 | 31025.564 | 2008.8317 | 42180.0916 | 0 | 0 | 0 | 0 | 0 | 0 | 0 | 0 | 0 | 0 | 0
3421 | 116 | その他の電気機器 | 0 | 0 | 4237.6563 | 0 | 0 | 0 | 0 | 0 | 0 | 0 | 94473.9399 | 2007.1782 | 28701.1527 | 6257.0067 | 1643.1352 | 0 | 0 | 4151.3342 | 0 | 0 | 87420.0975 | 502.5334 | 95991.5678 | 0 | 0 | 0 | 0 | 0 | 0 | 0 | 0 | 0 | 0 | 0
3511 | 117 | 乗用車 | 0 | 0 | 6717.8322 | 0 | 0 | 0 | 0 | 0 | 0 | 0 | 9438.1464 | 17485.0462 | 10828.8959 | 8253.9837 | 64457.2908 | 0 | 0 | 0 | 1277.1487 | 0 | 21997.8677 | 1081.8789 | 29272.367 | 0 | 0 | 0 | 0 | 0 | 0 | 0 | 0 | 14593.82 | 0 | 0
3521 | 118 | トラック・バス・その他の自動車 | 0 | 0 | 2893.6584 | 0 | 0 | 0 | 0 | 0 | 0 | 0 | 19596.4839 | 4877.547 | 6516.5956 | 3247.4382 | 5894.4619 | 0 | 0 | 0 | 464.4174 | 0 | 3142.5525 | 0 | 52951.4194 | 0 | 0 | 0 | 0 | 0 | 0 | 0 | 0 | 4318.3251 | 0 | 0
3531 | 119 | 二輪自動車 | 0 | 0 | 51.7752 | 0 | 0 | 0 | 0 | 0 | 0 | 0 | 2386.6255 | 740.2829 | 3305.971 | 896.0071 | 1189.3895 | 0 | 0 | 0 | 69.6626 | 0 | 285.6866 | 0 | 917.0012 | 0 | 0 | 0 | 0 | 0 | 0 | 0 | 0 | 884.8516 | 0 | 0
3541 | 120 | 自動車部品・同付属品 | 0 | 0 | 76502.8917 | 0 | 0 | 0 | 0 | 0 | 0 | 0 | 385840.2801 | 66429.7504 | 151556.3976 | 30799.8921 | 25241.2997 | 0 | 0 | 205.3631 | 684.7545 | 0.50493 | 158270.3726 | 17504.0455 | 177251.2266 | 0 | 0 | 0 | 0 | 0 | 0 | 0 | 0 | 65317.0033 | 0 | 0
3611 | 121 | 船舶・同修理 | 0 | 0 | 4030.5555 | 0 | 0 | 0 | 0 | 0 | 0 | 0 | 29395.1929 | 6754.2538 | 8624.6006 | 9014.6026 | 1307.9052 | 0 | 0 | 522.382 | 0 | 0 | 7256.4395 | 0 | 21662.4352 | 0 | 0 | 0 | 0 | 0 | 0 | 0 | 0 | 0 | 0 | 0
3621 | 122 | 鉄道車両・同修理 | 0 | 0 | 48711.834 | 0 | 0 | 0 | 0 | 0 | 0 | 0 | 9748.2676 | 81456.6416 | 10445.6223 | 423.0884 | 7700.1329 | 0 | 0 | 0 | 0 | 14.5454 | 3771.063 | 0 | 855.1478 | 0 | 0 | 0 | 0 | 0 | 0 | 0 | 0 | 0 | 0 | 0
3622 | 123 | 航空機・同修理 | 0 | 0 | 103.5504 | 0 | 0 | 0 | 0 | 0 | 0 | 0 | 10007.0133 | 62.3993 | 3737.3898 | 253.853 | 638.2916 | 9560.9816 | 0 | 0 | 0 | 0.50493 | 285.6866 | 0 | 5714.076 | 0 | 0 | 0 | 0 | 0 | 0 | 0 | 0 | 0 | 0 | 0
3629 | 124 | その他の輸送機械 | 0 | 0 | 103.5504 | 0 | 0 | 0 | 0 | 0 | 0 | 0 | 33129.7247 | 1050.3886 | 2252.4406 | 4058.8276 | 1211.3995 | 0 | 0 | 2.5721 | 0 | 14.5454 | 1885.5315 | 0 | 14881.1426 | 0 | 0 | 0 | 0 | 0 | 0 | 0 | 0 | 0 | 0 | 0
3711 | 125 | 光学機械 | 0 | 0 | 1756.7613 | 0 | 0 | 0 | 0 | 0 | 0 | 0 | 15917.9981 | 1020.1344 | 7713.6177 | 203.0824 | 140.5257 | 0 | 0 | 3.5195 | 0 | 0 | 571.3732 | 0 | 17738.1806 | 0 | 0 | 0 | 0 | 0 | 0 | 0 | 0 | 0 | 0 | 0
3712 | 126 | 時計 | 0 | 0 | 413.4825 | 0 | 0 | 0 | 0 | 0 | 0 | 0 | 5187.0573 | 62.3993 | 2874.5522 | 33.8471 | 821.9909 | 0 | 0 | 0 | 0 | 0 | 857.0598 | 0 | 6890.2724 | 0 | 0 | 0 | 0 | 0 | 0 | 0 | 0 | 0 | 0 | 0
3719 | 127 | その他の精密機械 | 0 | 0 | 4444.038 | 0 | 0 | 0 | 0 | 0 | 0 | 0 | 20532.4521 | 187.198 | 12744.32 | 473.859 | 2411.794 | 0 | 0 | 279.266 | 1894.9219 | 2212.5171 | 22912.0648 | 0 | 21205.8982 | 0 | 0 | 0 | 0 | 0 | 0 | 0 | 0 | 0 | 0 | 0
3911 | 128 | 玩具・運動用品 | 0 | 0 | 0 | 0 | 0 | 0 | 0 | 0 | 0 | 0 | 19390.0478 | 3434.799 | 4072.5183 | 236.9295 | 324.225 | 0 | 0 | 0.15323 | 0 | 101.5463 | 10227.58 | 0 | 6355.1914 | 0 | 0 | 0 | 0 | 0 | 0 | 0 | 0 | 0 | 0 | 0
3919 | 129 | その他の製造工業製品 | 0 | 0 | 7234.8651 | 0 | 0 | 0 | 0 | 0 | 0 | 0 | 76570.0452 | 41917.217 | 19021.1336 | 3247.4382 | 1807.3641 | 0 | 0 | 0.22607 | 0 | 0.50493 | 46052.6788 | 0 | 30233.5492 | 0 | 0 | 0 | 0 | 0 | 0 | 0 | 0 | 0 | 0 | 0
4111 | 130 | 住宅建築 | 0 | 0 | 0 | 0 | 0 | 0 | 0 | 0 | 0 | 0 | 128108.0786 | 1884.2704 | 247527.7354 | 73184.8836 | 45379.6529 | 0 | 0 | 0 | 0 | 0 | 4285.2989 | 0 | 264594.1182 | 0 | 0 | 0 | 0 | 0 | 0 | 0 | 0 | 0 | 0 | 0
4112 | 131 | 非住宅建築 | 0 | 0 | 0 | 0 | 0 | 0 | 0 | 0 | 0 | 0 | 194627.2078 | 4409.5521 | 285956.1083 | 62698.8737 | 47055.8032 | 0 | 0 | 0 | 0 | 0 | 4742.3974 | 0 | 133438.4016 | 0 | 0 | 0 | 0 | 0 | 0 | 0 | 0 | 0 | 0 | 0
4121 | 132 | 建設補修 | 0 | 1028.0772 | 0 | 0 | 0 | 0 | 0 | 0 | 0 | 0 | 165707.4718 | 5516.6673 | 97794.2476 | 70005.1395 | 35386.2417 | 0 | 0 | 0 | 0 | 0 | 3828.2003 | 0 | 64153.7574 | 0 | 0 | 0 | 0 | 0 | 0 | 0 | 0 | 0 | 0 | 0
4131 | 133 | 公共事業 | 0 | 0 | 0 | 0 | 0 | 0 | 0 | 0 | 0 | 0 | 361995.5094 | 91413.1151 | 138521.3183 | 1991250.3023 | 150046.7734 | 0 | 0 | 0 | 0 | 0 | 9256.2456 | 0 | 63953.4702 | 0 | 0 | 0 | 0 | 0 | 0 | 0 | 0 | 0 | 0 | 0
4132 | 134 | その他の土木建設 | 0 | 0 | 0 | 0 | 0 | 0 | 0 | 0 | 0 | 0 | 81657.1538 | 2718.1523 | 15954.9446 | 754310.1262 | 10988.0964 | 0 | 0 | 0 | 0 | 0 | 2285.4927 | 0 | 30388.6736 | 0 | 0 | 0 | 0 | 0 | 0 | 0 | 0 | 0 | 0 | 0
5111 | 135 | 電力 | 583486.0368 | 28238526.8604 | 0 | 0 | 1739289.9806 | 5811236.8553 | 0 | 1133623.3682 | 0 | 14646836.6694 | 543461.2482 | 21598733.6097 | 7667.3605 | 194246.9739 | 0 | 0 | 125397.0802 | 0 | 0 | 0 | 960014.4728 | 43327367.3976 | 5130.8868 | 0 | 0 | 102060 | 0 | 0 | 21906436 | 6889976 | 0 | 0 | 0 | 0
5121 | 136 | 都市ガス | 0 | 5514.0012 | 23930.9289 | 0 | 0 | 0 | 0 | 0 | 0 | 0 | 0 | 1390.7485 | 1149.8209 | 0 | 0 | 0 | 0 | 0 | 0 | 0 | 0 | 0 | 329830.801 | 0 | 0 | 0 | 0 | 0 | 0 | 0 | 0 | 0 | 0 | 0
5122 | 137 | 熱供給業 | 0 | 29419.6554 | 0 | 0 | 0 | 0 | 0 | 0 | 0 | 0 | 19389.1137 | 140964.7946 | 7809.9081 | 0 | 0 | 0 | 0 | 0 | 0 | 0 | 4029.0665 | 0 | 72407.75 | 0 | 0 | 0 | 0 | 0 | 0 | 0 | 0 | 0 | 0 | 0
5211 | 138 | 水道 | 0 | 185.5368 | 0 | 0 | 0 | 0 | 0 | 0 | 0 | 0 | 1677794.9242 | 223576.769 | 44320.9689 | 16963.9627 | 7494.4235 | 0 | 0 | 0 | 0 | 0 | 10231.1127 | 0 | 26730.4868 | 0 | 0 | 0 | 0 | 0 | 0 | 0 | 0 | 0 | 0 | 0
5212 | 139 | 廃棄物処理 | 0 | 6220.566 | 0 | 0 | 0 | 0 | 0 | 0 | 0 | 0 | 167217.9115 | 230512.5482 | 216191.8126 | 40203.7359 | 1147.0624 | 0 | 0 | 0 | 0 | 0 | 0 | 0 | 71661.582 | 0 | 0 | 0 | 8293808.88 | 2907145.6538 | 0 | 0 | 0 | 0 | 0 | 0
6111 | 140 | 卸売 | 0 | 0 | 0 | 0 | 0 | 0 | 0 | 0 | 0 | 0 | 1164764.7858 | 0 | 452076.9036 | 54867.9783 | 1665.1453 | 0 | 0 | 0 | 0 | 0 | 543.2449 | 0 | 402827.631 | 0 | 0 | 0 | 0 | 0 | 0 | 0 | 0 | 0 | 0 | 0
6112 | 141 | 小売 | 0 | 0 | 0 | 0 | 0 | 0 | 0 | 0 | 0 | 0 | 1839468.9522 | 0 | 926530.0011 | 36414.7447 | 1081.8788 | 0 | 0 | 0 | 0 | 0 | 0 | 0 | 169652.0946 | 0 | 0 | 0 | 0 | 0 | 0 | 0 | 0 | 0 | 0 | 0
6211 | 142 | 金融 | 0 | 0 | 0 | 0 | 0 | 0 | 0 | 0 | 0 | 0 | 15085.715 | 0 | 111593.9861 | 14596.5483 | 7419.0814 | 0 | 0 | 0 | 0 | 0 | 52966.3797 | 0 | 75941.2482 | 0 | 0 | 0 | 0 | 0 | 0 | 0 | 0 | 0 | 0 | 0
6212 | 143 | 保険 | 0 | 0 | 0 | 0 | 0 | 0 | 0 | 0 | 0 | 0 | 5079.6358 | 0 | 20603.3173 | 3467.4441 | 314.0665 | 0 | 0 | 0 | 0 | 0 | 56180.5788 | 0 | 55100.5796 | 0 | 0 | 0 | 0 | 0 | 0 | 0 | 0 | 0 | 0 | 0
6411 | 144 | 不動産仲介及び賃貸 | 0 | 0 | 0 | 0 | 0 | 0 | 0 | 0 | 0 | 0 | 142779.9873 | 0 | 308475.7938 | 50537.434 | 0 | 0 | 0 | 0 | 0 | 0 | 18425.0569 | 0 | 145898.4254 | 0 | 0 | 0 | 0 | 0 | 0 | 0 | 0 | 0 | 0 | 0
6421 | 145 | 住宅賃貸料 | 0 | 0 | 0 | 0 | 0 | 0 | 0 | 0 | 0 | 0 | 134956.8998 | 0 | 317819.7404 | 54732.5901 | 0 | 0 | 0 | 0 | 0 | 0 | 4436.5002 | 0 | 4763.6936 | 0 | 0 | 0 | 0 | 0 | 0 | 0 | 0 | 0 | 0 | 0
7111 | 146 | 鉄道旅客輸送 | 0 | 747.2304 | 0 | 0 | 0 | 0 | 0 | 0 | 0 | 0 | 110433.0384 | 0 | 39002.3393 | 174885.9223 | 0 | 0 | 0 | 0 | 0 | 0 | 1493.9235 | 0 | 16129.9922 | 0 | 0 | 0 | 0 | 0 | 0 | 0 | 0 | 0 | 0 | 0
7112 | 147 | 鉄道貨物輸送 | 0 | 0 | 0 | 0 | 0 | 0 | 0 | 0 | 0 | 0 | 17056.666 | 0 | 3880.8814 | 22376.673 | 0 | 0 | 0 | 0 | 0 | 0 | 226.352 | 0 | 263.1224 | 0 | 0 | 0 | 0 | 0 | 0 | 0 | 0 | 0 | 0 | 0
7121 | 148 | 道路旅客輸送 | 0 | 2521.9026 | 0 | 0 | 0 | 0 | 0 | 0 | 0 | 0 | 6321.9888 | 0 | 36414.7704 | 1432435.2023 | 20515.9103 | 0 | 0 | 0 | 0 | 0 | 1526192.7771 | 0 | 20420.4582 | 0 | 0 | 0 | 0 | 0 | 0 | 0 | 0 | 0 | 0 | 0
7122 | 149 | 道路貨物輸送 | 0 | 0 | 0 | 0 | 0 | 0 | 0 | 0 | 0 | 0 | 42508.0887 | 0 | 40104.959 | 14907560.5173 | 141751.5225 | 0 | 0 | 0 | 0 | 0 | 860.1378 | 0 | 40115.3662 | 0 | 0 | 0 | 0 | 0 | 0 | 0 | 0 | 0 | 0 | 0
7131 | 150 | 自家用旅客自動車輸送 | 0 | 0 | 0 | 0 | 0 | 0 | 0 | 0 | 0 | 0 | 0 | 0 | 8001.5449 | 4141706.8725 | 12331532.5328 | 0 | 0 | 0 | 0 | 0 | 56135.3084 | 0 | 9820.9454 | 0 | 0 | 0 | 0 | 0 | 0 | 0 | 0 | 0 | 0 | 0
7132 | 151 | 自家用貨物自動車輸送 | 0 | 0 | 0 | 0 | 0 | 0 | 0 | 0 | 0 | 0 | 0 | 0 | 2635.7142 | 8679004.178 | 3034506.7267 | 0 | 0 | 0 | 0 | 0 | 37257.5474 | 0 | 3616.9512 | 0 | 0 | 0 | 0 | 0 | 0 | 0 | 0 | 0 | 0 | 0
7141 | 152 | 外洋輸送 | 0 | 0 | 0 | 0 | 0 | 0 | 0 | 0 | 0 | 0 | 623803.1892 | 13116965.4 | 1149.8209 | 6241.0233 | 0 | 0 | 0 | 0 | 0 | 0 | 0 | 0 | 1209.5776 | 0 | 0 | 0 | 0 | 0 | 0 | 0 | 0 | 0 | 0 | 0
7142 | 153 | 沿海・内水面輸送 | 0 | 0 | 0 | 0 | 0 | 0 | 0 | 0 | 0 | 0 | 1467764.4074 | 1990661.2645 | 670.2568 | 258540.8323 | 0 | 0 | 0 | 0 | 0 | 0 | 0 | 0 | 11367.2804 | 0 | 0 | 0 | 0 | 0 | 0 | 0 | 0 | 0 | 0 | 0
7143 | 154 | 港湾運送 | 0 | 0 | 0 | 0 | 0 | 0 | 0 | 0 | 0 | 0 | 103140.5197 | 137948.8273 | 11882.4264 | 95443.0918 | 13724.1154 | 0 | 0 | 0 | 0 | 0 | 950.6786 | 0 | 651.9152 | 0 | 0 | 0 | 0 | 0 | 0 | 0 | 0 | 0 | 0 | 0
7151 | 155 | 航空輸送 | 0 | 0 | 0 | 0 | 0 | 0 | 0 | 0 | 0 | 0 | 33179.232 | 2408.0465 | 14326.5037 | 2705.8851 | 24515.8144 | 8435957.2033 | 0 | 0 | 0 | 0 | 8782.4595 | 0 | 10946.0882 | 0 | 0 | 0 | 0 | 0 | 0 | 0 | 0 | 0 | 0 | 0
7161 | 156 | 貨物運送取扱 | 0 | 0 | 0 | 0 | 0 | 0 | 0 | 0 | 0 | 0 | 2280.1381 | 123.8532 | 2683.8594 | 146166.6847 | 11777.0722 | 0 | 0 | 0 | 0 | 0 | 679.0561 | 0 | 2239.4858 | 0 | 0 | 0 | 0 | 0 | 0 | 0 | 0 | 0 | 0 | 0
7171 | 157 | 倉庫 | 0 | 0 | 0 | 0 | 0 | 0 | 0 | 0 | 0 | 0 | 9486.7196 | 0 | 7521.9809 | 11839.8926 | 2995.907 | 0 | 0 | 0 | 0 | 0 | 1312.8419 | 0 | 872.8202 | 0 | 0 | 0 | 0 | 0 | 0 | 0 | 0 | 0 | 0 | 0
7181 | 158 | こん包 | 0 | 0 | 0 | 0 | 0 | 0 | 0 | 0 | 0 | 0 | 10007.0133 | 0 | 4647.4287 | 11281.416 | 2432.9575 | 0 | 0 | 0 | 0 | 0 | 1629.7348 | 0 | 1871.3108 | 0 | 0 | 0 | 0 | 0 | 0 | 0 | 0 | 0 | 0 | 0
7189 | 159 | その他の運輸付帯サービス | 0 | 0 | 0 | 0 | 0 | 0 | 0 | 0 | 0 | 0 | 28875.8333 | 4721.5487 | 21179.1718 | 59468.3591 | 17292.2839 | 2534.9 | 0 | 0 | 0 | 0 | 2806.7654 | 0 | 82301.3486 | 0 | 0 | 0 | 0 | 0 | 0 | 0 | 0 | 0 | 0 | 0
7311 | 160 | 郵便 | 0 | 0 | 0 | 0 | 0 | 0 | 0 | 0 | 0 | 0 | 19698.3008 | 0 | 9918.8571 | 0 | 80885.2568 | 0 | 0 | 0 | 0 | 0 | 6971.6431 | 0 | 2723.5132 | 0 | 0 | 0 | 0 | 0 | 0 | 0 | 0 | 0 | 0 | 0
7312 | 161 | 電気通信 | 0 | 0 | 0 | 0 | 0 | 0 | 0 | 0 | 0 | 0 | 72536.6014 | 0 | 12313.8452 | 0 | 0 | 0 | 0 | 0 | 0 | 0 | 1131.7602 | 0 | 34720.3752 | 0 | 0 | 0 | 0 | 0 | 0 | 0 | 0 | 0 | 0 | 0
7319 | 162 | その他の通信サービス | 0 | 0 | 0 | 0 | 0 | 0 | 0 | 0 | 0 | 0 | 0 | 0 | 1581.2397 | 0 | 0 | 0 | 0 | 0 | 0 | 0 | 0 | 0 | 263.1224 | 0 | 0 | 0 | 0 | 0 | 0 | 0 | 0 | 0 | 0 | 0
7321 | 163 | 放送 | 0 | 0 | 0 | 0 | 0 | 0 | 0 | 0 | 0 | 0 | 112352.6139 | 0 | 1628.4409 | 0 | 184.5458 | 0 | 0 | 0 | 0 | 0 | 1041.2194 | 0 | 9999.633 | 0 | 0 | 0 | 0 | 0 | 0 | 0 | 0 | 0 | 0 | 0
8111 | 164 | 公務（中央） | 0 | 1639.332 | 0 | 0 | 0 | 0 | 0 | 0 | 0 | 0 | 377957.4102 | 0 | 110444.1652 | 117768.9943 | 38988.2717 | 358963.8865 | 0 | 0 | 0 | 0 | 75058.3398 | 0 | 56221.7952 | 0 | 0 | 0 | 0 | 0 | 0 | 0 | 0 | 0 | 0 | 0
8112 | 165 | 公務（地方） | 0 | 0 | 0 | 0 | 0 | 0 | 0 | 0 | 0 | 0 | 1042053.937 | 0 | 314560.9706 | 227368.6225 | 79413.9693 | 0 | 0 | 0 | 0 | 0 | 70033.3243 | 0 | 107781.0222 | 0 | 0 | 0 | 0 | 0 | 0 | 0 | 0 | 0 | 0 | 0
8211 | 166 | 学校教育 | 0 | 150687.6516 | 0 | 0 | 0 | 0 | 0 | 0 | 0 | 0 | 269957.7023 | 0 | 258308.4861 | 190210.1825 | 24257.6195 | 0 | 0 | 0 | 0 | 0 | 0 | 0 | 301176.968 | 0 | 0 | 0 | 0 | 0 | 0 | 0 | 0 | 0 | 0 | 0
8213 | 167 | 社会教育・その他の教育 | 0 | 34790.6916 | 0 | 0 | 0 | 0 | 0 | 0 | 0 | 0 | 490126.0064 | 0 | 130184.6449 | 194133.6219 | 51749.8705 | 0 | 0 | 0 | 0 | 0 | 39204.1751 | 0 | 34617.2862 | 0 | 0 | 0 | 0 | 0 | 0 | 0 | 0 | 0 | 0 | 0
8221 | 168 | 学術研究機関 | 0 | 15451.0218 | 0 | 0 | 0 | 0 | 0 | 0 | 0 | 0 | 0 | 0 | 47388.1019 | 192932.9911 | 14447.9076 | 0 | 0 | 0 | 0 | 0 | 54143.4104 | 0 | 52921.9654 | 0 | 0 | 0 | 0 | 0 | 0 | 0 | 0 | 0 | 0 | 0
8222 | 169 | 企業内研究開発 | 0 | 59979.2184 | 0 | 0 | 0 | 0 | 0 | 0 | 0 | 0 | 0 | 0 | 31097.0848 | 795816.9743 | 32942.2791 | 0 | 0 | 0 | 0 | 0 | 0 | 0 | 99232.4896 | 0 | 0 | 0 | 0 | 0 | 0 | 0 | 0 | 0 | 0 | 0
8311 | 170 | 医療 | 0 | 0 | 0 | 0 | 0 | 0 | 0 | 0 | 0 | 0 | 1749334.8409 | 0 | 758252.1116 | 392597.7881 | 4672.0573 | 0 | 0 | 0 | 0 | 0 | 306842.839 | 0 | 710030.8874 | 0 | 0 | 0 | 0 | 0 | 0 | 0 | 0 | 0 | 0 | 0
8312 | 171 | 保健 | 0 | 6086.4966 | 0 | 0 | 0 | 0 | 0 | 0 | 0 | 0 | 21716.8909 | 0 | 19740.4797 | 15763.3319 | 2563.3248 | 0 | 0 | 0 | 0 | 0 | 0 | 0 | 15153.1012 | 0 | 0 | 0 | 0 | 0 | 0 | 0 | 0 | 0 | 0 | 0
8313 | 172 | 社会保障 | 0 | 1689.5286 | 0 | 0 | 0 | 0 | 0 | 0 | 0 | 0 | 0 | 0 | 158646.0156 | 26063.1829 | 1665.1453 | 0 | 0 | 0 | 0 | 0 | 132461.2196 | 0 | 221766.0386 | 0 | 0 | 0 | 0 | 0 | 0 | 0 | 0 | 0 | 0 | 0
8411 | 173 | その他の公共サービス | 0 | 0 | 0 | 0 | 0 | 0 | 0 | 0 | 0 | 0 | 101365.7297 | 0 | 233919.6337 | 41895.1492 | 0 | 0 | 0 | 0 | 0 | 0 | 19828.4396 | 0 | 46246.7072 | 0 | 0 | 0 | 0 | 0 | 0 | 0 | 0 | 0 | 0 | 0
8511 | 174 | 広告 | 0 | 0 | 0 | 0 | 0 | 0 | 0 | 0 | 0 | 0 | 189442.9528 | 0 | 7762.7069 | 12685.1291 | 0 | 0 | 0 | 0 | 0 | 0 | 14260.1791 | 0 | 4364.101 | 0 | 0 | 0 | 0 | 0 | 0 | 0 | 0 | 0 | 0 | 0
8512 | 175 | 調査・情報サービス | 0 | 0 | 0 | 0 | 0 | 0 | 0 | 0 | 0 | 0 | 46350.9761 | 0 | 87971.681 | 21379.1247 | 0 | 0 | 0 | 0 | 0 | 0 | 0 | 0 | 29127.0606 | 0 | 0 | 0 | 0 | 0 | 0 | 0 | 0 | 0 | 0 | 0
8513 | 176 | 物品賃貸業（除貸自動車業） | 0 | 0 | 4547.5884 | 0 | 0 | 0 | 0 | 0 | 0 | 0 | 41526.3496 | 0 | 48634.2132 | 22325.9024 | 0 | 0 | 0 | 0 | 0 | 0 | 0 | 0 | 7644.2948 | 0 | 0 | 0 | 0 | 0 | 0 | 0 | 0 | 0 | 0 | 0
8514 | 177 | 貸自動車業 | 0 | 0 | 0 | 0 | 0 | 0 | 0 | 0 | 0 | 0 | 0 | 0 | 2394.9881 | 26333.9594 | 21727.3098 | 0 | 0 | 0 | 0 | 0 | 452.7041 | 0 | 1692.6232 | 0 | 0 | 0 | 0 | 0 | 0 | 0 | 0 | 0 | 0 | 0
8515 | 178 | 自動車修理 | 0 | 0 | 0 | 0 | 0 | 0 | 0 | 0 | 0 | 0 | 5962.3603 | 0 | 49735.8889 | 40169.8889 | 24993.2633 | 0 | 0 | 0 | 0 | 0 | 48077.1754 | 0 | 21619.236 | 0 | 0 | 0 | 0 | 0 | 0 | 0 | 0 | 0 | 0 | 0
8516 | 179 | 機械修理 | 0 | 0 | 0 | 0 | 0 | 0 | 0 | 0 | 0 | 0 | 0 | 0 | 48.1452 | 23560.3802 | 61244.6694 | 0 | 0 | 0 | 0 | 0 | 90.5408 | 0 | 4016.5438 | 0 | 0 | 0 | 0 | 0 | 0 | 0 | 0 | 0 | 0 | 0
8519 | 180 | その他の対事業所サービス | 0 | 5139.7506 | 826.2459 | 0 | 0 | 0 | 0 | 0 | 0 | 0 | 134942.8883 | 0 | 837645.4492 | 87815.2789 | 0 | 0 | 0 | 0 | 0 | 0 | 41558.2364 | 0 | 36708.5202 | 0 | 0 | 0 | 0 | 0 | 0 | 0 | 0 | 0 | 0 | 0
8611 | 181 | 娯楽サービス | 0 | 374.886 | 0 | 0 | 0 | 0 | 0 | 0 | 0 | 0 | 553711.1275 | 0 | 526057.2093 | 132586.4887 | 2076.564 | 0 | 0 | 0 | 0 | 0 | 167455.2466 | 0 | 77906.8118 | 0 | 0 | 0 | 0 | 0 | 0 | 0 | 0 | 0 | 0 | 0
8612 | 182 | 飲食店 | 0 | 9608.5188 | 28937.3031 | 0 | 0 | 0 | 0 | 0 | 0 | 0 | 256415.1205 | 0 | 191468.7758 | 110141.1813 | 0 | 0 | 0 | 0 | 0 | 0 | 1115281.8207 | 0 | 2203532.284 | 0 | 0 | 0 | 0 | 0 | 0 | 0 | 0 | 0 | 0 | 0
8613 | 183 | 旅館・その他の宿泊所 | 0 | 32250.3624 | 0 | 0 | 0 | 0 | 0 | 0 | 0 | 0 | 123648.6852 | 0 | 164540.4996 | 25387.1817 | 0 | 0 | 0 | 0 | 0 | 0 | 107834.1166 | 0 | 613541.547 | 0 | 0 | 0 | 0 | 0 | 0 | 0 | 0 | 0 | 0 | 0
8619 | 184 | その他の対個人サービス | 0 | 15832.8972 | 7492.3029 | 0 | 0 | 0 | 0 | 0 | 0 | 0 | 212656.2719 | 16422.3669 | 1021113.6241 | 98588.9888 | 2649.6719 | 0 | 0 | 0 | 0 | 0 | 75737.3959 | 0 | 486185.3964 | 0 | 0 | 0 | 0 | 0 | 0 | 0 | 0 | 0 | 0 | 0
8900 | 185 | 事務用品 | 0 | 0 | 0 | 0 | 0 | 0 | 0 | 0 | 0 | 0 | 0 | 0 | 0 | 0 | 0 | 0 | 0 | 0 | 0 | 0 | 0 | 0 | 0 | 0 | 0 | 0 | 0 | 0 | 0 | 0 | 0 | 0 | 0 | 0
9000 | 186 | 分類不明 | 0 | 189.3492 | 413.4825 | 0 | 0 | 0 | 0 | 0 | 0 | 0 | 1865.3977 | 493271.3639 | 180735.2262 | 90707.3228 | 197383.628 | 0 | 0 | 37.0968 | 228.3347 | 7238.2357 | 1629.7348 | 0 | 3533.4982 | 0 | 0 | 0 | 0 | 0 | 0 | 0 | 0 | 0 | 0 | 0
9099 |  | 内生部門計 | 5534782.1504 | 40917151.683 | 7575222.2729 | 21153835.939 | 8345374.4918 | 9783972.31 | -9783972.31 | 1908602.234 | -1908602.234 | 17202885.9912 | 28498803.4511 | 55109022.9032 | 11691712.276 | 37426063.7934 | 17279053.3121 | 8807016.9715 | 440501.4668 | 15743107.6476 | 1992637.2408 | 2674581.8094 | 11344777.7015 | 44124298.1427 | 11593204.3616 | 4233285.672 | 150857.5976 | 401760 | 8293808.88 | 2907145.6538 | 21906436 | 6889976 | 0 | 1761387.73 | 0 | 0
9121 |  | 家計消費支出 | 0 | 0 | 0 | 0 | 0 | 0 | 0 | 0 | 0 | 0 | 0 | 0 | 13394345.4669 | 2423952.1656 | 24436389.4413 | 0 | 0 | 0 | 0 | 0 | 7228145.2825 | 0 | 9118529.3534 | 0 | 0 | 0 | 0 | 0 | 0 | 0 | 0 | 0 | 0 | 0
|  | 総合計 | 5534782.1504 | 40917151.683 | 7575222.2729 | 21153835.939 | 8345374.4918 | 9783972.31 | -9783972.31 | 1908602.234 | -1908602.234 | 17202885.9912 | 28498803.4511 | 55109022.9032 | 25086057.7429 | 39850015.959 | 41715442.7534 | 8807016.9715 | 440501.4668 | 15743107.6476 | 1992637.2408 | 2674581.8094 | 18572922.9839 | 44124298.1427 | 20711733.715 | 4233285.672 | 150857.5976 | 401760 | 8293808.88 | 2907145.6538 | 21906436 | 6889976 | 0 | 1761387.73 | 0 | 0

## D2
CO2排出量 | 基本分類 | 原燃料種名 | 原料炭 | 一般炭・亜炭・無煙炭 | コークス | 高炉用コークス | コークス炉ガス（COG） | 高炉ガス（BFG）消費 | 高炉ガス（BFG）発生 | 転炉ガス（LDG）消費 | 転炉ガス（LDG）発生 | 原油 | Ａ重油 | Ｂ重油・Ｃ重油 | 灯油 | 軽油 | 揮発油 | ジェット燃料油 | ナフサ | 石油系炭化水素ガス | 炭化水素油 | 石油コークス | LPG | LNG・天然ガス | 都市ガス | 回収黒液 | 廃材 | 廃タイヤ | 一般廃棄物 | 産業廃棄物 | 原子力発電 | 水力・その他発電 | 石灰石 | 電気炉消費電力 | 金属鉱石 | 野焼き
列コード | 部門名 | 排出係数 | 1.0451 | 1.0155 | 1.2311 | 1.2311 | 0.46194 | 1.2311 | 1.2311 | 1.2311 | 1.2311 | 0.79152 | 0.80919 | 0.81161 | 0.77881 | 0.79022 | 0.76147 | 0.76019 | 0.74695 | 0.51927 | 0.88 | 1.0612 | 0.68826 | 0.58508 | 0.59652 | 1.075 | 0.879 | 0.91347 | 0.34422 | 1.0097 | 0 | 0 | 0.12 | 0 | 0 | 0
|  | 単位（t-C） | /TOE | /TOE | /TOE | /TOE | /TOE | /TOE | /TOE | /TOE | /TOE | /TOE | /TOE | /TOE | /TOE | /TOE | /TOE | /TOE | /TOE | /TOE | /TOE | /TOE | /TOE | /TOE | /TOE | /TOE | /TOE | /TOE | /TOE | /TOE | - | - | /t | - | - | -
111 | 1 | 穀類 | 0 | 0 | 0 | 0 | 0 | 0 | 0 | 0 | 0 | 0 | 10313.8291 | 0 | 117771.1772 | 64929.322 | 10812.7979 | 0 | 0 | 0 | 0 | 0 | 0 | 0 | 0 | 0 | 0 | 0 | 0 | 0 | 0 | 0 | 0 | 0 | 0 | 0
112 | 2 | いも・豆類 | 0 | 0 | 0 | 0 | 0 | 0 | 0 | 0 | 0 | 0 | 3071.8506 | 0 | 634.4907 | 12670.4045 | 1012.6926 | 0 | 0 | 0 | 0 | 0 | 0 | 0 | 0 | 0 | 0 | 0 | 0 | 0 | 0 | 0 | 0 | 0 | 0 | 0
113 | 3 | 野菜 | 0 | 0 | 0 | 0 | 0 | 0 | 0 | 0 | 0 | 0 | 549564.2018 | 0 | 8321.9005 | 14835.3839 | 6620.8565 | 0 | 0 | 0 | 0 | 0 | 0 | 0 | 0 | 0 | 0 | 0 | 0 | 0 | 0 | 0 | 0 | 0 | 0 | 0
114 | 4 | 果実 | 0 | 0 | 0 | 0 | 0 | 0 | 0 | 0 | 0 | 0 | 34973.2912 | 0 | 1418.2301 | 6321.829 | 3508.0032 | 0 | 0 | 0 | 0 | 0 | 0 | 0 | 0 | 0 | 0 | 0 | 0 | 0 | 0 | 0 | 0 | 0 | 0 | 0
115 | 5 | その他の食用作物 | 0 | 0 | 0 | 0 | 0 | 0 | 0 | 0 | 0 | 0 | 335.6057 | 0 | 410.9853 | 3595.1734 | 600.7826 | 0 | 0 | 0 | 0 | 0 | 0 | 0 | 0 | 0 | 0 | 0 | 0 | 0 | 0 | 0 | 0 | 0 | 0 | 0
116 | 6 | 非食用作物 | 0 | 0 | 0 | 0 | 0 | 0 | 0 | 0 | 0 | 0 | 296123.6772 | 0 | 106613.5518 | 7416.949 | 4315.7078 | 0 | 0 | 0 | 0 | 0 | 0 | 0 | 0 | 0 | 0 | 0 | 0 | 0 | 0 | 0 | 0 | 0 | 0 | 0
121 | 7 | 畜産 | 0 | 0 | 0 | 0 | 0 | 0 | 0 | 0 | 0 | 0 | 5471.7339 | 0 | 11156.8902 | 7471.9279 | 2726.0834 | 0 | 0 | 0 | 0 | 0 | 5426.9338 | 0 | 0 | 0 | 0 | 0 | 0 | 0 | 0 | 0 | 0 | 0 | 0 | 0
122 | 8 | 養蚕 | 0 | 0 | 0 | 0 | 0 | 0 | 0 | 0 | 0 | 0 | 41.5728 | 0 | 1044.7408 | 40.1197 | 32.8754 | 0 | 0 | 0 | 0 | 0 | 0 | 0 | 0 | 0 | 0 | 0 | 0 | 0 | 0 | 0 | 0 | 0 | 0 | 0
131 | 9 | 農業サービス | 0 | 0 | 0 | 0 | 0 | 0 | 0 | 0 | 0 | 0 | 3997.7898 | 0 | 196584.0378 | 53.493 | 617.5426 | 0 | 0 | 0 | 0 | 0 | 275.2793 | 0 | 0 | 0 | 0 | 0 | 0 | 0 | 0 | 0 | 0 | 0 | 0 | 0
211 | 10 | 育林 | 0 | 0 | 0 | 0 | 0 | 0 | 0 | 0 | 0 | 0 | 83.9014 | 0 | 3470.9508 | 21718.889 | 2034.4098 | 0 | 0 | 0 | 0 | 0 | 353.9305 | 0 | 0 | 0 | 0 | 0 | 0 | 0 | 0 | 0 | 0 | 0 | 0 | 0
212 | 11 | 素材 | 0 | 0 | 0 | 0 | 0 | 0 | 0 | 0 | 0 | 0 | 463.3475 | 0 | 5223.7038 | 38425.041 | 296.5236 | 0 | 0 | 0 | 0 | 0 | 825.8378 | 0 | 6.4423 | 0 | 0 | 0 | 0 | 0 | 0 | 0 | 0 | 0 | 0 | 0
213 | 12 | 特用林産物 | 0 | 0 | 0 | 0 | 0 | 0 | 0 | 0 | 0 | 0 | 127503.7203 | 0 | 140384.9254 | 53.493 | 17821.0689 | 0 | 0 | 0 | 0 | 0 | 0 | 0 | 0 | 0 | 0 | 0 | 0 | 0 | 0 | 0 | 0 | 0 | 0 | 0
311 | 13 | 海面漁業 | 0 | 0 | 0 | 0 | 0 | 0 | 0 | 0 | 0 | 0 | 2419340.1025 | 957922.3112 | 19852.28 | 26530.2846 | 255258.4817 | 0 | 0 | 0 | 0 | 0 | 6921.3069 | 0 | 94.2923 | 0 | 0 | 0 | 0 | 0 | 0 | 0 | 0 | 0 | 0 | 0
312 | 14 | 内水面漁業 | 0 | 0 | 445.2964 | 0 | 0 | 0 | 0 | 0 | 0 | 0 | 6979.692 | 1226.9595 | 2126.2423 | 1242.9686 | 33190.6612 | 0 | 0 | 0 | 0 | 0 | 235.9536 | 0 | 0 | 0 | 0 | 0 | 0 | 0 | 0 | 0 | 0 | 0 | 0 | 0
611 | 15 | 金属鉱物 | 0 | 0 | 0 | 0 | 0 | 0 | 0 | 0 | 0 | 0 | 1006.8172 | 877.8246 | 112.4879 | 401.1973 | 49.6355 | 0 | 0 | 0 | 0 | 0 | 39.3256 | 0 | 0 | 0 | 0 | 0 | 0 | 0 | 0 | 0 | 0 | 0 | 0 | 0
621 | 16 | 窯業原料鉱物 | 0 | 0 | 63.7402 | 0 | 0 | 0 | 0 | 0 | 0 | 0 | 13880.7737 | 5474.1268 | 3769.4482 | 58500.5071 | 296.5236 | 0 | 0 | 0 | 0 | 0 | 393.2561 | 0 | 0 | 0 | 0 | 0 | 0 | 0 | 0 | 0 | 4278.1506 | 0 | 0 | 0
622 | 17 | 砂利・採石 | 0 | 0 | 13104.8158 | 0 | 0 | 0 | 0 | 0 | 0 | 0 | 23945.922 | 27520.2631 | 8172.6518 | 22493.7942 | 4595.4713 | 0 | 0 | 0 | 0 | 4230.4188 | 6410.074 | 0 | 206.7403 | 0 | 0 | 0 | 0 | 0 | 0 | 0 | 0 | 0 | 0 | 0
629 | 18 | その他の非金属鉱物 | 0 | 0 | 0 | 0 | 0 | 0 | 0 | 0 | 0 | 0 | 880.5871 | 375.224 | 186.0094 | 2098.1132 | 24.4954 | 0 | 0 | 0 | 0 | 0 | 0 | 0 | 0 | 0 | 0 | 0 | 0 | 0 | 0 | 0 | 0 | 0 | 0 | 0
711 | 19 | 石炭 | 0 | 3244.8033 | 0 | 0 | 0 | 740.4008 | 0 | 144.4332 | 0 | 0 | 3774.0527 | 100.5201 | 74.9919 | 922.0108 | 41.2555 | 0 | 0 | 0 | 0 | 0 | 0 | 0 | 6.4423 | 0 | 0 | 0 | 0 | 0 | 0 | 0 | 0 | 0 | 0 | 0
721 | 20 | 原油・天然ガス | 0 | 0 | 0 | 0 | 0 | 0 | 0 | 0 | 0 | 0 | 839.0143 | 50.6437 | 37.496 | 200.5986 | 165.0218 | 0 | 0 | 0 | 0 | 0 | 39.3256 | 565.1898 | 43.925 | 0 | 0 | 0 | 0 | 0 | 0 | 0 | 0 | 0 | 0 | 0
1111 | 21 | と畜 | 0 | 0 | 0 | 0 | 0 | 0 | 0 | 0 | 0 | 0 | 419.5072 | 777.3045 | 0 | 0 | 0 | 0 | 0 | 0 | 0 | 0 | 0 | 0 | 364.2845 | 0 | 0 | 0 | 0 | 0 | 0 | 0 | 0 | 0 | 0 | 0
1112 | 22 | 畜産食料品 | 0 | 0 | 0 | 0 | 0 | 0 | 0 | 0 | 0 | 0 | 224328.9956 | 163454.1724 | 10896.624 | 3234.8388 | 0 | 0 | 0 | 0.0055145 | 2.3332 | 0 | 10067.3555 | 0 | 17434.1189 | 0 | 0 | 0 | 0 | 0 | 0 | 0 | 0 | 0 | 0 | 0
1113 | 23 | 水産食料品 | 0 | 0 | 0 | 0 | 0 | 0 | 0 | 0 | 0 | 0 | 164628.9699 | 41883.8991 | 24106.235 | 2994.1204 | 0 | 0 | 0 | 0 | 0 | 0 | 37280.6757 | 0 | 23776.8865 | 0 | 0 | 0 | 0 | 0 | 0 | 0 | 0 | 0 | 0 | 0
1114 | 24 | 精穀・製粉 | 0 | 0 | 0 | 0 | 0 | 0 | 0 | 0 | 0 | 0 | 46481.393 | 12408.4811 | 10225.3726 | 5920.6317 | 0 | 0 | 0 | 0 | 0 | 0 | 314.6049 | 0 | 2825.255 | 0 | 0 | 0 | 0 | 0 | 0 | 0 | 0 | 0 | 0 | 0
1115 | 25 | めん・パン・菓子類 | 0 | 0 | 0 | 0 | 0 | 0 | 0 | 0 | 0 | 0 | 263643.9969 | 69470.9199 | 2351.2181 | 4330.7017 | 0 | 0 | 0 | 39.7045 | 0 | 0 | 83488.2643 | 0 | 86231.1854 | 0 | 0 | 0 | 0 | 0 | 0 | 0 | 0 | 0 | 0 | 0
1116 | 26 | 農産保存食料品 | 0 | 0 | 0 | 0 | 0 | 0 | 0 | 0 | 0 | 0 | 63802.8813 | 15584.4568 | 5261.1998 | 1523.8067 | 0 | 0 | 0 | 0 | 0 | 0 | 4561.7704 | 0 | 318.6025 | 0 | 0 | 0 | 0 | 0 | 0 | 0 | 0 | 0 | 0 | 0
1117 | 27 | 砂糖・油脂・調味料類 | 0 | 0 | 0 | 0 | 0 | 0 | 0 | 0 | 0 | 0 | 264565.4009 | 445062.4682 | 13583.1003 | 1884.8843 | 0 | 0 | 0 | 10965.083 | 4525.5104 | 1812.8472 | 48095.2177 | 0 | 104368.1041 | 0 | 0 | 0 | 0 | 0 | 0 | 0 | 0 | 0 | 0 | 0
1119 | 28 | その他の食料品 | 0 | 0 | 0 | 0 | 0 | 0 | 0 | 0 | 0 | 0 | 420932.7254 | 90738.9844 | 14330.0789 | 8340.4457 | 0 | 0 | 0 | 122.169 | 95.8646 | 54.7532 | 142555.3264 | 0 | 128171.9312 | 0 | 0 | 0 | 0 | 0 | 0 | 0 | 0 | 0 | 0 | 0
1121 | 29 | 酒類 | 0 | 0 | 0 | 0 | 0 | 0 | 0 | 0 | 0 | 0 | 139489.5311 | 217061.3276 | 4926.6769 | 1965.1237 | 576.2872 | 0 | 0 | 0 | 0 | 0 | 15061.7076 | 0 | 112032.7209 | 0 | 0 | 0 | 0 | 0 | 0 | 0 | 0 | 0 | 0 | 0
1129 | 30 | その他の飲料 | 0 | 0 | 0 | 0 | 0 | 0 | 0 | 0 | 0 | 0 | 215900.3031 | 82479.4525 | 35823.3592 | 2125.6026 | 0 | 0 | 0 | 24.5926 | 33.1769 | 54.7532 | 27213.3202 | 0 | 28297.6459 | 0 | 0 | 0 | 0 | 0 | 0 | 0 | 0 | 0 | 0 | 0
1131 | 31 | 飼料・有機質肥料（除別掲） | 0 | 0 | 0 | 0 | 0 | 0 | 0 | 0 | 0 | 0 | 61912.4535 | 19051.2503 | 3620.1995 | 2646.4161 | 8.38 | 0 | 0 | 0 | 0 | 0 | 3657.2815 | 0 | 3144.4432 | 0 | 0 | 0 | 0 | 0 | 0 | 0 | 0 | 0 | 0 | 0
1141 | 32 | たばこ | 0 | 2221.4869 | 0 | 0 | 0 | 0 | 0 | 0 | 0 | 0 | 13468.8253 | 12933.3343 | 4104.7063 | 3809.1453 | 329.3991 | 0 | 0 | 0 | 0 | 0 | 0 | 0 | 118.3046 | 0 | 0 | 0 | 0 | 0 | 0 | 0 | 0 | 0 | 0 | 0
1511 | 33 | 製糸・紡績 | 0 | 236.7951 | 0 | 0 | 0 | 0 | 0 | 0 | 0 | 0 | 35577.9862 | 28591.4548 | 634.4907 | 454.6903 | 107.0063 | 0 | 0 | 72.5068 | 833.7657 | 3304.7608 | 1140.4426 | 0 | 1448.9388 | 0 | 0 | 0 | 0 | 0 | 0 | 0 | 0 | 0 | 0 | 0
1512 | 34 | 織物 | 0 | 0 | 0 | 0 | 0 | 0 | 0 | 0 | 0 | 0 | 91545.5321 | 39848.942 | 2761.4682 | 66.8662 | 123.7664 | 0 | 0 | 0 | 0 | 0 | 983.1402 | 0 | 3372.2674 | 0 | 0 | 0 | 0 | 0 | 0 | 0 | 0 | 0 | 0 | 0
1513 | 35 | ニット生地 | 0 | 0 | 0 | 0 | 0 | 0 | 0 | 0 | 0 | 0 | 9435.5096 | 375.224 | 149.2487 | 0 | 49.6355 | 0 | 0 | 0 | 0 | 0 | 471.9073 | 0 | 383.0259 | 0 | 0 | 0 | 0 | 0 | 0 | 0 | 0 | 0 | 0 | 0
1514 | 36 | 染色整理 | 0 | 2657.0093 | 0 | 0 | 0 | 0 | 0 | 0 | 0 | 0 | 215935.829 | 426599.7594 | 8619.6627 | 334.3311 | 57.3709 | 0 | 0 | 0 | 0 | 23351.9744 | 17932.4769 | 0 | 61188.088 | 0 | 0 | 0 | 0 | 0 | 0 | 0 | 0 | 0 | 0 | 0
1519 | 37 | その他の繊維工業製品 | 0 | 332.9327 | 0 | 0 | 0 | 0 | 0 | 0 | 0 | 0 | 64859.5858 | 58132.8631 | 6381.6677 | 1911.6307 | 263.6482 | 0 | 0 | 217.5203 | 2501.297 | 5783.8271 | 9634.7738 | 0 | 13815.8716 | 0 | 0 | 0 | 0 | 0 | 0 | 0 | 0 | 0 | 0 | 0
1521 | 38 | 衣服 | 0 | 0 | 0 | 0 | 0 | 0 | 0 | 0 | 0 | 0 | 51739.216 | 4417.5144 | 42578.5161 | 1617.4194 | 1572.8644 | 0 | 0 | 0 | 0 | 0 | 4876.3753 | 0 | 14709.0129 | 0 | 0 | 0 | 0 | 0 | 0 | 0 | 0 | 0 | 0 | 0
1522 | 39 | その他の衣服・身の回り品 | 0 | 96.1375 | 0 | 0 | 0 | 0 | 0 | 0 | 0 | 0 | 71548.2684 | 23576.1908 | 1829.2153 | 548.3029 | 90.8909 | 0 | 0 | 0 | 0 | 0 | 1179.7682 | 0 | 2077.9446 | 0 | 0 | 0 | 0 | 0 | 0 | 0 | 0 | 0 | 0 | 0
1529 | 40 | その他の繊維既製品 | 0 | 0 | 0 | 0 | 0 | 0 | 0 | 0 | 0 | 0 | 40525.1472 | 14541.6564 | 3508.4468 | 948.7573 | 387.4145 | 0 | 0 | 0 | 0 | 0 | 2044.9316 | 0 | 5230.5871 | 0 | 0 | 0 | 0 | 0 | 0 | 0 | 0 | 0 | 0 | 0
1611 | 41 | 製材・合板・チップ | 0 | 0 | 0 | 0 | 0 | 0 | 0 | 0 | 0 | 0 | 31880.2763 | 28509.3505 | 19181.0286 | 65436.7623 | 1243.4653 | 0 | 0 | 0 | 0 | 0 | 1219.0938 | 0 | 36.3113 | 0 | 0 | 0 | 0 | 0 | 0 | 0 | 0 | 0 | 0 | 0
1619 | 42 | その他の木製品 | 0 | 0 | 63.7402 | 0 | 0 | 0 | 0 | 0 | 0 | 0 | 28770.6323 | 11748.578 | 783.7394 | 4410.1982 | 49.6355 | 0 | 0 | 0.052216 | 0 | 0 | 2320.2108 | 0 | 14126.2748 | 0 | 0 | 0 | 0 | 0 | 0 | 0 | 0 | 0 | 0 | 0
1711 | 43 | 家具・装備品 | 0 | 0 | 127.4805 | 0 | 0 | 0 | 0 | 0 | 0 | 0 | 71067.5359 | 7074.7756 | 32204.6301 | 14167.4647 | 1696.6307 | 0 | 0 | 0.052216 | 0 | 0 | 12938.1248 | 0 | 12376.8891 | 0 | 0 | 0 | 0 | 0 | 0 | 0 | 0 | 0 | 0 | 0
1811 | 44 | パルプ | 0 | 243233.1388 | 0 | 0 | 0 | 0 | 0 | 0 | 0 | 0 | 21601.2172 | 320295.5014 | 3433.4548 | 227.3451 | 0 | 0 | 0 | 0 | 0 | 5365.4671 | 6488.7252 | 0 | 9.3707 | 2029959.4112 | 33537.3547 | 0 | 0 | 0 | 0 | 0 | 38050.5347 | 0 | 0 | 0
1812 | 45 | 紙・板紙 | 0 | 767500.181 | 20992.6702 | 0 | 0 | 0 | 0 | 0 | 0 | 0 | 84772.1922 | 2720525.1462 | 72245.1835 | 2686.5359 | 1029.4526 | 0 | 0 | 0 | 41.7017 | 254859.715 | 88443.2908 | 67.7923 | 79469.0806 | 2520822.6862 | 99066.4735 | 19237.6364 | 0 | 0 | 0 | 0 | 0 | 0 | 0 | 0
1813 | 46 | 加工紙 | 0 | 0 | 0 | 0 | 0 | 0 | 0 | 0 | 0 | 0 | 113449.8526 | 50982.1219 | 5821.4337 | 481.4367 | 420.29 | 0 | 0 | 0 | 0 | 2682.734 | 45263.774 | 0 | 4666.0046 | 0 | 0 | 0 | 0 | 0 | 0 | 0 | 0 | 0 | 0 | 0
1821 | 47 | 紙製容器 | 0 | 0 | 0 | 0 | 0 | 0 | 0 | 0 | 0 | 0 | 27394.9511 | 55509.3644 | 11455.3876 | 2018.6167 | 1621.8552 | 0 | 0 | 0 | 6.1888 | 0 | 15297.6612 | 0 | 10307.7295 | 0 | 0 | 0 | 0 | 0 | 0 | 0 | 0 | 0 | 0 | 0
1829 | 48 | その他の紙加工品 | 0 | 9591.8166 | 0 | 0 | 0 | 0 | 0 | 0 | 0 | 0 | 37542.4891 | 65239.8665 | 3433.4548 | 173.8522 | 584.6672 | 0 | 0 | 206.553 | 18.8716 | 341.9908 | 9870.7274 | 1672.718 | 4383.7134 | 0 | 0 | 0 | 0 | 0 | 0 | 0 | 0 | 0 | 0 | 0
1911 | 49 | 出版・印刷 | 0 | 0 | 0 | 0 | 0 | 0 | 0 | 0 | 0 | 0 | 75961.786 | 5063.6056 | 14441.0964 | 1122.6094 | 2455.989 | 0 | 0 | 48.9902 | 0 | 0 | 117898.1707 | 0 | 118803.6107 | 0 | 0 | 0 | 0 | 0 | 0 | 0 | 0 | 0 | 0 | 0
2011 | 50 | 化学肥料 | 0 | 7707.1337 | 2799.2588 | 0 | 26337.6831 | 2927.9486 | 0 | 571.1677 | 0 | 0 | 18918.639 | 49140.5318 | 1380.7341 | 521.5565 | 8.38 | 0 | 0 | 32514.5911 | 18507.8384 | 18432.7664 | 532940.63 | 91675.7635 | 4247.2531 | 0 | 0 | 0 | 0 | 0 | 0 | 0 | 45769.2394 | 0 | 0 | 0
2021 | 51 | ソーダ工業製品 | 0 | 0 | 22525.0917 | 0 | 0 | 0 | 0 | 0 | 0 | 0 | 57060.532 | 500897.9475 | 1679.2314 | 147.1057 | 16.76 | 0 | 0 | 35640.5983 | 16571.9033 | 20192.3757 | 3578.6303 | 0 | 10462.3455 | 0 | 0 | 0 | 0 | 0 | 0 | 0 | 184967.9073 | 0 | 0 | 0
2029 | 52 | その他の無機化学基礎製品 | 0 | 119110.5412 | 87116.0843 | 0 | 4213.008 | 0 | 0 | 0 | 0 | 0 | 112560.9509 | 411903.8698 | 12014.8863 | 601.7959 | 82.5109 | 0 | 450.265 | 33173.7347 | 191003.1074 | 83075.8961 | 77392.7952 | 2803.0976 | 34421.3743 | 0 | 0 | 0 | 0 | 0 | 0 | 0 | 92668.7548 | 0 | 0 | 0
2031 | 53 | 石油化学基礎製品 | 0 | 59924.0129 | 0 | 0 | 0 | 0 | 0 | 0 | 0 | 2022069.1893 | 16905.7605 | 183781.4912 | 161842.1802 | 66.8662 | 0 | 0 | 0 | 940914.3474 | 279296.234 | 18705.7947 | 627125.4595 | 0 | 5959.7418 | 0 | 0 | 0 | 0 | 0 | 0 | 0 | 0 | 0 | 0 | 0
2032 | 54 | 有機化学中間製品 | 0 | 949387.2456 | 15082.5337 | 0 | 36295.702 | 0 | 0 | 0 | 0 | 1103.0193 | 40651.3773 | 595807.3664 | 6567.6771 | 855.1446 | 0 | 0 | 0 | 775159.6156 | 386910.1914 | 113786.8959 | 85572.5215 | 8387.9648 | 42842.0865 | 0 | 0 | 0 | 0 | 0 | 0 | 0 | 0 | 0 | 0 | 0
2033 | 55 | 合成ゴム | 0 | 177962.8463 | 44912.0795 | 0 | 0 | 0 | 0 | 0 | 0 | 0 | 1971.3057 | 335430.3033 | 522.0028 | 708.0389 | 0 | 0 | 0 | 27968.4226 | 40490.0317 | 4711.2237 | 29376.2286 | 745.7154 | 2542.3781 | 0 | 0 | 0 | 0 | 0 | 0 | 0 | 0 | 0 | 0 | 0
2039 | 56 | その他の有機化学基礎製品 | 0 | 25685.4989 | 0 | 0 | 0 | 0 | 0 | 0 | 0 | 0 | 48923.6049 | 132747.1909 | 22539.4915 | 320.9578 | 428.0254 | 0 | 0 | 291930.5935 | 161262.1506 | 174245.8196 | 13803.2882 | 188980.5736 | 35760.2078 | 0 | 0 | 0 | 0 | 0 | 0 | 0 | 0 | 0 | 0 | 0
2041 | 57 | 合成樹脂 | 0 | 262547.1061 | 0 | 0 | 0 | 0 | 0 | 0 | 0 | 0 | 44175.2374 | 423939.4289 | 20599.2586 | 0 | 0 | 0 | 0 | 854797.8102 | 380443.9138 | 125602.8903 | 262970.336 | 38230.2902 | 20634.2004 | 0 | 0 | 0 | 0 | 0 | 0 | 0 | 67690.9749 | 0 | 0 | 0
2051 | 58 | 化学繊維 | 0 | 110559.4618 | 0 | 0 | 0 | 0 | 0 | 0 | 0 | 0 | 13761.3465 | 257495.7418 | 16493.8171 | 187.2254 | 25.14 | 0 | 0 | 26862.4093 | 65723.7622 | 116488.4619 | 14196.5442 | 0 | 629.0058 | 0 | 0 | 0 | 0 | 0 | 0 | 0 | 0 | 0 | 0 | 0
2061 | 59 | 医薬品 | 0 | 3473.8558 | 0 | 0 | 0 | 0 | 0 | 0 | 0 | 0 | 46611.4024 | 22647.7225 | 2798.9642 | 13458.6828 | 1095.2035 | 0 | 0 | 13431.6042 | 7067.4412 | 13395.7332 | 16044.8478 | 0 | 59784.8312 | 0 | 0 | 0 | 0 | 0 | 0 | 0 | 0 | 0 | 0 | 0
2071 | 60 | 石けん・界面活性剤・化粧品 | 0 | 0 | 0 | 0 | 0 | 0 | 0 | 0 | 0 | 0 | 48392.9851 | 42792.417 | 8993.152 | 106.9859 | 115.3864 | 0 | 0 | 9225.2791 | 2804.0501 | 6191.2211 | 4365.1424 | 700.7744 | 40044.3579 | 0 | 0 | 0 | 0 | 0 | 0 | 0 | 0 | 0 | 0 | 0
2072 | 61 | 塗料・印刷インキ | 0 | 0 | 0 | 0 | 0 | 0 | 0 | 0 | 0 | 0 | 18341.9111 | 425.1004 | 4142.2023 | 748.9016 | 708.4336 | 0 | 0 | 12686.6519 | 9726.5551 | 1734.6014 | 2123.5828 | 0 | 8165.9473 | 0 | 0 | 0 | 0 | 0 | 0 | 0 | 0 | 0 | 0 | 0
2073 | 62 | 写真感光材料 | 0 | 0 | 0 | 0 | 0 | 0 | 0 | 0 | 0 | 0 | 38387.5504 | 29812.2756 | 8769.6465 | 0 | 0 | 0 | 0 | 24.5926 | 33.1769 | 54.7532 | 2162.9084 | 0 | 21972.4482 | 0 | 0 | 0 | 0 | 0 | 0 | 0 | 0 | 0 | 0 | 0
2074 | 63 | 農薬 | 0 | 0 | 0 | 0 | 0 | 0 | 0 | 0 | 0 | 0 | 13087.8674 | 38537.5763 | 4478.1956 | 0 | 288.1436 | 0 | 0 | 6133.8707 | 17989.4052 | 619.168 | 3185.3742 | 0 | 2186.8785 | 0 | 0 | 0 | 0 | 0 | 0 | 0 | 1459.529 | 0 | 0 | 0
2079 | 64 | その他の化学最終製品 | 0 | 11559.7327 | 1399.6294 | 0 | 2515.0381 | 0 | 0 | 0 | 0 | 0 | 79231.6742 | 119648.1135 | 12314.8541 | 1711.0321 | 650.4181 | 0 | 0 | 48866.0891 | 20930.8102 | 41476.5413 | 24027.9461 | 6827.9801 | 30547.7764 | 0 | 0 | 0 | 0 | 0 | 0 | 0 | 0 | 0 | 0 | 0
2111 | 65 | 石油製品 | 0 | 22902.672 | 0 | 0 | 0 | 0 | 0 | 0 | 0 | 0 | 163822.4579 | 1644535.6816 | 94224.0252 | 98076.5169 | 62313.8055 | 0 | 234917.241 | 5007445.606 | 5840.9934 | 106553.5191 | 240043.5069 | 2373.4924 | 9.3707 | 0 | 0 | 0 | 0 | 0 | 0 | 0 | 0 | 0 | 0 | 0
2121 | 66 | 石炭製品 | 0 | 1409693.7887 | 21761.9794 | 0 | 776858.3449 | 1767370.3501 | 0 | 344768.6575 | 0 | 0 | 24667.7767 | 53914.0869 | 26569.941 | 761.5319 | 41.2555 | 0 | 0 | 1721.5967 | 8595.4098 | 4794.2893 | 39.3256 | 0 | 309.8176 | 0 | 0 | 0 | 0 | 0 | 0 | 0 | 0 | 0 | 0 | 0
2211 | 67 | プラスチック製品 | 0 | 569.7278 | 191.2207 | 0 | 957.5018 | 0 | 0 | 0 | 0 | 0 | 212580.5276 | 157933.2385 | 33100.1222 | 4410.1982 | 0 | 0 | 0 | 15482.7517 | 12169.9608 | 72072.6194 | 74207.421 | 0 | 81638.3891 | 0 | 0 | 0 | 0 | 0 | 0 | 0 | 0 | 0 | 0 | 0
2311 | 68 | タイヤ・チューブ | 0 | 3035.1073 | 0 | 0 | 0 | 0 | 0 | 0 | 0 | 0 | 47533.5623 | 85678.4481 | 4888.4457 | 28187.8237 | 576.2872 | 0 | 0 | 0 | 0 | 10129.8592 | 9084.2153 | 0 | 16477.1399 | 0 | 0 | 23677.0909 | 0 | 0 | 0 | 0 | 0 | 0 | 0 | 0
2319 | 69 | その他のゴム製品 | 0 | 11099.0468 | 0 | 0 | 0 | 0 | 0 | 0 | 0 | 0 | 82108.5107 | 71632.4864 | 12351.6149 | 441.317 | 1893.8834 | 0 | 0 | 0 | 1383.7428 | 538.8223 | 6331.4228 | 0 | 33064.3851 | 0 | 0 | 0 | 0 | 0 | 0 | 0 | 0 | 0 | 0 | 0
2411 | 70 | 革製履物 | 0 | 0 | 0 | 0 | 0 | 0 | 0 | 0 | 0 | 0 | 6797.5277 | 2605.0828 | 2052.7208 | 106.9859 | 139.8818 | 0 | 0 | 0 | 0 | 0 | 78.6512 | 0 | 383.0259 | 0 | 0 | 0 | 0 | 0 | 0 | 0 | 0 | 0 | 0 | 0
2412 | 71 | なめし革・毛皮・その他の革製品 | 0 | 0 | 0 | 0 | 0 | 0 | 0 | 0 | 0 | 0 | 13428.0084 | 22647.7225 | 746.9786 | 160.4789 | 148.2618 | 0 | 0 | 0 | 0 | 0 | 2162.9084 | 0 | 291.6619 | 0 | 0 | 0 | 0 | 0 | 0 | 0 | 0 | 0 | 0 | 0
2511 | 72 | 板ガラス・安全ガラス | 0 | 0 | 0 | 0 | 0 | 0 | 0 | 0 | 0 | 0 | 2853.4045 | 377006.5034 | 2425.4748 | 962.1305 | 979.8171 | 0 | 0 | 126.2377 | 66.3538 | 765.5593 | 28039.158 | 2057.3822 | 20970.3729 | 0 | 0 | 0 | 0 | 0 | 0 | 0 | 5477.16 | 0 | 0 | 0
2512 | 73 | ガラス繊維・同製品 | 0 | 0 | 0 | 0 | 0 | 0 | 0 | 0 | 0 | 0 | 26128.871 | 61857.4792 | 1754.2234 | 26.7465 | 469.2808 | 0 | 0 | 0 | 0 | 0 | 54741.2454 | 0 | 14882.3702 | 0 | 0 | 0 | 0 | 0 | 0 | 0 | 0 | 0 | 0 | 0
2519 | 74 | その他のガラス製品 | 0 | 0 | 890.5928 | 0 | 0 | 0 | 0 | 0 | 0 | 0 | 116338.0271 | 371332.871 | 12239.8622 | 254.0916 | 272.0282 | 0 | 0 | 0 | 0 | 0 | 77550.0976 | 1492.1924 | 92310.4032 | 0 | 0 | 0 | 0 | 0 | 0 | 0 | 0 | 0 | 0 | 0
2521 | 75 | セメント | 0 | 6339416.5155 | 10750.8534 | 0 | 536.201 | 0 | 0 | 0 | 0 | 0 | 4279.7289 | 80143.7023 | 1268.9814 | 3381.2015 | 255.2682 | 0 | 0 | 10129.7185 | 38458.6696 | 1018989.1752 | 0 | 0 | 264.7212 | 0 | 0 | 203475 | 0 | 0 | 0 | 0 | 12110040 | 0 | 0 | 0
2522 | 76 | 生コンクリート | 0 | 0 | 0 | 0 | 0 | 0 | 0 | 0 | 0 | 0 | 17033.5023 | 2555.2064 | 16344.5684 | 49625.8746 | 0 | 0 | 0 | 0 | 0.53893 | 0.2759 | 2792.1181 | 0 | 2943.5596 | 0 | 0 | 0 | 0 | 0 | 0 | 0 | 0 | 0 | 0 | 0
2523 | 77 | セメント製品 | 0 | 422.618 | 0 | 0 | 370.234 | 0 | 0 | 0 | 0 | 0 | 129348.7959 | 189449.7523 | 44182.7556 | 26516.9113 | 897.9508 | 0 | 0 | 24.5926 | 91.5184 | 89.3627 | 17381.9184 | 0 | 582.7381 | 0 | 0 | 0 | 0 | 0 | 0 | 0 | 0 | 0 | 0 | 0
2531 | 78 | 陶磁器 | 0 | 422.618 | 0 | 0 | 0 | 0 | 0 | 0 | 0 | 0 | 155235.7889 | 39985.5266 | 34592.609 | 84201.6506 | 288.1436 | 0 | 0 | 0 | 0 | 516.5836 | 145308.1189 | 5200.203 | 49805.0749 | 0 | 0 | 0 | 0 | 0 | 0 | 0 | 0 | 0 | 0 | 0
2599 | 79 | その他の窯業・土石製品 | 0 | 241607.8336 | 317290.0493 | 0 | 75106.4421 | 0 | 0 | 0 | 0 | 0 | 291074.4739 | 388929.2651 | 85454.7944 | 17255.1978 | 1721.1262 | 0 | 0 | 294.5841 | 7802.2179 | 177446.8826 | 27291.9715 | 6872.9211 | 15137.1351 | 0 | 0 | 0 | 0 | 0 | 0 | 0 | 0 | 0 | 0 | 0
2611 | 80 | 銑鉄・粗鋼 | 5146623.9113 | 1612434.9568 | 4297948.3808 | 26042401.1147 | 1143589.0963 | 2874168.5735 | -12045008.3913 | 560676.6236 | -2349672.423 | 0 | 27144.7586 | 40101.3933 | 15971.8144 | 254.0916 | 8.38 | 0 | 0 | 0 | 84.2532 | 11755.5797 | 7629.1678 | 3594.5156 | 13004.7235 | 0 | 0 | 0 | 0 | 0 | 0 | 0 | 2620812.4714 | 0 | 0 | 0
2612 | 81 | 鉄屑 | 0 | 0 | 0 | 0 | 0 | 0 | 0 | 0 | 0 | 0 | 0 | 0 | 0 | 0 | 0 | 0 | 0 | 0 | 0 | 0 | 0 | 0 | 0 | 0 | 0 | 0 | 0 | 0 | 0 | 0 | 0 | 0 | 0 | 0
2621 | 82 | 熱間圧延鋼材 | 12812.7728 | 0 | 28907.9683 | 0 | 478253.0046 | 95612.6662 | 0 | 18651.5806 | 0 | 0 | 159740.0108 | 298949.1693 | 31420.8907 | 0 | 0 | 0 | 0 | 0 | 2316.9646 | 209865.5309 | 91117.4321 | 37416.0208 | 94251.3018 | 0 | 0 | 0 | 0 | 0 | 0 | 0 | 0 | 0 | 0 | 0
2622 | 83 | 鋼管 | 692.5823 | 0 | 0 | 0 | 105171.9989 | 26519.8103 | 0 | 5173.3353 | 0 | 0 | 19385.7659 | 38859.8546 | 1007.2448 | 0 | 0 | 0 | 0 | 0 | 252.7597 | 22745.2499 | 22926.8291 | 10535.229 | 9577.9891 | 0 | 0 | 0 | 0 | 0 | 0 | 0 | 0 | 0 | 0 | 0
2623 | 84 | 冷延・めっき鋼材 | 5194.3674 | 0 | 63.7402 | 0 | 364335.8224 | 117353.5259 | 0 | 22892.6651 | 0 | 0 | 104434.606 | 129540.522 | 17800.2945 | 187.2254 | 16.76 | 0 | 0 | 0.32832 | 1348.0518 | 119826.6693 | 103465.6728 | 10444.5853 | 79870.8478 | 0 | 0 | 0 | 0 | 0 | 0 | 0 | 0 | 0 | 0 | 0
2631 | 85 | 鋳鍛造品 | 7272.1143 | 0 | 3808172.8817 | 0 | 22584.276 | 6125.1338 | 0 | 1194.8566 | 0 | 0 | 335719.1058 | 41227.0653 | 34257.3508 | 3595.1734 | 1193.8298 | 0 | 0 | 0.52402 | 0 | 2762.5528 | 29258.2518 | 7256.8236 | 87617.4579 | 0 | 0 | 0 | 0 | 0 | 0 | 0 | 0 | 0 | 0 | 0
2649 | 86 | その他の鉄鋼製品 | 2077.7469 | 0 | 4389.2236 | 0 | 0 | 0 | 0 | 0 | 0 | 0 | 14937.4783 | 13067.6169 | 4067.2103 | 2378.9513 | 346.1591 | 0 | 0 | 386.4343 | 42.1266 | 3794.2827 | 31067.2298 | 474.5461 | 938.8233 | 0 | 0 | 0 | 0 | 0 | 0 | 0 | 0 | 0 | 0 | 0
2711 | 87 | 非鉄金属製錬・精製 | 0 | 80549.7092 | 202949.8014 | 0 | 14477.4274 | 0 | 0 | 0 | 0 | 0 | 88834.9867 | 151654.1833 | 10859.1281 | 2379.6942 | 569.1964 | 0 | 0 | 1770.6844 | 37641.3433 | 18777.019 | 9477.4714 | 44.941 | 9323.2242 | 0 | 0 | 27376.6364 | 0 | 0 | 0 | 0 | 0 | 0 | 0 | 0
2712 | 88 | 非鉄金属屑 | 0 | 0 | 0 | 0 | 0 | 0 | 0 | 0 | 0 | 0 | 0 | 0 | 0 | 0 | 0 | 0 | 0 | 0 | 0 | 0 | 0 | 0 | 0 | 0 | 0 | 0 | 0 | 0 | 0 | 0 | 0 | 0 | 0 | 0
2721 | 89 | 電線・ケーブル | 0 | 0 | 0 | 0 | 0 | 0 | 0 | 0 | 0 | 0 | 27435.0122 | 9118.9407 | 5373.6877 | 948.7573 | 354.5391 | 0 | 0 | 0 | 0 | 0 | 16792.0343 | 135.5846 | 17324.5993 | 0 | 0 | 0 | 0 | 0 | 0 | 0 | 0 | 0 | 0 | 0
2722 | 90 | その他の非鉄金属製品 | 0 | 7521.3108 | 76852.1355 | 0 | 0 | 0 | 0 | 0 | 0 | 0 | 227499.1091 | 66585.762 | 58736.3399 | 2939.8845 | 725.1936 | 0 | 0 | 2.059 | 16909.1527 | 771.3264 | 66971.5092 | 21658.4991 | 63466.9162 | 0 | 0 | 0 | 0 | 0 | 0 | 0 | 83578.7143 | 0 | 0 | 0
2811 | 91 | 建設用金属製品 | 0 | 236.7951 | 2947.986 | 0 | 0 | 0 | 0 | 0 | 0 | 0 | 17746.2865 | 151.1639 | 15598.325 | 28935.9823 | 2305.7934 | 0 | 0 | 179.4277 | 4.217 | 58.3759 | 6292.0972 | 226.2283 | 26911.959 | 0 | 0 | 0 | 0 | 0 | 0 | 0 | 0 | 0 | 0 | 0
2812 | 92 | 建築用金属製品 | 0 | 47.7462 | 63.7402 | 0 | 0 | 0 | 0 | 0 | 0 | 0 | 82814.4921 | 94555.6801 | 37390.8379 | 4143.4764 | 1416.2225 | 0 | 0 | 7.8153 | 6.8875 | 0.2183 | 33269.4638 | 0 | 18500.6175 | 0 | 0 | 0 | 0 | 0 | 0 | 0 | 0 | 0 | 0 | 0
2891 | 93 | ガス・石油機器及び暖厨房装置 | 0 | 0 | 572.7769 | 0 | 0 | 0 | 0 | 0 | 0 | 0 | 10697.8104 | 224.8275 | 6157.427 | 1349.9546 | 246.8881 | 0 | 0 | 0.011367 | 0 | 0 | 9713.425 | 0 | 12831.9519 | 0 | 0 | 0 | 0 | 0 | 0 | 0 | 0 | 0 | 0 | 0
2899 | 94 | その他の金属製品 | 0 | 2327.948 | 22392.2995 | 0 | 0 | 0 | 0 | 0 | 0 | 0 | 146639.2936 | 13817.2976 | 69072.73 | 9235.71 | 3549.2587 | 0 | 0 | 172.7026 | 27.175 | 80.8639 | 240122.1581 | 1898.9463 | 128700.2024 | 0 | 0 | 0 | 0 | 0 | 0 | 0 | 0 | 0 | 0 | 0
3011 | 95 | 原動機・ボイラ | 0 | 0 | 1145.5537 | 0 | 0 | 0 | 0 | 0 | 0 | 0 | 28906.6887 | 4112.1174 | 15002.0655 | 8740.9 | 1638.6153 | 0 | 0 | 2.3636 | 0 | 0 | 18089.7794 | 0 | 8557.7582 | 0 | 0 | 0 | 0 | 0 | 0 | 0 | 0 | 0 | 0 | 0
3012 | 96 | 運搬機械 | 0 | 0 | 191.2207 | 0 | 0 | 0 | 0 | 0 | 0 | 0 | 9229.9133 | 301.5604 | 3992.9536 | 828.3981 | 1119.6989 | 0 | 0 | 2.4659 | 0 | 0.66337 | 3106.723 | 0 | 4237.2968 | 0 | 0 | 0 | 0 | 0 | 0 | 0 | 0 | 0 | 0 | 0
3013 | 97 | 冷凍機・温湿調整装置 | 0 | 0 | 381.5561 | 0 | 0 | 0 | 0 | 0 | 0 | 0 | 8139.1947 | 174.1837 | 2351.2181 | 468.0635 | 889.5708 | 0 | 0 | 0 | 0 | 0 | 3146.0486 | 0 | 6835.3131 | 0 | 0 | 0 | 0 | 0 | 0 | 0 | 0 | 0 | 0 | 0
3019 | 98 | その他の一般産業機械 | 0 | 0 | 2671.7783 | 0 | 0 | 0 | 0 | 0 | 0 | 0 | 77112.2183 | 4830.3376 | 16718.0578 | 6656.1601 | 1712.7462 | 0 | 0 | 11043.181 | 4513.8912 | 1261.9014 | 32836.8821 | 135.5846 | 15128.3501 | 0 | 0 | 0 | 0 | 0 | 0 | 0 | 0 | 0 | 0 | 0
3021 | 99 | 鉱山・土木建設機械 | 0 | 0 | 1972.4062 | 0 | 0 | 0 | 0 | 0 | 0 | 0 | 41453.3541 | 2705.6029 | 13993.3503 | 13538.9223 | 3400.9969 | 0 | 0 | 8.5061 | 0 | 0.91841 | 12190.9383 | 0 | 7609.5642 | 0 | 0 | 0 | 0 | 0 | 0 | 0 | 0 | 0 | 0 | 0
3022 | 100 | 化学機械 | 0 | 0 | 127.4805 | 0 | 0 | 0 | 0 | 0 | 0 | 0 | 8978.209 | 3012.5346 | 5037.6943 | 895.2643 | 453.1654 | 0 | 0 | 1822.3183 | 581.6904 | 2119.7091 | 4011.2119 | 0 | 300.4469 | 0 | 0 | 0 | 0 | 0 | 0 | 0 | 0 | 0 | 0 | 0
3023 | 101 | 産業用ロボット | 0 | 0 | 0 | 0 | 0 | 0 | 0 | 0 | 0 | 0 | 1048.39 | 0 | 708.7474 | 0 | 32.8754 | 0 | 0 | 0 | 0 | 0 | 668.5353 | 0 | 1530.9321 | 0 | 0 | 0 | 0 | 0 | 0 | 0 | 0 | 0 | 0 | 0
3024 | 102 | 金属加工・工作機械 | 0 | 0 | 254.9609 | 0 | 0 | 0 | 0 | 0 | 0 | 0 | 26899.1012 | 801.0917 | 7873.4193 | 1470.3137 | 247.5328 | 0 | 0 | 22.4287 | 0 | 0.57994 | 5780.8643 | 0 | 5213.6027 | 0 | 0 | 0 | 0 | 0 | 0 | 0 | 0 | 0 | 0 | 0
3029 | 103 | その他の特殊産業用機械 | 0 | 0 | 15924.436 | 0 | 0 | 0 | 0 | 0 | 0 | 0 | 53610.747 | 3007.1633 | 30412.9107 | 2298.7118 | 1812.0171 | 0 | 0 | 86.8832 | 0 | 705.8919 | 26820.0642 | 180.5256 | 17251.391 | 0 | 0 | 0 | 0 | 0 | 0 | 0 | 0 | 0 | 0 | 0
3031 | 104 | その他の一般機械器具及び部品 | 0 | 0 | 9351.224 | 0 | 0 | 0 | 0 | 0 | 0 | 0 | 57093.0344 | 1002.8993 | 36085.0958 | 8901.3789 | 2116.2761 | 0 | 0 | 26.0439 | 0 | 1.0029 | 36651.466 | 0 | 11447.4364 | 0 | 0 | 0 | 0 | 0 | 0 | 0 | 0 | 0 | 0 | 0
3111 | 105 | 事務用機械 | 0 | 0 | 1273.0342 | 0 | 0 | 0 | 0 | 0 | 0 | 0 | 17201.3052 | 850.9681 | 5373.6877 | 615.1692 | 444.1408 | 0 | 0 | 0.54606 | 0 | 0.32489 | 1887.6292 | 0 | 6160.6254 | 0 | 0 | 0 | 0 | 0 | 0 | 0 | 0 | 0 | 0 | 0
3112 | 106 | サービス用機器 | 0 | 0 | 0 | 0 | 0 | 0 | 0 | 0 | 0 | 0 | 8347.0586 | 650.6952 | 4030.4496 | 815.0248 | 263.6482 | 0 | 0 | 0 | 0 | 0 | 9005.5641 | 0 | 4401.869 | 0 | 0 | 0 | 0 | 0 | 0 | 0 | 0 | 0 | 0 | 0
3211 | 107 | 民生用電子機器 | 0 | 0 | 572.7769 | 0 | 0 | 0 | 0 | 0 | 0 | 0 | 11004.6931 | 325.3476 | 7538.1611 | 521.5565 | 733.5736 | 0 | 0 | 5.4826 | 0 | 0 | 8022.4239 | 0 | 7555.0972 | 0 | 0 | 0 | 0 | 0 | 0 | 0 | 0 | 0 | 0 | 0
3212 | 108 | 民生用電気機器 | 0 | 0 | 0 | 0 | 0 | 0 | 0 | 0 | 0 | 0 | 24211.232 | 1803.2237 | 2574.7235 | 6295.0825 | 1062.3281 | 0 | 0 | 1.0659 | 0 | 0 | 1848.3035 | 0 | 738.5254 | 0 | 0 | 0 | 0 | 0 | 0 | 0 | 0 | 0 | 0 | 0
3311 | 109 | 電子計算機・同付属装置 | 0 | 0 | 0 | 0 | 0 | 0 | 0 | 0 | 0 | 0 | 42114.7392 | 375.224 | 18248.0405 | 387.824 | 535.0317 | 0 | 0 | 2.4329 | 0 | 0 | 6292.0972 | 632.9821 | 15246.6547 | 0 | 0 | 0 | 0 | 0 | 0 | 0 | 0 | 0 | 0 | 0
3321 | 110 | 通信機械 | 0 | 0 | 2481.4429 | 0 | 0 | 0 | 0 | 0 | 0 | 0 | 37503.9398 | 475.7441 | 3880.4657 | 667.9192 | 354.5391 | 0 | 0 | 0.079566 | 0 | 0.32299 | 3499.979 | 0 | 7820.4041 | 0 | 0 | 0 | 0 | 0 | 0 | 0 | 0 | 0 | 0 | 0
3331 | 111 | 電子応用装置 | 0 | 0 | 63.7402 | 0 | 0 | 0 | 0 | 0 | 0 | 0 | 3987.9635 | 0 | 4514.9564 | 1162.7292 | 214.0127 | 0 | 0 | 0.079566 | 0 | 0 | 2870.7693 | 0 | 4811.8356 | 0 | 0 | 0 | 0 | 0 | 0 | 0 | 0 | 0 | 0 | 0
3332 | 112 | 電気計測器 | 0 | 0 | 0 | 0 | 0 | 0 | 0 | 0 | 0 | 0 | 4321.3017 | 0 | 1566.7435 | 80.2395 | 65.7509 | 0 | 0 | 0 | 0 | 7.718 | 865.1634 | 0 | 2697.5797 | 0 | 0 | 0 | 0 | 0 | 0 | 0 | 0 | 0 | 0 | 0
3341 | 113 | 半導体素子・集積回路 | 0 | 0 | 3880.187 | 0 | 0 | 0 | 0 | 0 | 0 | 0 | 145006.6171 | 626.908 | 13023.6015 | 173.8522 | 370.6545 | 0 | 0 | 29.9777 | 0.88007 | 0 | 56471.5721 | 0 | 21042.9955 | 0 | 0 | 0 | 0 | 0 | 0 | 0 | 0 | 0 | 0 | 0
3359 | 114 | 電子部品 | 0 | 0 | 2990.4795 | 0 | 0 | 0 | 0 | 0 | 0 | 0 | 125731.9639 | 4635.4359 | 29629.9066 | 1269.7151 | 6860.0092 | 0 | 0 | 340.4666 | 4497.7606 | 1198.6685 | 43572.7729 | 632.9821 | 33720.3315 | 0 | 0 | 0 | 0 | 0 | 0 | 0 | 0 | 0 | 0 | 0
3411 | 115 | 重電機器 | 0 | 0 | 2799.2588 | 0 | 0 | 0 | 0 | 0 | 0 | 0 | 52495.8406 | 1277.6032 | 21905.0008 | 2178.3526 | 1919.0234 | 0 | 0 | 2.1697 | 0 | 0.66337 | 21353.8048 | 1175.3205 | 25161.402 | 0 | 0 | 0 | 0 | 0 | 0 | 0 | 0 | 0 | 0 | 0
3421 | 116 | その他の電気機器 | 0 | 0 | 5216.9614 | 0 | 0 | 0 | 0 | 0 | 0 | 0 | 76447.8096 | 1629.04 | 22352.7468 | 4944.385 | 1251.2007 | 0 | 0 | 2155.6492 | 0 | 0 | 60168.1792 | 294.0206 | 57261.1945 | 0 | 0 | 0 | 0 | 0 | 0 | 0 | 0 | 0 | 0 | 0
3511 | 117 | 乗用車 | 0 | 0 | 8270.2958 | 0 | 0 | 0 | 0 | 0 | 0 | 0 | 7637.2979 | 14190.9869 | 8433.6532 | 6522.4276 | 49082.3928 | 0 | 0 | 0 | 1123.8909 | 0 | 15140.3588 | 632.9821 | 17461.6452 | 0 | 0 | 0 | 0 | 0 | 0 | 0 | 0 | 0 | 0 | 0
3521 | 118 | トラック・バス・その他の自動車 | 0 | 0 | 3562.371 | 0 | 0 | 0 | 0 | 0 | 0 | 0 | 15857.3705 | 3958.6515 | 5075.1903 | 2566.1767 | 4488.465 | 0 | 0 | 0 | 408.6873 | 0 | 2162.9084 | 0 | 31586.7486 | 0 | 0 | 0 | 0 | 0 | 0 | 0 | 0 | 0 | 0 | 0
3531 | 119 | 二輪自動車 | 0 | 0 | 63.7402 | 0 | 0 | 0 | 0 | 0 | 0 | 0 | 1931.2447 | 600.8188 | 2574.7235 | 708.0389 | 905.6862 | 0 | 0 | 0 | 61.3031 | 0 | 196.628 | 0 | 547.0125 | 0 | 0 | 0 | 0 | 0 | 0 | 0 | 0 | 0 | 0 | 0
3541 | 120 | 自動車部品・同付属品 | 0 | 0 | 94182.3978 | 0 | 0 | 0 | 0 | 0 | 0 | 0 | 312219.9022 | 53914.8543 | 118033.649 | 24338.5587 | 19220.5315 | 0 | 0 | 106.6382 | 602.584 | 0.53584 | 108931.9322 | 10241.2084 | 105734.4639 | 0 | 0 | 0 | 0 | 0 | 0 | 0 | 0 | 0 | 0 | 0
3611 | 121 | 船舶・同修理 | 0 | 0 | 4962.0004 | 0 | 0 | 0 | 0 | 0 | 0 | 0 | 23786.4337 | 5481.8001 | 6716.9258 | 7123.4806 | 995.9326 | 0 | 0 | 271.2555 | 0 | 0 | 4994.3521 | 0 | 12922.1446 | 0 | 0 | 0 | 0 | 0 | 0 | 0 | 0 | 0 | 0 | 0
3621 | 122 | 鉄道車両・同修理 | 0 | 0 | 59968.9401 | 0 | 0 | 0 | 0 | 0 | 0 | 0 | 7888.2463 | 66110.7852 | 8135.1559 | 334.3311 | 5863.4321 | 0 | 0 | 0 | 0 | 15.4361 | 2595.4901 | 0 | 510.1155 | 0 | 0 | 0 | 0 | 0 | 0 | 0 | 0 | 0 | 0 | 0
3622 | 123 | 航空機・同修理 | 0 | 0 | 127.4805 | 0 | 0 | 0 | 0 | 0 | 0 | 0 | 8097.6219 | 50.6437 | 2910.7169 | 200.5986 | 486.0409 | 7268.1893 | 0 | 0 | 0 | 0.53584 | 196.628 | 0 | 3408.5787 | 0 | 0 | 0 | 0 | 0 | 0 | 0 | 0 | 0 | 0 | 0
3629 | 124 | その他の輸送機械 | 0 | 0 | 127.4805 | 0 | 0 | 0 | 0 | 0 | 0 | 0 | 26808.397 | 852.5028 | 1754.2234 | 3207.3494 | 922.4463 | 0 | 0 | 1.3356 | 0 | 15.4361 | 1297.745 | 0 | 8876.9464 | 0 | 0 | 0 | 0 | 0 | 0 | 0 | 0 | 0 | 0 | 0
3711 | 125 | 光学機械 | 0 | 0 | 2162.7417 | 0 | 0 | 0 | 0 | 0 | 0 | 0 | 12880.7594 | 827.9482 | 6007.4432 | 160.4789 | 107.0063 | 0 | 0 | 1.8275 | 0 | 0 | 393.2561 | 0 | 10581.2358 | 0 | 0 | 0 | 0 | 0 | 0 | 0 | 0 | 0 | 0 | 0
3712 | 126 | 時計 | 0 | 0 | 509.0366 | 0 | 0 | 0 | 0 | 0 | 0 | 0 | 4197.3392 | 50.6437 | 2238.7302 | 26.7465 | 625.9227 | 0 | 0 | 0 | 0 | 0 | 589.8841 | 0 | 4110.2071 | 0 | 0 | 0 | 0 | 0 | 0 | 0 | 0 | 0 | 0 | 0
3719 | 127 | その他の精密機械 | 0 | 0 | 5471.037 | 0 | 0 | 0 | 0 | 0 | 0 | 0 | 16614.751 | 151.9312 | 9925.4048 | 374.4508 | 1836.5125 | 0 | 0 | 145.0135 | 1667.5313 | 2348.0008 | 15769.5685 | 0 | 12649.8097 | 0 | 0 | 0 | 0 | 0 | 0 | 0 | 0 | 0 | 0 | 0
3911 | 128 | 玩具・運動用品 | 0 | 0 | 0 | 0 | 0 | 0 | 0 | 0 | 0 | 0 | 15690.3235 | 2787.7071 | 3171.7182 | 187.2254 | 246.8881 | 0 | 0 | 0.079566 | 0 | 107.7645 | 7039.2837 | 0 | 3791.0189 | 0 | 0 | 0 | 0 | 0 | 0 | 0 | 0 | 0 | 0 | 0
3919 | 129 | その他の製造工業製品 | 0 | 0 | 8906.8129 | 0 | 0 | 0 | 0 | 0 | 0 | 0 | 61960.0733 | 34020.3091 | 14813.8505 | 2566.1767 | 1376.2563 | 0 | 0 | 0.11739 | 0 | 0.53584 | 31696.4395 | 0 | 18035.0127 | 0 | 0 | 0 | 0 | 0 | 0 | 0 | 0 | 0 | 0 | 0
4111 | 130 | 住宅建築 | 0 | 0 | 0 | 0 | 0 | 0 | 0 | 0 | 0 | 0 | 103664.3757 | 1529.2872 | 192777.0937 | 57831.8449 | 34555.3144 | 0 | 0 | 0 | 0 | 0 | 2949.4205 | 0 | 157836.5226 | 0 | 0 | 0 | 0 | 0 | 0 | 0 | 36413.2792 | 0 | 0 | 0
4112 | 131 | 非住宅建築 | 0 | 0 | 0 | 0 | 0 | 0 | 0 | 0 | 0 | 0 | 157491.3013 | 3578.8236 | 222705.4976 | 49545.6352 | 35831.6551 | 0 | 0 | 0 | 0 | 0 | 3264.0254 | 0 | 79599.0986 | 0 | 0 | 0 | 0 | 0 | 0 | 0 | 49358.2231 | 0 | 0 | 0
4121 | 132 | 建設補修 | 0 | 1043.9634 | 0 | 0 | 0 | 0 | 0 | 0 | 0 | 0 | 134089.6047 | 4477.3661 | 76163.1451 | 55319.1612 | 26945.6161 | 0 | 0 | 0 | 0 | 0 | 2634.8157 | 0 | 38269.2028 | 0 | 0 | 0 | 0 | 0 | 0 | 0 | 3498.9905 | 0 | 0 | 0
4131 | 133 | 公共事業 | 0 | 0 | 0 | 0 | 0 | 0 | 0 | 0 | 0 | 0 | 292924.8406 | 74191.5294 | 107881.798 | 1573517.2772 | 114256.3484 | 0 | 0 | 0 | 0 | 0 | 6370.7484 | 0 | 38149.7269 | 0 | 0 | 0 | 0 | 0 | 0 | 0 | 50196.6433 | 0 | 0 | 0
4132 | 134 | その他の土木建設 | 0 | 0 | 0 | 0 | 0 | 0 | 0 | 0 | 0 | 0 | 66076.5345 | 2206.0716 | 12425.8716 | 596067.7141 | 8367.1227 | 0 | 0 | 0 | 0 | 0 | 1573.0243 | 0 | 18127.548 | 0 | 0 | 0 | 0 | 0 | 0 | 0 | 35760.2114 | 0 | 0 | 0
5111 | 135 | 電力 | 609809.969 | 28674877.051 | 0 | 0 | 803444.2176 | 7154189.9821 | 0 | 1395599.1033 | 0 | 11593310.2862 | 439765.9512 | 17529684.6298 | 5971.4176 | 153497.0109 | 0 | 0 | 93665.4622 | 0 | 0 | 0 | 660744.2047 | 25349831.2919 | 3060.6929 | 0 | 0 | 93228.5455 | 0 | 0 | 0 | 0 | 134423.1313 | 0 | 0 | 0
5121 | 136 | 都市ガス | 0 | 5599.2052 | 29461.2689 | 0 | 0 | 0 | 0 | 0 | 0 | 0 | 0 | 1128.7413 | 895.4921 | 0 | 0 | 0 | 0 | 0 | 0 | 0 | 0 | 0 | 196751.7155 | 0 | 0 | 0 | 0 | 0 | 0 | 0 | 0 | 0 | 0 | 0
5122 | 137 | 熱供給業 | 0 | 29874.2567 | 0 | 0 | 0 | 0 | 0 | 0 | 0 | 0 | 15689.5677 | 114408.0221 | 6082.4351 | 0 | 0 | 0 | 0 | 0 | 0 | 0 | 2773.0648 | 0 | 43192.9007 | 0 | 0 | 0 | 0 | 0 | 0 | 0 | 0 | 0 | 0 | 0
5211 | 138 | 水道 | 0 | 188.4038 | 0 | 0 | 0 | 0 | 0 | 0 | 0 | 0 | 1357662.7278 | 181456.4836 | 34517.617 | 13405.1899 | 5706.7903 | 0 | 0 | 0 | 0 | 0 | 7041.7151 | 0 | 15945.3548 | 0 | 0 | 0 | 0 | 0 | 0 | 0 | 35853.11 | 0 | 0 | 0
5212 | 139 | 廃棄物処理 | 0 | 6316.6881 | 0 | 0 | 0 | 0 | 0 | 0 | 0 | 0 | 135311.8445 | 187085.6109 | 168372.3613 | 31769.6239 | 873.4554 | 0 | 0 | 0 | 0 | 0 | 0 | 0 | 42747.7942 | 0 | 0 | 0 | 2854892.4515 | 2935368.536 | 0 | 0 | 0 | 0 | 0 | 0
6111 | 140 | 卸売 | 0 | 0 | 0 | 0 | 0 | 0 | 0 | 0 | 0 | 0 | 942521.4688 | 0 | 352082.0463 | 43357.5386 | 1267.9607 | 0 | 0 | 0 | 0 | 0 | 373.8964 | 0 | 240296.0161 | 0 | 0 | 0 | 0 | 0 | 0 | 0 | 0 | 0 | 0 | 0
6112 | 141 | 小売 | 0 | 0 | 0 | 0 | 0 | 0 | 0 | 0 | 0 | 0 | 1488488.4913 | 0 | 721590.8978 | 28775.5034 | 823.8199 | 0 | 0 | 0 | 0 | 0 | 0 | 0 | 101201.4056 | 0 | 0 | 0 | 0 | 0 | 0 | 0 | 0 | 0 | 0 | 0
6211 | 142 | 金融 | 0 | 0 | 0 | 0 | 0 | 0 | 0 | 0 | 0 | 0 | 12207.2803 | 0 | 86910.5205 | 11534.4218 | 5649.4194 | 0 | 0 | 0 | 0 | 0 | 36454.8967 | 0 | 45300.7142 | 0 | 0 | 0 | 0 | 0 | 0 | 0 | 0 | 0 | 0 | 0
6212 | 143 | 保険 | 0 | 0 | 0 | 0 | 0 | 0 | 0 | 0 | 0 | 0 | 4110.4143 | 0 | 16046.0711 | 2740.0288 | 239.1527 | 0 | 0 | 0 | 0 | 0 | 38667.1169 | 0 | 32868.7725 | 0 | 0 | 0 | 0 | 0 | 0 | 0 | 0 | 0 | 0 | 0
6411 | 144 | 不動産仲介及び賃貸 | 0 | 0 | 0 | 0 | 0 | 0 | 0 | 0 | 0 | 0 | 115536.8062 | 0 | 240244.0555 | 39935.4744 | 0 | 0 | 0 | 0 | 0 | 0 | 12681.3188 | 0 | 87031.7915 | 0 | 0 | 0 | 0 | 0 | 0 | 0 | 0 | 0 | 0 | 0
6421 | 145 | 住宅賃貸料 | 0 | 0 | 0 | 0 | 0 | 0 | 0 | 0 | 0 | 0 | 109206.4054 | 0 | 247521.2152 | 43250.5527 | 0 | 0 | 0 | 0 | 0 | 0 | 3053.4871 | 0 | 2841.6536 | 0 | 0 | 0 | 0 | 0 | 0 | 0 | 0 | 0 | 0 | 0
7111 | 146 | 鉄道旅客輸送 | 0 | 758.7768 | 0 | 0 | 0 | 0 | 0 | 0 | 0 | 0 | 89361.8272 | 0 | 30375.4148 | 138197.6037 | 0 | 0 | 0 | 0 | 0 | 0 | 1028.215 | 0 | 9621.9141 | 0 | 0 | 0 | 0 | 0 | 0 | 0 | 0 | 0 | 0 | 0
7112 | 147 | 鉄道貨物輸送 | 0 | 0 | 0 | 0 | 0 | 0 | 0 | 0 | 0 | 0 | 13802.1634 | 0 | 3022.4696 | 17682.3986 | 0 | 0 | 0 | 0 | 0 | 0 | 155.7902 | 0 | 156.9586 | 0 | 0 | 0 | 0 | 0 | 0 | 0 | 0 | 0 | 0 | 0
7121 | 148 | 道路旅客輸送 | 0 | 2560.8718 | 0 | 0 | 0 | 0 | 0 | 0 | 0 | 0 | 5115.7197 | 0 | 28360.19 | 1131932.8045 | 15622.2819 | 0 | 0 | 0 | 0 | 0 | 1050424.8231 | 0 | 12181.2765 | 0 | 0 | 0 | 0 | 0 | 0 | 0 | 0 | 0 | 0 | 0
7122 | 149 | 道路貨物輸送 | 0 | 0 | 0 | 0 | 0 | 0 | 0 | 0 | 0 | 0 | 34397.3193 | 0 | 31234.1461 | 11780188.5613 | 107939.7509 | 0 | 0 | 0 | 0 | 0 | 592.0026 | 0 | 23929.7455 | 0 | 0 | 0 | 0 | 0 | 0 | 0 | 0 | 0 | 0 | 0
7131 | 150 | 自家用旅客自動車輸送 | 0 | 0 | 0 | 0 | 0 | 0 | 0 | 0 | 0 | 0 | 0 | 0 | 6231.6838 | 3272841.8487 | 9390111.1296 | 0 | 0 | 0 | 0 | 0 | 38635.9589 | 0 | 5858.4215 | 0 | 0 | 0 | 0 | 0 | 0 | 0 | 0 | 0 | 0 | 0
7132 | 151 | 自家用貨物自動車輸送 | 0 | 0 | 0 | 0 | 0 | 0 | 0 | 0 | 0 | 0 | 0 | 0 | 2052.7208 | 6858285.4735 | 2310690.5254 | 0 | 0 | 0 | 0 | 0 | 25643.0598 | 0 | 2157.5952 | 0 | 0 | 0 | 0 | 0 | 0 | 0 | 0 | 0 | 0 | 0
7141 | 152 | 外洋輸送 | 0 | 0 | 0 | 0 | 0 | 0 | 0 | 0 | 0 | 0 | 504778.2224 | 10645821.6911 | 895.4921 | 4931.7547 | 0 | 0 | 0 | 0 | 0 | 0 | 0 | 0 | 721.5411 | 0 | 0 | 0 | 0 | 0 | 0 | 0 | 0 | 0 | 0 | 0
7142 | 153 | 沿海・内水面輸送 | 0 | 0 | 0 | 0 | 0 | 0 | 0 | 0 | 0 | 0 | 1187707.1509 | 1615634.7312 | 522.0028 | 204303.0281 | 0 | 0 | 0 | 0 | 0 | 0 | 0 | 0 | 6780.8462 | 0 | 0 | 0 | 0 | 0 | 0 | 0 | 0 | 0 | 0 | 0
7143 | 154 | 港湾運送 | 0 | 0 | 0 | 0 | 0 | 0 | 0 | 0 | 0 | 0 | 83460.7599 | 111960.2418 | 9254.1533 | 75420.6309 | 10450.5234 | 0 | 0 | 0 | 0 | 0 | 654.3187 | 0 | 388.8825 | 0 | 0 | 0 | 0 | 0 | 0 | 0 | 0 | 0 | 0 | 0
7151 | 155 | 航空輸送 | 0 | 0 | 0 | 0 | 0 | 0 | 0 | 0 | 0 | 0 | 26848.458 | 1954.3876 | 11157.6254 | 2138.2329 | 18668.0951 | 6412953.8572 | 0 | 0 | 0 | 0 | 6044.6581 | 0 | 6529.5953 | 0 | 0 | 0 | 0 | 0 | 0 | 0 | 0 | 0 | 0 | 0
7161 | 156 | 貨物運送取扱 | 0 | 0 | 0 | 0 | 0 | 0 | 0 | 0 | 0 | 0 | 1845.0756 | 100.5201 | 2090.2167 | 115503.2109 | 8967.9053 | 0 | 0 | 0 | 0 | 0 | 467.3705 | 0 | 1335.9052 | 0 | 0 | 0 | 0 | 0 | 0 | 0 | 0 | 0 | 0 | 0
7171 | 157 | 倉庫 | 0 | 0 | 0 | 0 | 0 | 0 | 0 | 0 | 0 | 0 | 7676.603 | 0 | 5858.1945 | 9356.0692 | 2281.2979 | 0 | 0 | 0 | 0 | 0 | 903.5829 | 0 | 520.6575 | 0 | 0 | 0 | 0 | 0 | 0 | 0 | 0 | 0 | 0 | 0
7181 | 158 | こん包 | 0 | 0 | 0 | 0 | 0 | 0 | 0 | 0 | 0 | 0 | 8097.6219 | 0 | 3619.4643 | 8914.7521 | 1852.6279 | 0 | 0 | 0 | 0 | 0 | 1121.6891 | 0 | 1116.2803 | 0 | 0 | 0 | 0 | 0 | 0 | 0 | 0 | 0 | 0 | 0
7189 | 159 | その他の運輸付帯サービス | 0 | 0 | 0 | 0 | 0 | 0 | 0 | 0 | 0 | 0 | 23366.1707 | 3832.0422 | 16494.5523 | 46992.8317 | 13167.5821 | 1927.0127 | 0 | 0 | 0 | 0 | 1931.7979 | 0 | 49094.6615 | 0 | 0 | 0 | 0 | 0 | 0 | 0 | 0 | 0 | 0 | 0
7311 | 160 | 郵便 | 0 | 0 | 0 | 0 | 0 | 0 | 0 | 0 | 0 | 0 | 15939.7602 | 0 | 7724.9058 | 0 | 61591.8214 | 0 | 0 | 0 | 0 | 0 | 4798.3368 | 0 | 1624.6387 | 0 | 0 | 0 | 0 | 0 | 0 | 0 | 0 | 0 | 0 | 0
7312 | 161 | 電気通信 | 0 | 0 | 0 | 0 | 0 | 0 | 0 | 0 | 0 | 0 | 58696.232 | 0 | 9590.1467 | 0 | 0 | 0 | 0 | 0 | 0 | 0 | 778.9508 | 0 | 20711.5083 | 0 | 0 | 0 | 0 | 0 | 0 | 0 | 0 | 0 | 0 | 0
7319 | 162 | その他の通信サービス | 0 | 0 | 0 | 0 | 0 | 0 | 0 | 0 | 0 | 0 | 0 | 0 | 1231.4854 | 0 | 0 | 0 | 0 | 0 | 0 | 0 | 0 | 0 | 156.9586 | 0 | 0 | 0 | 0 | 0 | 0 | 0 | 0 | 0 | 0 | 0
7321 | 163 | 放送 | 0 | 0 | 0 | 0 | 0 | 0 | 0 | 0 | 0 | 0 | 90915.1375 | 0 | 1268.2462 | 0 | 140.5264 | 0 | 0 | 0 | 0 | 0 | 716.6347 | 0 | 5965.0128 | 0 | 0 | 0 | 0 | 0 | 0 | 0 | 0 | 0 | 0 | 0
8111 | 164 | 公務（中央） | 0 | 1664.6634 | 0 | 0 | 0 | 0 | 0 | 0 | 0 | 0 | 305841.1258 | 0 | 86015.0284 | 93062.9098 | 29688.4595 | 272881.759 | 0 | 0 | 0 | 0 | 51660.016 | 0 | 33537.6036 | 0 | 0 | 0 | 0 | 0 | 0 | 0 | 0 | 0 | 0 | 0
8112 | 165 | 公務（地方） | 0 | 0 | 0 | 0 | 0 | 0 | 0 | 0 | 0 | 0 | 843224.5027 | 0 | 244983.2525 | 179670.2581 | 60471.4779 | 0 | 0 | 0 | 0 | 0 | 48201.4745 | 0 | 64293.8772 | 0 | 0 | 0 | 0 | 0 | 0 | 0 | 0 | 0 | 0 | 0
8211 | 166 | 学校教育 | 0 | 153016.1224 | 0 | 0 | 0 | 0 | 0 | 0 | 0 | 0 | 218448.3367 | 0 | 201173.2509 | 150307.075 | 18471.487 | 0 | 0 | 0 | 0 | 0 | 0 | 0 | 179659.0402 | 0 | 0 | 0 | 0 | 0 | 0 | 0 | 0 | 0 | 0 | 0
8213 | 167 | 社会教育・その他の教育 | 0 | 35328.2878 | 0 | 0 | 0 | 0 | 0 | 0 | 0 | 0 | 396607.3572 | 0 | 101389.1128 | 153407.4384 | 39406.0539 | 0 | 0 | 0 | 0 | 0 | 26982.8552 | 0 | 20650.0134 | 0 | 0 | 0 | 0 | 0 | 0 | 0 | 0 | 0 | 0 | 0
8221 | 168 | 学術研究機関 | 0 | 15689.7756 | 0 | 0 | 0 | 0 | 0 | 0 | 0 | 0 | 0 | 0 | 36906.3311 | 152458.6811 | 11001.6705 | 0 | 0 | 0 | 0 | 0 | 37265.0055 | 0 | 31569.1787 | 0 | 0 | 0 | 0 | 0 | 0 | 0 | 0 | 0 | 0 | 0
8222 | 169 | 企業内研究開発 | 0 | 60906.0353 | 0 | 0 | 0 | 0 | 0 | 0 | 0 | 0 | 0 | 0 | 24218.7229 | 628867.0776 | 25084.6081 | 0 | 0 | 0 | 0 | 0 | 0 | 0 | 59194.4794 | 0 | 0 | 0 | 0 | 0 | 0 | 0 | 0 | 0 | 0 | 0
8311 | 170 | 医療 | 0 | 0 | 0 | 0 | 0 | 0 | 0 | 0 | 0 | 0 | 1415552.4479 | 0 | 590534.3824 | 310236.941 | 3557.6387 | 0 | 0 | 0 | 0 | 0 | 211189.1366 | 0 | 423549.877 | 0 | 0 | 0 | 0 | 0 | 0 | 0 | 0 | 0 | 0 | 0
8312 | 171 | 保健 | 0 | 6180.547 | 0 | 0 | 0 | 0 | 0 | 0 | 0 | 0 | 17573.1926 | 0 | 15374.0844 | 12456.4326 | 1951.8989 | 0 | 0 | 0 | 0 | 0 | 0 | 0 | 9039.176 | 0 | 0 | 0 | 0 | 0 | 0 | 0 | 0 | 0 | 0 | 0
8313 | 172 | 社会保障 | 0 | 1715.6357 | 0 | 0 | 0 | 0 | 0 | 0 | 0 | 0 | 0 | 0 | 123555.115 | 20595.5367 | 1267.9607 | 0 | 0 | 0 | 0 | 0 | 91168.3998 | 0 | 132288.5807 | 0 | 0 | 0 | 0 | 0 | 0 | 0 | 0 | 0 | 0 | 0
8411 | 173 | その他の公共サービス | 0 | 0 | 0 | 0 | 0 | 0 | 0 | 0 | 0 | 0 | 82024.6093 | 0 | 182178.967 | 33106.2052 | 0 | 0 | 0 | 0 | 0 | 0 | 13647.2177 | 0 | 27587.2325 | 0 | 0 | 0 | 0 | 0 | 0 | 0 | 0 | 0 | 0 | 0
8511 | 174 | 広告 | 0 | 0 | 0 | 0 | 0 | 0 | 0 | 0 | 0 | 0 | 153296.2297 | 0 | 6045.6743 | 10023.9883 | 0 | 0 | 0 | 0 | 0 | 0 | 9814.7799 | 0 | 2603.2874 | 0 | 0 | 0 | 0 | 0 | 0 | 0 | 0 | 0 | 0 | 0
8512 | 175 | 調査・情報サービス | 0 | 0 | 0 | 0 | 0 | 0 | 0 | 0 | 0 | 0 | 37506.9633 | 0 | 68513.2313 | 16894.1203 | 0 | 0 | 0 | 0 | 0 | 0 | 0 | 0 | 17374.9666 | 0 | 0 | 0 | 0 | 0 | 0 | 0 | 0 | 0 | 0 | 0
8513 | 176 | 物品賃貸業（除貸自動車業） | 0 | 0 | 5598.5175 | 0 | 0 | 0 | 0 | 0 | 0 | 0 | 33602.9012 | 0 | 37876.8151 | 17642.2789 | 0 | 0 | 0 | 0 | 0 | 0 | 0 | 0 | 4559.999 | 0 | 0 | 0 | 0 | 0 | 0 | 0 | 0 | 0 | 0 | 0
8514 | 177 | 貸自動車業 | 0 | 0 | 0 | 0 | 0 | 0 | 0 | 0 | 0 | 0 | 0 | 0 | 1865.2409 | 20809.5085 | 16544.7282 | 0 | 0 | 0 | 0 | 0 | 311.5803 | 0 | 1009.689 | 0 | 0 | 0 | 0 | 0 | 0 | 0 | 0 | 0 | 0 | 0
8515 | 178 | 自動車修理 | 0 | 0 | 0 | 0 | 0 | 0 | 0 | 0 | 0 | 0 | 4824.7102 | 0 | 38734.8112 | 31742.8774 | 19031.6588 | 0 | 0 | 0 | 0 | 0 | 33089.8293 | 0 | 12896.3752 | 0 | 0 | 0 | 0 | 0 | 0 | 0 | 0 | 0 | 0 | 0
8516 | 179 | 機械修理 | 0 | 0 | 0 | 0 | 0 | 0 | 0 | 0 | 0 | 0 | 0 | 0 | 37.496 | 18617.7827 | 46636.073 | 0 | 0 | 0 | 0 | 0 | 62.3161 | 0 | 2395.9614 | 0 | 0 | 0 | 0 | 0 | 0 | 0 | 0 | 0 | 0 | 0
8519 | 180 | その他の対事業所サービス | 0 | 5219.1716 | 1017.188 | 0 | 0 | 0 | 0 | 0 | 0 | 0 | 109195.0674 | 0 | 652366.7134 | 69393.0132 | 0 | 0 | 0 | 0 | 0 | 0 | 28603.0728 | 0 | 21897.4829 | 0 | 0 | 0 | 0 | 0 | 0 | 0 | 0 | 0 | 0 | 0
8611 | 181 | 娯楽サービス | 0 | 380.6789 | 0 | 0 | 0 | 0 | 0 | 0 | 0 | 0 | 448060.099 | 0 | 409698.6535 | 104771.9267 | 1581.2444 | 0 | 0 | 0 | 0 | 0 | 115253.558 | 0 | 46473.2185 | 0 | 0 | 0 | 0 | 0 | 0 | 0 | 0 | 0 | 0 | 0
8612 | 182 | 飲食店 | 0 | 9756.9925 | 35624.5958 | 0 | 0 | 0 | 0 | 0 | 0 | 0 | 207489.7515 | 0 | 149117.8112 | 87035.2921 | 0 | 0 | 0 | 0 | 0 | 0 | 767609.2606 | 0 | 1314458.0671 | 0 | 0 | 0 | 0 | 0 | 0 | 0 | 0 | 0 | 0 | 0
8613 | 183 | 旅館・その他の宿泊所 | 0 | 32748.7047 | 0 | 0 | 0 | 0 | 0 | 0 | 0 | 0 | 100055.8583 | 0 | 128145.7985 | 20061.3499 | 0 | 0 | 0 | 0 | 0 | 0 | 74218.4307 | 0 | 365991.7496 | 0 | 0 | 0 | 0 | 0 | 0 | 0 | 0 | 0 | 0 | 0
8619 | 184 | その他の対個人サービス | 0 | 16077.5519 | 9223.7435 | 0 | 0 | 0 | 0 | 0 | 0 | 0 | 172080.324 | 13328.5089 | 795253.5761 | 77906.5681 | 2017.6498 | 0 | 0 | 0 | 0 | 0 | 52127.3865 | 0 | 290020.8547 | 0 | 0 | 0 | 0 | 0 | 0 | 0 | 0 | 0 | 0 | 0
8900 | 185 | 事務用品 | 0 | 0 | 0 | 0 | 0 | 0 | 0 | 0 | 0 | 0 | 0 | 0 | 0 | 0 | 0 | 0 | 0 | 0 | 0 | 0 | 0 | 0 | 0 | 0 | 0 | 0 | 0 | 0 | 0 | 0 | 0 | 0 | 0 | 0
9000 | 186 | 分類不明 | 0 | 192.2751 | 509.0366 | 0 | 0 | 0 | 0 | 0 | 0 | 0 | 1509.4699 | 400342.5202 | 140758.4147 | 71678.3518 | 150302.0162 | 0 | 0 | 19.2631 | 200.9345 | 7681.4698 | 1121.6891 | 0 | 2107.8136 | 0 | 0 | 0 | 0 | 0 | 0 | 0 | 67083.7761 | 0 | 0 | 0
9099 |  | 内生部門計 | 5784483.464 | 41549415.7889 | 9325825.2325 | 26042401.1147 | 3855045.9982 | 12045008.3913 | -12045008.3913 | 2349672.423 | -2349672.423 | 13616482.4949 | 23061080.1564 | 44726871.9178 | 9105623.2908 | 29574663.6804 | 13157507.4212 | 6695030.8183 | 329032.9682 | 8174870.1848 | 1753520.7719 | 2838360.0813 | 7808211.5768 | 25816096.8684 | 6915615.0362 | 4550782.0974 | 132603.8283 | 366994.9091 | 2854892.4515 | 2935368.536 | 0 | 0 | 15667380.8013 | 0 | 0 | 0
9121 |  | 家計消費支出 | 0 | 0 | 0 | 0 | 0 | 0 | 0 | 0 | 0 | 0 | 0 | 0 | 10431651.1705 | 1915445.0885 | 18607615.2213 | 0 | 0 | 0 | 0 | 0 | 4974878.2355 | 0 | 5439414.0514 | 0 | 0 | 0 | 0 | 0 | 0 | 0 | 0 | 0 | 0 | 0
|  | 総合計 | 5784483.464 | 41549415.7889 | 9325825.2325 | 26042401.1147 | 3855045.9982 | 12045008.3913 | -12045008.3913 | 2349672.423 | -2349672.423 | 13616482.4949 | 23061080.1564 | 44726871.9178 | 19537274.4613 | 31490108.7688 | 31765122.6425 | 6695030.8183 | 329032.9682 | 8174870.1848 | 1753520.7719 | 2838360.0813 | 12783089.8123 | 25816096.8684 | 12355029.0876 | 4550782.0974 | 132603.8283 | 366994.9091 | 2854892.4515 | 2935368.536 | 0 | 0 | 15667380.8013 | 0 | 0 | 0

## D3
NOx排出量 | 基本分類 | 原燃料種名 | 原料炭 | 一般炭・亜炭・無煙炭 | コークス | 高炉用コークス | コークス炉ガス（COG） | 高炉ガス（BFG）消費 | 高炉ガス（BFG）発生 | 転炉ガス（LDG）消費 | 転炉ガス（LDG）発生 | 原油 | Ａ重油 | Ｂ重油・Ｃ重油 | 灯油 | 軽油 | 揮発油 | ジェット燃料油 | ナフサ | 石油系炭化水素ガス | 炭化水素油 | 石油コークス | LPG | LNG・天然ガス | 都市ガス | 回収黒液 | 廃材 | 廃タイヤ | 一般廃棄物 | 産業廃棄物 | 原子力発電 | 水力・その他発電 | 石灰石 | 電気炉消費電力 | 金属鉱石 | 野焼き
列コード | 部門名 |  | kg-NOx | kg-NOx | kg-NOx | kg-NOx | kg-NOx | kg-NOx | kg-NOx | kg-NOx | kg-NOx | kg-NOx | kg-NOx | kg-NOx | kg-NOx | kg-NOx | kg-NOx | kg-NOx | kg-NOx | kg-NOx | kg-NOx | kg-NOx | kg-NOx | kg-NOx | kg-NOx | kg-NOx | kg-NOx | kg-NOx | kg-NOx | kg-NOx | - | - | - | kg-NOx | - | -
111 | 1 | 穀類 | 0 | 0 | 0 | 0 | 0 | 0 | 0 | 0 | 0 | 0 | 164265.5224 | 0 | 441736.7952 | 3395205.2208 | 294700.0791 | 0 | 0 | 0 | 0 | 0 | 0 | 0 | 0 | 0 | 0 | 0 | 0 | 0 | 0 | 0 | 0 | 0 | 0 | 0
112 | 2 | いも・豆類 | 0 | 0 | 0 | 0 | 0 | 0 | 0 | 0 | 0 | 0 | 48924.5205 | 0 | 2379.8513 | 662545.3965 | 27600.6811 | 0 | 0 | 0 | 0 | 0 | 0 | 0 | 0 | 0 | 0 | 0 | 0 | 0 | 0 | 0 | 0 | 0 | 0 | 0
113 | 3 | 野菜 | 0 | 0 | 0 | 0 | 0 | 0 | 0 | 0 | 0 | 0 | 8752758.0416 | 0 | 31213.8313 | 775753.8687 | 180449.7742 | 0 | 0 | 0 | 0 | 0 | 0 | 0 | 0 | 0 | 0 | 0 | 0 | 0 | 0 | 0 | 0 | 0 | 0 | 0
114 | 4 | 果実 | 0 | 0 | 0 | 0 | 0 | 0 | 0 | 0 | 0 | 0 | 557010.0003 | 0 | 5319.5053 | 330573.4009 | 95609.7431 | 0 | 0 | 0 | 0 | 0 | 0 | 0 | 0 | 0 | 0 | 0 | 0 | 0 | 0 | 0 | 0 | 0 | 0 | 0
115 | 5 | その他の食用作物 | 0 | 0 | 0 | 0 | 0 | 0 | 0 | 0 | 0 | 0 | 5345.1002 | 0 | 1541.5259 | 187994.4396 | 16374.1787 | 0 | 0 | 0 | 0 | 0 | 0 | 0 | 0 | 0 | 0 | 0 | 0 | 0 | 0 | 0 | 0 | 0 | 0 | 0
116 | 6 | 非食用作物 | 0 | 0 | 0 | 0 | 0 | 0 | 0 | 0 | 0 | 0 | 4716280.4419 | 0 | 399886.7109 | 387838.0845 | 117623.5263 | 0 | 0 | 0 | 0 | 0 | 0 | 0 | 0 | 0 | 0 | 0 | 0 | 0 | 0 | 0 | 0 | 0 | 0 | 0
121 | 7 | 畜産 | 0 | 0 | 0 | 0 | 0 | 0 | 0 | 0 | 0 | 0 | 87146.8022 | 0 | 41847.3266 | 390712.9736 | 74298.7143 | 0 | 0 | 0 | 0 | 0 | 21099.9784 | 0 | 0 | 0 | 0 | 0 | 0 | 0 | 0 | 0 | 0 | 0 | 0 | 0
122 | 8 | 養蚕 | 0 | 0 | 0 | 0 | 0 | 0 | 0 | 0 | 0 | 0 | 662.1183 | 0 | 3918.6195 | 2097.8921 | 896.0119 | 0 | 0 | 0 | 0 | 0 | 0 | 0 | 0 | 0 | 0 | 0 | 0 | 0 | 0 | 0 | 0 | 0 | 0 | 0
131 | 9 | 農業サービス | 0 | 0 | 0 | 0 | 0 | 0 | 0 | 0 | 0 | 0 | 63671.7001 | 0 | 685214.7279 | 1685.4623 | 16830.9691 | 0 | 0 | 0 | 0 | 0 | 1070.2888 | 0 | 0 | 0 | 0 | 0 | 0 | 0 | 0 | 0 | 0 | 0 | 0 | 0
211 | 10 | 育林 | 0 | 0 | 0 | 0 | 0 | 0 | 0 | 0 | 0 | 0 | 1336.275 | 0 | 13018.8619 | 1135697.7586 | 55447.3262 | 0 | 0 | 0 | 0 | 0 | 1376.0855 | 0 | 0 | 0 | 0 | 0 | 0 | 0 | 0 | 0 | 0 | 0 | 0 | 0
212 | 11 | 素材 | 0 | 0 | 0 | 0 | 0 | 0 | 0 | 0 | 0 | 0 | 7379.609 | 0 | 19593.0976 | 2009275.5577 | 8081.6762 | 0 | 0 | 0 | 0 | 0 | 3210.8663 | 0 | 20.9185 | 0 | 0 | 0 | 0 | 0 | 0 | 0 | 0 | 0 | 0 | 0
213 | 12 | 特用林産物 | 0 | 0 | 0 | 0 | 0 | 0 | 0 | 0 | 0 | 0 | 2030716.7195 | 0 | 526556.5693 | 2797.1894 | 485708.7389 | 0 | 0 | 0 | 0 | 0 | 0 | 0 | 0 | 0 | 0 | 0 | 0 | 0 | 0 | 0 | 0 | 0 | 0 | 0
311 | 13 | 海面漁業 | 0 | 0 | 0 | 0 | 0 | 0 | 0 | 0 | 0 | 0 | 130201469.3465 | 53287911.4579 | 74462.0438 | 1108833.1178 | 6957005.5332 | 0 | 0 | 0 | 0 | 0 | 26910.1173 | 0 | 306.171 | 0 | 0 | 0 | 0 | 0 | 0 | 0 | 0 | 0 | 0 | 0
312 | 14 | 内水面漁業 | 0 | 0 | 2247.2875 | 0 | 0 | 0 | 0 | 0 | 0 | 0 | 328029.2609 | 60283.6284 | 7975.1215 | 58752.9671 | 904603.0984 | 0 | 0 | 0 | 0 | 0 | 917.3904 | 0 | 0 | 0 | 0 | 0 | 0 | 0 | 0 | 0 | 0 | 0 | 0 | 0
611 | 15 | 金属鉱物 | 0 | 0 | 0 | 0 | 0 | 0 | 0 | 0 | 0 | 0 | 8567.2796 | 18815.4154 | 231.8609 | 22032.9184 | 1352.8023 | 0 | 0 | 0 | 0 | 0 | 76.2021 | 0 | 0 | 0 | 0 | 0 | 0 | 0 | 0 | 0 | 0 | 0 | 0 | 0
621 | 16 | 窯業原料鉱物 | 0 | 0 | 232.4819 | 0 | 0 | 0 | 0 | 0 | 0 | 0 | 118115.2578 | 117333.1938 | 7769.6145 | 3212725.9222 | 8081.6762 | 0 | 0 | 0 | 0 | 0 | 762.0213 | 0 | 0 | 0 | 0 | 0 | 0 | 0 | 0 | 0 | 0 | 0 | 0 | 0
622 | 17 | 砂利・採石 | 0 | 0 | 47797.6405 | 0 | 0 | 0 | 0 | 0 | 0 | 0 | 203762.3267 | 589873.1422 | 16845.5305 | 1235312.2939 | 125248.4121 | 0 | 0 | 0 | 0 | 22165.8369 | 12420.9478 | 0 | 671.2942 | 0 | 0 | 0 | 0 | 0 | 0 | 0 | 0 | 0 | 0 | 0
629 | 18 | その他の非金属鉱物 | 0 | 0 | 0 | 0 | 0 | 0 | 0 | 0 | 0 | 0 | 7493.1537 | 8042.6033 | 383.404 | 115224.0031 | 667.6167 | 0 | 0 | 0 | 0 | 0 | 0 | 0 | 0 | 0 | 0 | 0 | 0 | 0 | 0 | 0 | 0 | 0 | 0 | 0
711 | 19 | 石炭 | 0 | 18316.0472 | 0 | 0 | 0 | 536.1914 | 0 | 177.8118 | 0 | 0 | 32114.4349 | 2154.5624 | 154.574 | 50634.9107 | 1124.4071 | 0 | 0 | 0 | 0 | 0 | 0 | 0 | 20.9185 | 0 | 0 | 0 | 0 | 0 | 0 | 0 | 0 | 0 | 0 | 0
721 | 20 | 原油・天然ガス | 0 | 0 | 0 | 0 | 0 | 0 | 0 | 0 | 0 | 0 | 7139.3997 | 1085.5047 | 77.287 | 11016.4592 | 4497.6285 | 0 | 0 | 0 | 0 | 0 | 76.2021 | 734.7089 | 142.6262 | 0 | 0 | 0 | 0 | 0 | 0 | 0 | 0 | 0 | 0 | 0
1111 | 21 | と畜 | 0 | 0 | 0 | 0 | 0 | 0 | 0 | 0 | 0 | 0 | 2057.097 | 3930.3112 | 0 | 0 | 0 | 0 | 0 | 0 | 0 | 0 | 0 | 0 | 1113.7916 | 0 | 0 | 0 | 0 | 0 | 0 | 0 | 0 | 0 | 0 | 0
1112 | 22 | 畜産食料品 | 0 | 0 | 0 | 0 | 0 | 0 | 0 | 0 | 0 | 0 | 1100020.551 | 826478.883 | 5899.9781 | 88666.6285 | 0 | 0 | 0 | 0.018715 | 9.5164 | 0 | 46214.5795 | 0 | 53304.4187 | 0 | 0 | 0 | 0 | 0 | 0 | 0 | 0 | 0 | 0 | 0
1113 | 23 | 水産食料品 | 0 | 0 | 0 | 0 | 0 | 0 | 0 | 0 | 0 | 0 | 807275.2685 | 211778.9817 | 13052.3233 | 82068.5606 | 0 | 0 | 0 | 0 | 0 | 0 | 171138.3645 | 0 | 72697.2854 | 0 | 0 | 0 | 0 | 0 | 0 | 0 | 0 | 0 | 0 | 0
1114 | 24 | 精穀・製粉 | 0 | 0 | 0 | 0 | 0 | 0 | 0 | 0 | 0 | 0 | 227926.3427 | 62741.4245 | 5536.529 | 162283.9602 | 0 | 0 | 0 | 0 | 0 | 0 | 1444.2056 | 0 | 8638.1522 | 0 | 0 | 0 | 0 | 0 | 0 | 0 | 0 | 0 | 0 | 0
1115 | 25 | めん・パン・菓子類 | 0 | 0 | 0 | 0 | 0 | 0 | 0 | 0 | 0 | 0 | 1292805.7473 | 351268.1718 | 1273.0673 | 118704.129 | 0 | 0 | 0 | 134.7512 | 0 | 0 | 383256.0632 | 0 | 263649.8723 | 0 | 0 | 0 | 0 | 0 | 0 | 0 | 0 | 0 | 0 | 0
1116 | 26 | 農産保存食料品 | 0 | 0 | 0 | 0 | 0 | 0 | 0 | 0 | 0 | 0 | 312864.0613 | 78800.2184 | 2848.6771 | 41767.399 | 0 | 0 | 0 | 0 | 0 | 0 | 20940.9813 | 0 | 974.12 | 0 | 0 | 0 | 0 | 0 | 0 | 0 | 0 | 0 | 0 | 0
1117 | 27 | 砂糖・油脂・調味料類 | 0 | 0 | 0 | 0 | 0 | 0 | 0 | 0 | 0 | 0 | 1297323.9476 | 2250384.4731 | 7354.571 | 51664.5008 | 0 | 0 | 0 | 37213.9078 | 18458.5225 | 14236.3223 | 220782.9323 | 0 | 319103.0851 | 0 | 0 | 0 | 0 | 0 | 0 | 0 | 0 | 0 | 0 | 0
1119 | 28 | その他の食料品 | 0 | 0 | 0 | 0 | 0 | 0 | 0 | 0 | 0 | 0 | 2064087.3788 | 458806.6086 | 7759.0226 | 228610.8342 | 0 | 0 | 0 | 414.6239 | 391.0099 | 429.978 | 654405.6661 | 0 | 391882.741 | 0 | 0 | 0 | 0 | 0 | 0 | 0 | 0 | 0 | 0 | 0
1121 | 29 | 酒類 | 0 | 0 | 0 | 0 | 0 | 0 | 0 | 0 | 0 | 0 | 684001.4169 | 1097534.5627 | 2667.5497 | 53863.8568 | 15706.562 | 0 | 0 | 0 | 0 | 0 | 69141.3435 | 0 | 342537.4753 | 0 | 0 | 0 | 0 | 0 | 0 | 0 | 0 | 0 | 0 | 0
1129 | 30 | その他の飲料 | 0 | 0 | 0 | 0 | 0 | 0 | 0 | 0 | 0 | 0 | 1058689.5813 | 417043.6569 | 19396.5613 | 58262.5687 | 0 | 0 | 0 | 83.4638 | 135.321 | 429.978 | 124923.7851 | 0 | 86519.4034 | 0 | 0 | 0 | 0 | 0 | 0 | 0 | 0 | 0 | 0 | 0
1131 | 31 | 飼料・有機質肥料（除別掲） | 0 | 0 | 0 | 0 | 0 | 0 | 0 | 0 | 0 | 0 | 303594.1523 | 96329.4841 | 1960.1574 | 72538.0181 | 228.3952 | 0 | 0 | 0 | 0 | 0 | 16788.8902 | 0 | 9614.0629 | 0 | 0 | 0 | 0 | 0 | 0 | 0 | 0 | 0 | 0 | 0
1141 | 32 | たばこ | 0 | 10864.4463 | 0 | 0 | 0 | 0 | 0 | 0 | 0 | 0 | 66045.785 | 65395.2575 | 2222.4936 | 104408.3152 | 8977.6881 | 0 | 0 | 0 | 0 | 0 | 0 | 0 | 361.7137 | 0 | 0 | 0 | 0 | 0 | 0 | 0 | 0 | 0 | 0 | 0
1511 | 33 | 製糸・紡績 | 0 | 1177.0908 | 0 | 0 | 0 | 0 | 0 | 0 | 0 | 0 | 481001.5712 | 166043.7564 | 2098.1934 | 12463.0171 | 2916.431 | 0 | 0 | 246.0774 | 3584.1832 | 17574.3456 | 4683.4338 | 0 | 3616.7019 | 0 | 0 | 0 | 0 | 0 | 0 | 0 | 0 | 0 | 0 | 0
1512 | 34 | 織物 | 0 | 0 | 0 | 0 | 0 | 0 | 0 | 0 | 0 | 0 | 1237662.6504 | 231421.1738 | 9131.8824 | 1832.7966 | 3373.2214 | 0 | 0 | 0 | 0 | 0 | 4037.4429 | 0 | 8417.5301 | 0 | 0 | 0 | 0 | 0 | 0 | 0 | 0 | 0 | 0 | 0
1513 | 35 | ニット生地 | 0 | 0 | 0 | 0 | 0 | 0 | 0 | 0 | 0 | 0 | 127564.6947 | 2179.0987 | 493.5496 | 0 | 1352.8023 | 0 | 0 | 0 | 0 | 0 | 1937.9726 | 0 | 956.0724 | 0 | 0 | 0 | 0 | 0 | 0 | 0 | 0 | 0 | 0 | 0
1514 | 36 | 染色整理 | 0 | 13207.7927 | 0 | 0 | 0 | 0 | 0 | 0 | 0 | 0 | 2919374.7022 | 2477461.4353 | 28504.3102 | 9163.9832 | 1563.6287 | 0 | 0 | 0 | 0 | 124183.1684 | 73642.9589 | 0 | 152731.8297 | 0 | 0 | 0 | 0 | 0 | 0 | 0 | 0 | 0 | 0 | 0
1519 | 37 | その他の繊維工業製品 | 0 | 1654.9833 | 0 | 0 | 0 | 0 | 0 | 0 | 0 | 0 | 876878.26 | 337604.3312 | 21103.4982 | 52397.6195 | 7185.6643 | 0 | 0 | 738.2323 | 10752.5488 | 30757.7407 | 39566.9406 | 0 | 34485.8519 | 0 | 0 | 0 | 0 | 0 | 0 | 0 | 0 | 0 | 0 | 0
1521 | 38 | 衣服 | 0 | 0 | 0 | 0 | 0 | 0 | 0 | 0 | 0 | 0 | 699495.582 | 25654.5424 | 140802.637 | 44333.3143 | 42868.0215 | 0 | 0 | 0 | 0 | 0 | 20025.7169 | 0 | 36715.2255 | 0 | 0 | 0 | 0 | 0 | 0 | 0 | 0 | 0 | 0 | 0
1522 | 39 | その他の衣服・身の回り品 | 0 | 477.8925 | 0 | 0 | 0 | 0 | 0 | 0 | 0 | 0 | 967306.8416 | 136917.8072 | 6049.0211 | 15028.9324 | 2477.2094 | 0 | 0 | 0 | 0 | 0 | 4844.9315 | 0 | 5186.7657 | 0 | 0 | 0 | 0 | 0 | 0 | 0 | 0 | 0 | 0 | 0
1529 | 40 | その他の繊維既製品 | 0 | 0 | 0 | 0 | 0 | 0 | 0 | 0 | 0 | 0 | 547885.4073 | 84450.1014 | 11602.0614 | 26005.3479 | 10558.8856 | 0 | 0 | 0 | 0 | 0 | 8397.8813 | 0 | 13056.0892 | 0 | 0 | 0 | 0 | 0 | 0 | 0 | 0 | 0 | 0 | 0
1611 | 41 | 製材・合板・チップ | 0 | 0 | 0 | 0 | 0 | 0 | 0 | 0 | 0 | 0 | 205772.9484 | 155657.4282 | 48588.6312 | 1793615.5201 | 33890.3334 | 0 | 0 | 0 | 0 | 0 | 3511.2761 | 0 | 211.5256 | 0 | 0 | 0 | 0 | 0 | 0 | 0 | 0 | 0 | 0 | 0
1619 | 42 | その他の木製品 | 0 | 0 | 53.5356 | 0 | 0 | 0 | 0 | 0 | 0 | 0 | 185701.5846 | 64145.7416 | 1985.3379 | 120883.1206 | 1352.8023 | 0 | 0 | 0.17721 | 0 | 0 | 6682.7514 | 0 | 82290.263 | 0 | 0 | 0 | 0 | 0 | 0 | 0 | 0 | 0 | 0 | 0
1711 | 43 | 家具・装備品 | 0 | 0 | 107.0711 | 0 | 0 | 0 | 0 | 0 | 0 | 0 | 458709.2107 | 38627.3749 | 81579.5091 | 388328.8791 | 46241.2429 | 0 | 0 | 0.17721 | 0 | 0 | 37264.8338 | 0 | 72099.5078 | 0 | 0 | 0 | 0 | 0 | 0 | 0 | 0 | 0 | 0 | 0
1811 | 44 | パルプ | 0 | 1372132.8701 | 0 | 0 | 0 | 0 | 0 | 0 | 0 | 0 | 260693.9346 | 1546867.279 | 13746.4368 | 6231.5086 | 0 | 0 | 0 | 0 | 0 | 28704.117 | 41170.5813 | 0 | 30.4269 | 3613070.5041 | 123618.9235 | 0 | 0 | 0 | 0 | 0 | 0 | 0 | 0 | 0
1812 | 45 | 紙・板紙 | 0 | 3609977.0213 | 25731.4948 | 0 | 0 | 0 | 0 | 0 | 0 | 0 | 1100557.0162 | 13163331.2233 | 254015.8632 | 73637.6961 | 28057.4715 | 0 | 0 | 0 | 59.4959 | 1731931.3069 | 361443.4145 | 192.0478 | 267644.143 | 3997331.1203 | 265317.0806 | 151879.5984 | 0 | 0 | 0 | 0 | 0 | 0 | 0 | 0
1813 | 46 | 加工紙 | 0 | 0 | 0 | 0 | 0 | 0 | 0 | 0 | 0 | 0 | 1032614.7581 | 214970.4855 | 15385.2457 | 13196.1358 | 11454.8976 | 0 | 0 | 0 | 0 | 6403.2609 | 182038.9896 | 0 | 14923.037 | 0 | 0 | 0 | 0 | 0 | 0 | 0 | 0 | 0 | 0 | 0
1821 | 47 | 紙製容器 | 0 | 0 | 0 | 0 | 0 | 0 | 0 | 0 | 0 | 0 | 226201.4886 | 260967.3041 | 33258.6599 | 55330.0941 | 44203.255 | 0 | 0 | 0 | 27.3923 | 0 | 49174.6042 | 0 | 39930.5643 | 0 | 0 | 0 | 0 | 0 | 0 | 0 | 0 | 0 | 0 | 0
1829 | 48 | その他の紙加工品 | 0 | 9085.7243 | 0 | 0 | 0 | 0 | 0 | 0 | 0 | 0 | 520431.0781 | 334198.0288 | 9615.0481 | 4765.2713 | 15934.9572 | 0 | 0 | 701.011 | 83.5282 | 2970.8907 | 28728.8261 | 2174.4216 | 17317.5564 | 0 | 0 | 0 | 0 | 0 | 0 | 0 | 0 | 0 | 0 | 0
1911 | 49 | 出版・印刷 | 0 | 0 | 0 | 0 | 0 | 0 | 0 | 0 | 0 | 0 | 821910.7876 | 23467.4834 | 37891.9271 | 30770.6191 | 66937.3615 | 0 | 0 | 166.2657 | 0 | 0 | 443391.2394 | 0 | 330199.8413 | 0 | 0 | 0 | 0 | 0 | 0 | 0 | 0 | 0 | 0 | 0
2011 | 50 | 化学肥料 | 0 | 38345.17 | 11635.4608 | 0 | 36151.0016 | 2120.3933 | 0 | 703.1647 | 0 | 0 | 107352.9257 | 563897.6296 | 2845.526 | 14295.8138 | 228.3952 | 0 | 0 | 82812.7914 | 47596.8645 | 68903.6502 | 2196331.8831 | 279579.3827 | 21158.4836 | 0 | 0 | 0 | 0 | 0 | 0 | 0 | 0 | 0 | 0 | 0
2021 | 51 | ソーダ工業製品 | 0 | 0 | 35715.2427 | 0 | 0 | 0 | 0 | 0 | 0 | 0 | 352472.114 | 5721798.96 | 8331.7624 | 4032.1526 | 456.7904 | 0 | 0 | 183060.6306 | 48009.0293 | 136804.2319 | 12535.3088 | 0 | 35162.9757 | 0 | 0 | 0 | 0 | 0 | 0 | 0 | 0 | 0 | 0 | 0
2029 | 52 | その他の無機化学基礎製品 | 0 | 650560.2032 | 138129.1644 | 0 | 36153.9475 | 0 | 0 | 0 | 0 | 0 | 695307.1577 | 4705212.2003 | 59613.6869 | 16495.1698 | 2248.8142 | 0 | 727.8571 | 170390.0912 | 553338.6001 | 562842.8439 | 271093.2706 | 7727.8703 | 115687.056 | 0 | 0 | 0 | 0 | 0 | 0 | 0 | 0 | 203196.8301 | 0 | 0
2031 | 53 | 石油化学基礎製品 | 0 | 165588.0584 | 0 | 0 | 0 | 0 | 0 | 0 | 0 | 4042635.5044 | 41209.3488 | 861981.4065 | 284334.5982 | 1832.7966 | 0 | 0 | 0 | 3270343.5274 | 935253.8702 | 70294.2365 | 1578322.794 | 0 | 20366.2237 | 0 | 0 | 0 | 0 | 0 | 0 | 0 | 0 | 0 | 0 | 0
2032 | 54 | 有機化学中間製品 | 0 | 4509837.6662 | 30027.9531 | 0 | 262738.7813 | 0 | 0 | 0 | 0 | 2205.2189 | 144953.0298 | 3309927.6565 | 17402.4833 | 23439.4326 | 0 | 0 | 0 | 2224691.8439 | 2143236.4031 | 344641.1658 | 258079.1047 | 20350.5877 | 127102.4761 | 0 | 0 | 0 | 0 | 0 | 0 | 0 | 0 | 0 | 0 | 0
2033 | 55 | 合成ゴム | 0 | 845370.0544 | 89415.8664 | 0 | 0 | 0 | 0 | 0 | 0 | 0 | 7029.2018 | 1863437.9167 | 1383.1594 | 19407.28 | 0 | 0 | 0 | 80268.7864 | 224289.0258 | 14269.4958 | 88596.0897 | 1809.2286 | 7542.6426 | 0 | 0 | 0 | 0 | 0 | 0 | 0 | 0 | 0 | 0 | 0
2039 | 56 | その他の有機化学基礎製品 | 0 | 122012.8363 | 0 | 0 | 0 | 0 | 0 | 0 | 0 | 0 | 174449.803 | 737459.1576 | 59723.2656 | 8797.4239 | 11665.7239 | 0 | 0 | 837834.6824 | 893289.7592 | 527760.9685 | 41629.4879 | 458498.0764 | 106092.1941 | 0 | 0 | 0 | 0 | 0 | 0 | 0 | 0 | 0 | 0 | 0
2041 | 57 | 合成樹脂 | 0 | 1247167.4059 | 0 | 0 | 0 | 0 | 0 | 0 | 0 | 0 | 157518.2671 | 2355138.4552 | 54582.1984 | 0 | 0 | 0 | 0 | 2453251.7925 | 2107417.3374 | 380429.8042 | 793095.1162 | 92752.9966 | 61216.8588 | 0 | 0 | 0 | 0 | 0 | 0 | 0 | 0 | 0 | 0 | 0
2051 | 58 | 化学繊維 | 0 | 540356.8691 | 0 | 0 | 0 | 0 | 0 | 0 | 0 | 0 | 228806.7595 | 1449297.6517 | 81995.8159 | 5131.8306 | 685.1856 | 0 | 0 | 77988.3201 | 70951.0508 | 928517.998 | 52123.5618 | 0 | 1248.1911 | 0 | 0 | 0 | 0 | 0 | 0 | 0 | 0 | 0 | 0 | 0
2061 | 59 | 医薬品 | 0 | 17912.6807 | 0 | 0 | 0 | 0 | 0 | 0 | 0 | 0 | 193136.2318 | 104415.8629 | 9905.6134 | 368901.2347 | 29849.4953 | 0 | 0 | 45584.9242 | 28382.2015 | 104507.7259 | 80016.8813 | 0 | 161420.8349 | 0 | 0 | 0 | 0 | 0 | 0 | 0 | 0 | 0 | 0 | 0
2071 | 60 | 石けん・界面活性剤・化粧品 | 0 | 0 | 0 | 0 | 0 | 0 | 0 | 0 | 0 | 0 | 194334.9136 | 183585.3238 | 27918.034 | 2932.4746 | 3144.8262 | 0 | 0 | 31309.2644 | 7804.5563 | 48301.2337 | 15890.5369 | 550.7821 | 197386.6717 | 0 | 0 | 0 | 0 | 0 | 0 | 0 | 0 | 0 | 0 | 0
2072 | 61 | 塗料・印刷インキ | 0 | 0 | 0 | 0 | 0 | 0 | 0 | 0 | 0 | 0 | 52939.2646 | 1353.8733 | 11714.9191 | 20527.3224 | 19308.1785 | 0 | 0 | 43056.6636 | 41547.8664 | 13532.6111 | 10848.7072 | 0 | 21302.2341 | 0 | 0 | 0 | 0 | 0 | 0 | 0 | 0 | 0 | 0 | 0
2073 | 62 | 写真感光材料 | 0 | 0 | 0 | 0 | 0 | 0 | 0 | 0 | 0 | 0 | 222672.2881 | 361595.1844 | 19869.6002 | 0 | 0 | 0 | 0 | 103.405 | 185.4614 | 559.9998 | 5321.7049 | 0 | 115585.8934 | 0 | 0 | 0 | 0 | 0 | 0 | 0 | 0 | 0 | 0 | 0
2074 | 63 | 農薬 | 0 | 0 | 0 | 0 | 0 | 0 | 0 | 0 | 0 | 0 | 75917.9827 | 467424.9704 | 10146.356 | 0 | 7853.281 | 0 | 0 | 25791.204 | 100562.1357 | 6332.6676 | 7837.42 | 0 | 11504.0575 | 0 | 0 | 0 | 0 | 0 | 0 | 0 | 0 | 0 | 0 | 0
2079 | 64 | その他の化学最終製品 | 0 | 59606.9071 | 9252.0025 | 0 | 17128.5093 | 0 | 0 | 0 | 0 | 0 | 459594.2698 | 1451220.3727 | 27902.0626 | 46899.2296 | 17726.981 | 0 | 0 | 205468.1822 | 117004.8118 | 424209.85 | 59119.304 | 19034.1483 | 160696.3407 | 0 | 0 | 0 | 0 | 0 | 0 | 0 | 0 | 0 | 0 | 0
2111 | 65 | 石油製品 | 0 | 112432.4762 | 0 | 0 | 0 | 0 | 0 | 0 | 0 | 0 | 429094.7491 | 4825824.7839 | 615732.7453 | 222045.868 | 1698347.0519 | 0 | 927776.8444 | 16584806.9758 | 22346.2326 | 334448.5936 | 681947.0499 | 2507.0532 | 30.4269 | 0 | 0 | 0 | 0 | 0 | 0 | 0 | 0 | 0 | 0 | 0
2121 | 66 | 石炭製品 | 0 | 12946747.1663 | 12161.7183 | 0 | 7524603.2637 | 4701614.0684 | 0 | 1935706.9764 | 0 | 0 | 80000.9984 | 263011.1349 | 54989.0424 | 20873.5173 | 1124.4071 | 0 | 0 | 16457.9888 | 32309.9166 | 37402.9744 | 261.6678 | 0 | 1904.1284 | 0 | 0 | 0 | 0 | 0 | 0 | 0 | 0 | 0 | 0 | 0
2211 | 67 | プラスチック製品 | 0 | 3927.4074 | 1264.0307 | 0 | 3688.8028 | 0 | 0 | 0 | 0 | 0 | 1828684.2226 | 2758580.4625 | 89695.52 | 120883.1206 | 0 | 0 | 0 | 52546.2225 | 53145.0547 | 253120.1806 | 344938.539 | 0 | 341552.2252 | 0 | 0 | 0 | 0 | 0 | 0 | 0 | 0 | 0 | 0 | 0
2311 | 68 | タイヤ・チューブ | 0 | 15661.9495 | 0 | 0 | 0 | 0 | 0 | 0 | 0 | 0 | 354308.7088 | 485049.3412 | 13228.1966 | 772625.6056 | 15706.562 | 0 | 0 | 0 | 0 | 75180.7086 | 64939.087 | 0 | 42771.3416 | 0 | 0 | 204150.1053 | 0 | 0 | 0 | 0 | 0 | 0 | 0 | 0
2319 | 69 | その他のゴム製品 | 0 | 68859.6202 | 0 | 0 | 0 | 0 | 0 | 0 | 0 | 0 | 621422.602 | 425605.323 | 33424.623 | 12096.4578 | 51617.3144 | 0 | 0 | 0 | 4913.0097 | 3998.9739 | 44375.6573 | 0 | 86639.4478 | 0 | 0 | 0 | 0 | 0 | 0 | 0 | 0 | 0 | 0 | 0
2411 | 70 | 革製履物 | 0 | 0 | 0 | 0 | 0 | 0 | 0 | 0 | 0 | 0 | 50667.8469 | 14748.0925 | 5554.6887 | 2932.4746 | 3812.4429 | 0 | 0 | 0 | 0 | 0 | 562.2432 | 0 | 994.2581 | 0 | 0 | 0 | 0 | 0 | 0 | 0 | 0 | 0 | 0 | 0
2412 | 71 | なめし革・毛皮・その他の革製品 | 0 | 0 | 0 | 0 | 0 | 0 | 0 | 0 | 0 | 0 | 100090.5482 | 128215.0075 | 2021.3337 | 4398.7119 | 4040.8381 | 0 | 0 | 0 | 0 | 0 | 15461.6874 | 0 | 757.0956 | 0 | 0 | 0 | 0 | 0 | 0 | 0 | 0 | 0 | 0 | 0
2511 | 72 | 板ガラス・安全ガラス | 0 | 0 | 0 | 0 | 0 | 0 | 0 | 0 | 0 | 0 | 85298.3286 | 9037329.3522 | 57851.8431 | 26371.9072 | 26704.6691 | 0 | 0 | 531.7093 | 1448.0212 | 9491.2657 | 471315.8593 | 73868.2763 | 424270.8883 | 0 | 0 | 0 | 0 | 0 | 0 | 0 | 0 | 0 | 0 | 0
2512 | 73 | ガラス繊維・同製品 | 0 | 0 | 0 | 0 | 0 | 0 | 0 | 0 | 0 | 0 | 753266.8686 | 1608466.2361 | 14224.1361 | 733.1187 | 12790.131 | 0 | 0 | 0 | 0 | 0 | 578434.8013 | 0 | 216553.6032 | 0 | 0 | 0 | 0 | 0 | 0 | 0 | 0 | 0 | 0 | 0
2519 | 74 | その他のガラス製品 | 0 | 0 | 5887.106 | 0 | 0 | 0 | 0 | 0 | 0 | 0 | 3353898.5056 | 9655685.8261 | 99247.0318 | 6964.6272 | 7414.0595 | 0 | 0 | 0 | 0 | 0 | 819449.3018 | 42746.0377 | 1343210.1342 | 0 | 0 | 0 | 0 | 0 | 0 | 0 | 0 | 0 | 0 | 0
2521 | 75 | セメント | 0 | 99980173.4428 | 80339.3041 | 0 | 24299.4324 | 0 | 0 | 0 | 0 | 0 | 37981.4617 | 1862571.2482 | 5485.3621 | 92678.4167 | 6957.2691 | 0 | 0 | 34378.8013 | 318192.4636 | 14216619.3036 | 0 | 0 | 686.8456 | 0 | 0 | 3298041.2245 | 0 | 0 | 0 | 0 | 0 | 0 | 0 | 0
2522 | 76 | 生コンクリート | 0 | 0 | 0 | 0 | 0 | 0 | 0 | 0 | 0 | 0 | 151167.8276 | 59384.0036 | 70651.8452 | 1360240.5726 | 0 | 0 | 0 | 0 | 4.4589 | 3.8492 | 11027.0639 | 0 | 7637.3587 | 0 | 0 | 0 | 0 | 0 | 0 | 0 | 0 | 0 | 0 | 0
2523 | 77 | セメント製品 | 0 | 2130.5492 | 0 | 0 | 16778.1795 | 0 | 0 | 0 | 0 | 0 | 1147936.3512 | 4402886.9579 | 190986.5789 | 726826.054 | 24473.4238 | 0 | 0 | 83.4638 | 757.1882 | 1246.7612 | 68647.3554 | 0 | 1511.9721 | 0 | 0 | 0 | 0 | 0 | 0 | 0 | 0 | 0 | 0 | 0
2531 | 78 | 陶磁器 | 0 | 2179.1987 | 0 | 0 | 0 | 0 | 0 | 0 | 0 | 0 | 619286.9307 | 218511.4394 | 168146.4597 | 2307959.3504 | 7853.281 | 0 | 0 | 0 | 0 | 7329.8704 | 936022.8076 | 28275.3006 | 360908.4206 | 0 | 0 | 0 | 0 | 0 | 0 | 0 | 0 | 0 | 0 | 0
2599 | 79 | その他の窯業・土石製品 | 0 | 1368962.1458 | 1874429.9376 | 0 | 765239.802 | 0 | 0 | 0 | 0 | 0 | 1568276.199 | 2906038.2493 | 281216.3673 | 472963.355 | 46908.8596 | 0 | 0 | 999.7759 | 22422.2897 | 1953631.2423 | 145569.9556 | 25231.1104 | 41160.4735 | 0 | 0 | 0 | 0 | 0 | 0 | 0 | 0 | 0 | 0 | 0
2611 | 80 | 銑鉄・粗鋼 | 5276794.1604 | 1701509.7789 | 43114976.8003 | 0 | 6815727.7869 | 895073.7211 | 0 | 421299.6702 | 0 | 0 | 97477.5534 | 182105.2129 | 96023.5245 | 6964.6272 | 228.3952 | 0 | 0 | 0 | 3612.9763 | 107659.9095 | 12763.0772 | 12816.4511 | 95362.7464 | 0 | 0 | 0 | 0 | 0 | 0 | 0 | 0 | 5771811.1919 | 0 | 0
2612 | 81 | 鉄屑 | 0 | 0 | 0 | 0 | 0 | 0 | 0 | 0 | 0 | 0 | 0 | 0 | 0 | 0 | 0 | 0 | 0 | 0 | 0 | 0 | 0 | 0 | 0 | 0 | 0 | 0 | 0 | 0 | 0 | 0 | 0 | 0 | 0 | 0
2621 | 82 | 熱間圧延鋼材 | 13136.8381 | 0 | 288586.3012 | 0 | 6569914.6594 | 31723.2438 | 0 | 17348.7365 | 0 | 0 | 573630.647 | 1357563.8551 | 188904.3163 | 0 | 0 | 0 | 0 | 0 | 99356.8696 | 1921989.7895 | 152433.2467 | 133408.9624 | 691138.3373 | 0 | 0 | 0 | 0 | 0 | 0 | 0 | 0 | 0 | 0 | 0
2622 | 83 | 鋼管 | 3469.8897 | 0 | 0 | 0 | 472237.7996 | 6484.03 | 0 | 6368.894 | 0 | 0 | 134982.8974 | 274066.9229 | 6951.5117 | 0 | 0 | 0 | 0 | 0 | 3775.7422 | 106821.128 | 84662.9235 | 17136.6069 | 28516.5941 | 0 | 0 | 0 | 0 | 0 | 0 | 0 | 0 | 0 | 0 | 0
2623 | 84 | 冷延・めっき鋼材 | 26024.1727 | 0 | 108.1066 | 0 | 1666784.2324 | 33508.0839 | 0 | 28183.1642 | 0 | 0 | 758418.2875 | 910567.1051 | 79772.9958 | 5131.8306 | 456.7904 | 0 | 0 | 1.1143 | 11499.7297 | 783578.8469 | 381559.6824 | 17044.1408 | 237974.8044 | 0 | 0 | 0 | 0 | 0 | 0 | 0 | 0 | 0 | 0 | 0
2631 | 85 | 鋳鍛造品 | 36433.8418 | 0 | 2446857.0287 | 0 | 151106.6224 | 4435.7653 | 0 | 1470.9882 | 0 | 0 | 2597322.7098 | 161080.562 | 75723.5009 | 98543.366 | 32537.5311 | 0 | 0 | 1.7784 | 0 | 21552.2436 | 99661.447 | 9433.3856 | 147769.4454 | 0 | 0 | 0 | 0 | 0 | 0 | 0 | 0 | 0 | 0 | 0
2649 | 86 | その他の鉄鋼製品 | 6384.6452 | 0 | 26302.5636 | 0 | 0 | 0 | 0 | 0 | 0 | 0 | 77337.1589 | 565593.1623 | 11692.5883 | 65206.8315 | 9434.4785 | 0 | 0 | 1311.5023 | 155.7715 | 5205.9133 | 62034.1332 | 2743.5982 | 2668.6525 | 0 | 0 | 0 | 0 | 0 | 0 | 0 | 0 | 0 | 0 | 0
2711 | 87 | 非鉄金属製錬・精製 | 0 | 76636.1127 | 219248.3433 | 0 | 105617.9032 | 0 | 0 | 0 | 0 | 0 | 841642.5211 | 6652451.0998 | 67733.794 | 65227.196 | 15513.3045 | 0 | 0 | 6009.447 | 149223.6372 | 2109.0379 | 73113.6191 | 98.1664 | 44837.8945 | 0 | 0 | 3572.3671 | 0 | 0 | 0 | 0 | 0 | 0 | 0 | 0
2712 | 88 | 非鉄金属屑 | 0 | 0 | 0 | 0 | 0 | 0 | 0 | 0 | 0 | 0 | 0 | 0 | 0 | 0 | 0 | 0 | 0 | 0 | 0 | 0 | 0 | 0 | 0 | 0 | 0 | 0 | 0 | 0 | 0 | 0 | 0 | 0 | 0 | 0
2721 | 89 | 電線・ケーブル | 0 | 0 | 0 | 0 | 0 | 0 | 0 | 0 | 0 | 0 | 286371.4056 | 50555.28 | 18387.1495 | 26005.3479 | 9662.8737 | 0 | 0 | 0 | 0 | 0 | 57047.2738 | 176.2509 | 48547.8467 | 0 | 0 | 0 | 0 | 0 | 0 | 0 | 0 | 0 | 0 | 0
2722 | 90 | その他の非鉄金属製品 | 0 | 38783.0831 | 40686.8658 | 0 | 0 | 0 | 0 | 0 | 0 | 0 | 3380207.0814 | 253164.2081 | 164082.7059 | 80581.9589 | 19764.9689 | 0 | 0 | 6.9879 | 57497.1322 | 6101.4719 | 204248.4066 | 48481.2742 | 140332.0773 | 0 | 0 | 0 | 0 | 0 | 0 | 0 | 0 | 0 | 0 | 0
2811 | 91 | 建設用金属製品 | 0 | 1221.0167 | 7245.6756 | 0 | 0 | 0 | 0 | 0 | 0 | 0 | 126488.0217 | 2893.5642 | 57989.7663 | 793132.5635 | 62843.8168 | 0 | 0 | 608.9516 | 16.6166 | 20.9028 | 29055.3983 | 841.6626 | 91512.5894 | 0 | 0 | 0 | 0 | 0 | 0 | 0 | 0 | 0 | 0 | 0
2812 | 92 | 建築用金属製品 | 0 | 246.1995 | 156.6633 | 0 | 0 | 0 | 0 | 0 | 0 | 0 | 590266.6596 | 1809975.8302 | 139007.6143 | 113572.2984 | 38598.7882 | 0 | 0 | 26.5239 | 27.1395 | 0.078167 | 153630.4186 | 0 | 62910.2998 | 0 | 0 | 0 | 0 | 0 | 0 | 0 | 0 | 0 | 0 | 0
2891 | 93 | ガス・石油機器及び暖厨房装置 | 0 | 0 | 1407.7934 | 0 | 0 | 0 | 0 | 0 | 0 | 0 | 76249.4664 | 4303.626 | 22891.4165 | 37002.1277 | 6728.8739 | 0 | 0 | 0.038577 | 0 | 0 | 44854.2712 | 0 | 43634.3242 | 0 | 0 | 0 | 0 | 0 | 0 | 0 | 0 | 0 | 0 | 0
2899 | 94 | その他の金属製品 | 0 | 12003.8915 | 55036.6725 | 0 | 0 | 0 | 0 | 0 | 0 | 0 | 1045182.8393 | 264489.3958 | 256791.1271 | 253149.9447 | 96734.1502 | 0 | 0 | 586.1276 | 107.0798 | 28.9552 | 1108826.6385 | 7064.8649 | 437637.7339 | 0 | 0 | 0 | 0 | 0 | 0 | 0 | 0 | 0 | 0 | 0
3011 | 95 | 原動機・ボイラ | 0 | 0 | 1895.8166 | 0 | 0 | 0 | 0 | 0 | 0 | 0 | 387669.7048 | 13370.1735 | 45068.3311 | 239587.2496 | 44660.0454 | 0 | 0 | 8.0219 | 0 | 0 | 78819.5298 | 0 | 29972.6928 | 0 | 0 | 0 | 0 | 0 | 0 | 0 | 0 | 0 | 0 | 0
3012 | 96 | 運搬機械 | 0 | 0 | 316.4578 | 0 | 0 | 0 | 0 | 0 | 0 | 0 | 123783.0391 | 980.496 | 11995.3985 | 22706.3139 | 30517.112 | 0 | 0 | 8.369 | 0 | 5.1753 | 13536.3975 | 0 | 14840.7085 | 0 | 0 | 0 | 0 | 0 | 0 | 0 | 0 | 0 | 0 | 0
3013 | 97 | 冷凍機・温湿調整装置 | 0 | 0 | 631.4505 | 0 | 0 | 0 | 0 | 0 | 0 | 0 | 109155.3325 | 566.3425 | 7063.3925 | 12829.5765 | 24245.0286 | 0 | 0 | 0 | 0 | 0 | 13707.7443 | 0 | 23940.0012 | 0 | 0 | 0 | 0 | 0 | 0 | 0 | 0 | 0 | 0 | 0
3019 | 98 | その他の一般産業機械 | 0 | 0 | 4421.6187 | 0 | 0 | 0 | 0 | 0 | 0 | 0 | 1034157.5698 | 15705.4007 | 50223.4149 | 182444.7233 | 46680.4644 | 0 | 0 | 37478.9609 | 20576.906 | 9844.8098 | 143074.5812 | 368.6955 | 52985.5344 | 0 | 0 | 0 | 0 | 0 | 0 | 0 | 0 | 0 | 0 | 0
3021 | 99 | 鉱山・土木建設機械 | 0 | 0 | 3264.2036 | 0 | 0 | 0 | 0 | 0 | 0 | 0 | 555933.9474 | 8797.0203 | 42038.0077 | 371100.5907 | 92693.3121 | 0 | 0 | 28.8686 | 0 | 7.1651 | 53117.5092 | 0 | 26651.7382 | 0 | 0 | 0 | 0 | 0 | 0 | 0 | 0 | 0 | 0 | 0
3022 | 100 | 化学機械 | 0 | 0 | 210.9719 | 0 | 0 | 0 | 0 | 0 | 0 | 0 | 120407.4145 | 9794.9806 | 15133.9478 | 24539.1106 | 12350.9095 | 0 | 0 | 6184.685 | 2651.6785 | 16537.0553 | 17477.374 | 0 | 1052.2852 | 0 | 0 | 0 | 0 | 0 | 0 | 0 | 0 | 0 | 0 | 0
3023 | 101 | 産業用ロボット | 0 | 0 | 0 | 0 | 0 | 0 | 0 | 0 | 0 | 0 | 14060.034 | 0 | 2129.1777 | 0 | 896.0119 | 0 | 0 | 0 | 0 | 0 | 2912.8957 | 0 | 5361.9367 | 0 | 0 | 0 | 0 | 0 | 0 | 0 | 0 | 0 | 0 | 0
3024 | 102 | 金属加工・工作機械 | 0 | 0 | 421.9437 | 0 | 0 | 0 | 0 | 0 | 0 | 0 | 360745.8041 | 2604.6765 | 23652.8673 | 40301.1617 | 6746.4427 | 0 | 0 | 76.1198 | 0 | 4.5244 | 25187.9802 | 0 | 18260.1226 | 0 | 0 | 0 | 0 | 0 | 0 | 0 | 0 | 0 | 0 | 0
3029 | 103 | その他の特殊産業用機械 | 0 | 0 | 26353.9023 | 0 | 0 | 0 | 0 | 0 | 0 | 0 | 718977.6294 | 9777.5163 | 91364.6942 | 63007.4756 | 49386.0691 | 0 | 0 | 294.869 | 0 | 5507.0641 | 116858.5202 | 490.9035 | 60421.2729 | 0 | 0 | 0 | 0 | 0 | 0 | 0 | 0 | 0 | 0 | 0
3031 | 104 | その他の一般機械器具及び部品 | 0 | 0 | 15475.6654 | 0 | 0 | 0 | 0 | 0 | 0 | 0 | 765678.8383 | 3260.8354 | 108404.742 | 243985.9615 | 57678.5716 | 0 | 0 | 88.3892 | 0 | 7.8244 | 159695.2212 | 0 | 40093.5022 | 0 | 0 | 0 | 0 | 0 | 0 | 0 | 0 | 0 | 0 | 0
3111 | 105 | 事務用機械 | 0 | 0 | 2106.7885 | 0 | 0 | 0 | 0 | 0 | 0 | 0 | 230687.9552 | 2766.845 | 16143.3194 | 16861.7291 | 12104.9454 | 0 | 0 | 1.8532 | 0 | 2.5347 | 8224.6466 | 0 | 21576.9748 | 0 | 0 | 0 | 0 | 0 | 0 | 0 | 0 | 0 | 0 | 0
3112 | 106 | サービス用機器 | 0 | 0 | 0 | 0 | 0 | 0 | 0 | 0 | 0 | 0 | 111943.0105 | 2115.6759 | 12108.0417 | 22339.7546 | 7185.6643 | 0 | 0 | 0 | 0 | 0 | 39238.4181 | 0 | 15417.1064 | 0 | 0 | 0 | 0 | 0 | 0 | 0 | 0 | 0 | 0 | 0
3211 | 107 | 民生用電子機器 | 0 | 0 | 3786.2401 | 0 | 0 | 0 | 0 | 0 | 0 | 0 | 99627.4629 | 1261.1185 | 22097.4055 | 14295.8138 | 19993.3641 | 0 | 0 | 18.6072 | 0 | 0 | 34715.0501 | 0 | 22465.4218 | 0 | 0 | 0 | 0 | 0 | 0 | 0 | 0 | 0 | 0 | 0
3212 | 108 | 民生用電気機器 | 0 | 0 | 0 | 0 | 0 | 0 | 0 | 0 | 0 | 0 | 219188.63 | 6989.69 | 7547.5582 | 172547.6214 | 28953.4834 | 0 | 0 | 3.6174 | 0 | 0 | 7998.0753 | 0 | 2196.0385 | 0 | 0 | 0 | 0 | 0 | 0 | 0 | 0 | 0 | 0 | 0
3311 | 109 | 電子計算機・同付属装置 | 0 | 0 | 0 | 0 | 0 | 0 | 0 | 0 | 0 | 0 | 381272.2955 | 1454.4504 | 53492.4026 | 10630.2205 | 14582.1549 | 0 | 0 | 8.257 | 0 | 0 | 27227.4903 | 2699.9978 | 45336.6145 | 0 | 0 | 0 | 0 | 0 | 0 | 0 | 0 | 0 | 0 | 0
3321 | 110 | 通信機械 | 0 | 0 | 16403.1392 | 0 | 0 | 0 | 0 | 0 | 0 | 0 | 339529.9009 | 1844.0884 | 11375.2176 | 18307.602 | 9662.8737 | 0 | 0 | 0.27004 | 0 | 1.3035 | 15145.2915 | 0 | 23254.3239 | 0 | 0 | 0 | 0 | 0 | 0 | 0 | 0 | 0 | 0 | 0
3331 | 111 | 電子応用装置 | 0 | 0 | 421.3436 | 0 | 0 | 0 | 0 | 0 | 0 | 0 | 36103.7499 | 0 | 13235.167 | 31870.2971 | 5832.8619 | 0 | 0 | 0.27004 | 0 | 0 | 12422.5424 | 0 | 14308.2098 | 0 | 0 | 0 | 0 | 0 | 0 | 0 | 0 | 0 | 0 | 0
3332 | 112 | 電気計測器 | 0 | 0 | 0 | 0 | 0 | 0 | 0 | 0 | 0 | 0 | 39121.5197 | 0 | 4592.7603 | 2199.356 | 1792.0239 | 0 | 0 | 0 | 0 | 31.1489 | 3743.7799 | 0 | 8021.3747 | 0 | 0 | 0 | 0 | 0 | 0 | 0 | 0 | 0 | 0 | 0
3341 | 113 | 半導体素子・集積回路 | 0 | 0 | 25649.2897 | 0 | 0 | 0 | 0 | 0 | 0 | 0 | 1312770.9397 | 2430.0327 | 38177.4544 | 4765.2713 | 10102.0952 | 0 | 0 | 101.7401 | 2.9216 | 0 | 244366.7254 | 0 | 62572.2951 | 0 | 0 | 0 | 0 | 0 | 0 | 0 | 0 | 0 | 0 | 0
3359 | 114 | 電子部品 | 0 | 0 | 19768.0358 | 0 | 0 | 0 | 0 | 0 | 0 | 0 | 1138274.044 | 17967.9649 | 86857.2649 | 34802.7717 | 186967.8217 | 0 | 0 | 1155.4945 | 14931.5191 | 4837.6625 | 188550.3703 | 2699.9978 | 100268.9246 | 0 | 0 | 0 | 0 | 0 | 0 | 0 | 0 | 0 | 0 | 0
3411 | 115 | 重電機器 | 0 | 0 | 18504.005 | 0 | 0 | 0 | 0 | 0 | 0 | 0 | 475254.2706 | 4952.2698 | 64212.4352 | 59708.4416 | 52302.5 | 0 | 0 | 7.3635 | 0 | 2.6773 | 92403.2952 | 5013.3534 | 74818.5623 | 0 | 0 | 0 | 0 | 0 | 0 | 0 | 0 | 0 | 0 | 0
3421 | 116 | その他の電気機器 | 0 | 0 | 34485.8007 | 0 | 0 | 0 | 0 | 0 | 0 | 0 | 692095.7463 | 6314.5157 | 65524.9603 | 135525.1293 | 34101.1597 | 0 | 0 | 7315.9621 | 0 | 0 | 260362.876 | 1254.1506 | 170268.741 | 0 | 0 | 0 | 0 | 0 | 0 | 0 | 0 | 0 | 0 | 0
3511 | 117 | 乗用車 | 0 | 0 | 9154.1744 | 0 | 0 | 0 | 0 | 0 | 0 | 0 | 58142.4128 | 62952.8657 | 35032.4431 | 178779.13 | 1337728.2354 | 0 | 0 | 0 | 4268.4542 | 0 | 74936.3733 | 2921.0553 | 51304.104 | 0 | 0 | 0 | 0 | 0 | 0 | 0 | 0 | 46390.3531 | 0 | 0
3521 | 118 | トラック・バス・その他の自動車 | 0 | 0 | 3943.0955 | 0 | 0 | 0 | 0 | 0 | 0 | 0 | 120721.4645 | 17561.0379 | 21081.7675 | 70338.6621 | 122331.9811 | 0 | 0 | 0 | 1552.1641 | 0 | 10705.1962 | 0 | 92805.1061 | 0 | 0 | 0 | 0 | 0 | 0 | 0 | 0 | 13726.949 | 0 | 0
3531 | 119 | 二輪自動車 | 0 | 0 | 70.5524 | 0 | 0 | 0 | 0 | 0 | 0 | 0 | 14702.4807 | 2665.3019 | 10695.1108 | 19407.28 | 24684.2501 | 0 | 0 | 0 | 232.8247 | 0 | 973.1997 | 0 | 1607.1787 | 0 | 0 | 0 | 0 | 0 | 0 | 0 | 0 | 2812.737 | 0 | 0
3541 | 120 | 自動車部品・同付属品 | 0 | 0 | 104248.0363 | 0 | 0 | 0 | 0 | 0 | 0 | 0 | 2376916.3861 | 239172.5534 | 490298.4498 | 667117.6123 | 523850.7367 | 0 | 0 | 361.9146 | 2288.5692 | 2.7867 | 539152.6077 | 47260.6367 | 310658.6958 | 0 | 0 | 0 | 0 | 0 | 0 | 0 | 0 | 207627.5324 | 0 | 0
3611 | 121 | 船舶・同修理 | 0 | 0 | 5492.3087 | 0 | 0 | 0 | 0 | 0 | 0 | 0 | 181085.074 | 24317.9016 | 27901.3513 | 195253.9353 | 27143.8907 | 0 | 0 | 920.602 | 0 | 0 | 24719.2712 | 0 | 37966.5856 | 0 | 0 | 0 | 0 | 0 | 0 | 0 | 0 | 0 | 0 | 0
3621 | 122 | 鉄道車両・同修理 | 0 | 0 | 66378.0535 | 0 | 0 | 0 | 0 | 0 | 0 | 0 | 60052.8721 | 293275.119 | 33792.5188 | 9163.9832 | 159806.3622 | 0 | 0 | 0 | 0 | 80.2759 | 12846.2354 | 0 | 1498.7716 | 0 | 0 | 0 | 0 | 0 | 0 | 0 | 0 | 0 | 0 | 0
3622 | 123 | 航空機・同修理 | 0 | 0 | 141.1048 | 0 | 0 | 0 | 0 | 0 | 0 | 0 | 61646.8397 | 224.6615 | 12090.7892 | 5498.3899 | 13246.9214 | 106499.7743 | 0 | 0 | 0 | 2.7867 | 973.1997 | 0 | 10014.7538 | 0 | 0 | 0 | 0 | 0 | 0 | 0 | 0 | 0 | 0 | 0
3629 | 124 | その他の輸送機械 | 0 | 0 | 141.1048 | 0 | 0 | 0 | 0 | 0 | 0 | 0 | 204091.1475 | 3781.8013 | 7286.8459 | 87913.1455 | 25141.0405 | 0 | 0 | 4.5328 | 0 | 80.2759 | 6423.1177 | 0 | 26081.3786 | 0 | 0 | 0 | 0 | 0 | 0 | 0 | 0 | 0 | 0 | 0
3711 | 125 | 光学機械 | 0 | 0 | 14296.4214 | 0 | 0 | 0 | 0 | 0 | 0 | 0 | 68666.5473 | 4451.4746 | 18852.6271 | 4398.7119 | 2916.431 | 0 | 0 | 6.2024 | 0 | 0 | 1802.1655 | 0 | 28616.1195 | 0 | 0 | 0 | 0 | 0 | 0 | 0 | 0 | 0 | 0 | 0
3712 | 126 | 時計 | 0 | 0 | 3364.8966 | 0 | 0 | 0 | 0 | 0 | 0 | 0 | 22375.7607 | 272.2867 | 7025.6088 | 733.1187 | 17059.3643 | 0 | 0 | 0 | 0 | 0 | 2703.2483 | 0 | 11115.7318 | 0 | 0 | 0 | 0 | 0 | 0 | 0 | 0 | 0 | 0 | 0
3719 | 127 | その他の精密機械 | 0 | 0 | 36165.323 | 0 | 0 | 0 | 0 | 0 | 0 | 0 | 88572.2303 | 816.86 | 31148.0194 | 10263.6612 | 50053.6858 | 0 | 0 | 492.1549 | 9194.1611 | 18318.0886 | 72266.8376 | 0 | 34210.4148 | 0 | 0 | 0 | 0 | 0 | 0 | 0 | 0 | 0 | 0 | 0
3911 | 128 | 玩具・運動用品 | 0 | 0 | 0 | 0 | 0 | 0 | 0 | 0 | 0 | 0 | 134973.0732 | 48692.1846 | 8594.7996 | 5131.8306 | 6728.8739 | 0 | 0 | 0.27004 | 0 | 378.4705 | 32720.7199 | 0 | 15860.5647 | 0 | 0 | 0 | 0 | 0 | 0 | 0 | 0 | 0 | 0 | 0
3919 | 129 | その他の製造工業製品 | 0 | 0 | 58876.9117 | 0 | 0 | 0 | 0 | 0 | 0 | 0 | 544656.6725 | 588168.0954 | 35772.2627 | 70338.6621 | 37509.5188 | 0 | 0 | 0.39841 | 0 | 4.1804 | 145920.3095 | 0 | 71335.3152 | 0 | 0 | 0 | 0 | 0 | 0 | 0 | 0 | 0 | 0 | 0
4111 | 130 | 住宅建築 | 0 | 0 | 0 | 0 | 0 | 0 | 0 | 0 | 0 | 0 | 205002.5994 | 6259.8342 | 547432.2456 | 3176004.3914 | 941796.3777 | 0 | 0 | 0 | 0 | 0 | 9487.6518 | 0 | 382886.9806 | 0 | 0 | 0 | 0 | 0 | 0 | 0 | 0 | 0 | 0 | 0
4112 | 131 | 非住宅建築 | 0 | 0 | 0 | 0 | 0 | 0 | 0 | 0 | 0 | 0 | 311448.614 | 14649.2055 | 632420.4205 | 2720943.0222 | 976582.723 | 0 | 0 | 0 | 0 | 0 | 10499.6679 | 0 | 193095.0961 | 0 | 0 | 0 | 0 | 0 | 0 | 0 | 0 | 0 | 0 | 0
4121 | 132 | 建設補修 | 0 | 2430.3745 | 0 | 0 | 0 | 0 | 0 | 0 | 0 | 0 | 265170.3377 | 18327.2114 | 216281.7208 | 3038013.0393 | 734395.9703 | 0 | 0 | 0 | 0 | 0 | 8475.6356 | 0 | 92835.1644 | 0 | 0 | 0 | 0 | 0 | 0 | 0 | 0 | 0 | 0 | 0
4131 | 133 | 公共事業 | 0 | 0 | 0 | 0 | 0 | 0 | 0 | 0 | 0 | 0 | 579276.6641 | 303688.3319 | 306353.6948 | 86414289.3709 | 3114027.955 | 0 | 0 | 0 | 0 | 0 | 20493.3278 | 0 | 92545.3342 | 0 | 0 | 0 | 0 | 0 | 0 | 0 | 0 | 0 | 0 | 0
4132 | 134 | その他の土木建設 | 0 | 0 | 0 | 0 | 0 | 0 | 0 | 0 | 0 | 0 | 130670.3603 | 9030.117 | 35285.9495 | 32734796.5467 | 228043.8194 | 0 | 0 | 0 | 0 | 0 | 5060.0809 | 0 | 43974.6263 | 0 | 0 | 0 | 0 | 0 | 0 | 0 | 0 | 0 | 0 | 0
5111 | 135 | 電力 | 2895870.6893 | 79284610.964 | 0 | 0 | 4551173.815 | 2702535.1059 | 0 | 1896528.8346 | 0 | 23100244.0992 | 11351823.2892 | 93547764.3697 | 17526.5722 | 405317.3457 | 0 | 0 | 95050.988 | 0 | 0 | 0 | 1653207.1536 | 34260924.1311 | 6639.7085 | 0 | 0 | 658593.18 | 0 | 0 | 0 | 0 | 0 | 0 | 0 | 0
5121 | 136 | 都市ガス | 0 | 28871.8877 | 194748.5085 | 0 | 0 | 0 | 0 | 0 | 0 | 0 | 0 | 7290.6143 | 1958.0308 | 0 | 0 | 0 | 0 | 0 | 0 | 0 | 0 | 0 | 434664.0513 | 0 | 0 | 0 | 0 | 0 | 0 | 0 | 0 | 0 | 0 | 0
5122 | 137 | 熱供給業 | 0 | 184137.6184 | 0 | 0 | 0 | 0 | 0 | 0 | 0 | 0 | 35268.716 | 509670.57 | 12580.8348 | 0 | 0 | 0 | 0 | 0 | 0 | 0 | 12648.8459 | 0 | 78927.0411 | 0 | 0 | 0 | 0 | 0 | 0 | 0 | 0 | 0 | 0 | 0
5211 | 138 | 水道 | 0 | 536.0158 | 0 | 0 | 0 | 0 | 0 | 0 | 0 | 0 | 3726382.5266 | 767860.4899 | 98303.909 | 367434.9974 | 155537.1289 | 0 | 0 | 0 | 0 | 0 | 20523.612 | 0 | 48328.7201 | 0 | 0 | 0 | 0 | 0 | 0 | 0 | 0 | 0 | 0 | 0
5212 | 139 | 廃棄物処理 | 0 | 17657.6721 | 0 | 0 | 0 | 0 | 0 | 0 | 0 | 0 | 1788845.0196 | 1639215.8763 | 2006835.967 | 870802.4122 | 23805.807 | 0 | 0 | 0 | 0 | 0 | 0 | 0 | 496288.5008 | 0 | 0 | 0 | 10136623.4542 | 2119274.9312 | 0 | 0 | 0 | 0 | 0 | 0
6111 | 140 | 卸売 | 0 | 0 | 0 | 0 | 0 | 0 | 0 | 0 | 0 | 0 | 2586942.5893 | 0 | 1002706.5722 | 1188426.0698 | 34557.9501 | 0 | 0 | 0 | 0 | 0 | 1089.7493 | 0 | 728312.3568 | 0 | 0 | 0 | 0 | 0 | 0 | 0 | 0 | 0 | 0 | 0
6112 | 141 | 小売 | 0 | 0 | 0 | 0 | 0 | 0 | 0 | 0 | 0 | 0 | 4085460.5428 | 0 | 2055043.5424 | 788733.8516 | 22453.0047 | 0 | 0 | 0 | 0 | 0 | 0 | 0 | 306730.987 | 0 | 0 | 0 | 0 | 0 | 0 | 0 | 0 | 0 | 0 | 0
6211 | 142 | 金融 | 0 | 0 | 0 | 0 | 0 | 0 | 0 | 0 | 0 | 0 | 33505.373 | 0 | 247515.4612 | 316157.4203 | 153973.5002 | 0 | 0 | 0 | 0 | 0 | 106250.5577 | 0 | 137301.7767 | 0 | 0 | 0 | 0 | 0 | 0 | 0 | 0 | 0 | 0 | 0
6212 | 143 | 保険 | 0 | 0 | 0 | 0 | 0 | 0 | 0 | 0 | 0 | 0 | 11281.8711 | 0 | 45698.1579 | 75103.9334 | 6518.0475 | 0 | 0 | 0 | 0 | 0 | 112698.2411 | 0 | 99621.8479 | 0 | 0 | 0 | 0 | 0 | 0 | 0 | 0 | 0 | 0 | 0
6411 | 144 | 不動産仲介及び賃貸 | 0 | 0 | 0 | 0 | 0 | 0 | 0 | 0 | 0 | 0 | 317114.3518 | 0 | 684199.3107 | 1094627.6107 | 0 | 0 | 0 | 0 | 0 | 0 | 36960.6641 | 0 | 263784.3531 | 0 | 0 | 0 | 0 | 0 | 0 | 0 | 0 | 0 | 0 | 0
6421 | 145 | 住宅賃貸料 | 0 | 0 | 0 | 0 | 0 | 0 | 0 | 0 | 0 | 0 | 299739.2745 | 0 | 704924.1843 | 1185493.5952 | 0 | 0 | 0 | 0 | 0 | 0 | 8899.6194 | 0 | 8612.758 | 0 | 0 | 0 | 0 | 0 | 0 | 0 | 0 | 0 | 0 | 0
7111 | 146 | 鉄道旅客輸送 | 0 | 5424.8927 | 0 | 0 | 0 | 0 | 0 | 0 | 0 | 0 | 257447.3841 | 0 | 47477.8521 | 1278241.2058 | 0 | 0 | 0 | 0 | 0 | 0 | 4757.7695 | 0 | 15079.6795 | 0 | 0 | 0 | 0 | 0 | 0 | 0 | 0 | 0 | 0 | 0
7112 | 147 | 鉄道貨物輸送 | 0 | 0 | 0 | 0 | 0 | 0 | 0 | 0 | 0 | 0 | 39763.4087 | 0 | 4724.2273 | 163551.1032 | 0 | 0 | 0 | 0 | 0 | 0 | 720.8742 | 0 | 245.9891 | 0 | 0 | 0 | 0 | 0 | 0 | 0 | 0 | 0 | 0 | 0
7121 | 148 | 道路旅客輸送 | 0 | 13204.9461 | 0 | 0 | 0 | 0 | 0 | 0 | 0 | 0 | 56041.0232 | 0 | 72057.4711 | 40003664.182 | 37604.2203 | 0 | 0 | 0 | 0 | 0 | 11352450.3456 | 0 | 35618.8094 | 0 | 0 | 0 | 0 | 0 | 0 | 0 | 0 | 0 | 0 | 0
7122 | 149 | 道路貨物輸送 | 0 | 0 | 0 | 0 | 0 | 0 | 0 | 0 | 0 | 0 | 376811.2945 | 0 | 79359.6087 | 322893864.3478 | 2941870.6833 | 0 | 0 | 0 | 0 | 0 | 1593.8353 | 0 | 69972.0627 | 0 | 0 | 0 | 0 | 0 | 0 | 0 | 0 | 0 | 0 | 0
7131 | 150 | 自家用旅客自動車輸送 | 0 | 0 | 0 | 0 | 0 | 0 | 0 | 0 | 0 | 0 | 0 | 0 | 15833.4403 | 13577815.1545 | 19233380.5705 | 0 | 0 | 0 | 0 | 0 | 133658.1693 | 0 | 17130.3885 | 0 | 0 | 0 | 0 | 0 | 0 | 0 | 0 | 0 | 0 | 0
7132 | 151 | 自家用貨物自動車輸送 | 0 | 0 | 0 | 0 | 0 | 0 | 0 | 0 | 0 | 0 | 0 | 0 | 5215.5457 | 187984962.0254 | 62977287.4312 | 0 | 0 | 0 | 0 | 0 | 88710.2204 | 0 | 6308.9424 | 0 | 0 | 0 | 0 | 0 | 0 | 0 | 0 | 0 | 0 | 0
7141 | 152 | 外洋輸送 | 0 | 0 | 0 | 0 | 0 | 0 | 0 | 0 | 0 | 0 | 48102229.3569 | 1060608201.5127 | 2275.2631 | 472683.8907 | 0 | 0 | 0 | 0 | 0 | 0 | 0 | 0 | 2109.8309 | 0 | 0 | 0 | 0 | 0 | 0 | 0 | 0 | 0 | 0 | 0
7142 | 153 | 沿海・内水面輸送 | 0 | 0 | 0 | 0 | 0 | 0 | 0 | 0 | 0 | 0 | 87818124.3793 | 124886784.6929 | 1326.3028 | 15192833.9803 | 0 | 0 | 0 | 0 | 0 | 0 | 0 | 0 | 19827.6155 | 0 | 0 | 0 | 0 | 0 | 0 | 0 | 0 | 0 | 0 | 0
7143 | 154 | 港湾運送 | 0 | 0 | 0 | 0 | 0 | 0 | 0 | 0 | 0 | 0 | 6171022.367 | 8654403.3416 | 23512.9203 | 5608595.8873 | 284826.379 | 0 | 0 | 0 | 0 | 0 | 1761.6074 | 0 | 1137.1167 | 0 | 0 | 0 | 0 | 0 | 0 | 0 | 0 | 0 | 0 | 0
7151 | 155 | 航空輸送 | 0 | 0 | 0 | 0 | 0 | 0 | 0 | 0 | 0 | 0 | 294116.0081 | 9940.7248 | 28349.2555 | 58608.7636 | 508794.2226 | 93968127.2876 | 0 | 0 | 0 | 0 | 16273.8972 | 0 | 19092.9422 | 0 | 0 | 0 | 0 | 0 | 0 | 0 | 0 | 0 | 0 | 0
7161 | 156 | 貨物運送取扱 | 0 | 0 | 0 | 0 | 0 | 0 | 0 | 0 | 0 | 0 | 20212.1953 | 511.2819 | 5310.8153 | 3165932.1861 | 244417.9981 | 0 | 0 | 0 | 0 | 0 | 1258.291 | 0 | 3906.2697 | 0 | 0 | 0 | 0 | 0 | 0 | 0 | 0 | 0 | 0 | 0
7171 | 157 | 倉庫 | 0 | 0 | 0 | 0 | 0 | 0 | 0 | 0 | 0 | 0 | 84094.6559 | 0 | 14884.48 | 256448.9787 | 62176.2001 | 0 | 0 | 0 | 0 | 0 | 2432.696 | 0 | 1522.4348 | 0 | 0 | 0 | 0 | 0 | 0 | 0 | 0 | 0 | 0 | 0
7181 | 158 | こん包 | 0 | 0 | 0 | 0 | 0 | 0 | 0 | 0 | 0 | 0 | 88706.7791 | 0 | 9196.3221 | 244352.5208 | 50492.9073 | 0 | 0 | 0 | 0 | 0 | 3019.8984 | 0 | 3264.0728 | 0 | 0 | 0 | 0 | 0 | 0 | 0 | 0 | 0 | 0 | 0
7189 | 159 | その他の運輸付帯サービス | 0 | 0 | 0 | 0 | 0 | 0 | 0 | 0 | 0 | 0 | 533340.3002 | 109577.7014 | 41909.3007 | 1312591.817 | 358879.1293 | 28236.2514 | 0 | 0 | 0 | 0 | 5200.9362 | 0 | 143555.8408 | 0 | 0 | 0 | 0 | 0 | 0 | 0 | 0 | 0 | 0 | 0
7311 | 160 | 郵便 | 0 | 0 | 0 | 0 | 0 | 0 | 0 | 0 | 0 | 0 | 174614.8192 | 0 | 19627.4135 | 0 | 1678669.5574 | 0 | 0 | 0 | 0 | 0 | 12918.4545 | 0 | 4750.5446 | 0 | 0 | 0 | 0 | 0 | 0 | 0 | 0 | 0 | 0 | 0
7312 | 161 | 電気通信 | 0 | 0 | 0 | 0 | 0 | 0 | 0 | 0 | 0 | 0 | 642997.8742 | 0 | 24366.611 | 0 | 0 | 0 | 0 | 0 | 0 | 0 | 2097.1517 | 0 | 60561.7373 | 0 | 0 | 0 | 0 | 0 | 0 | 0 | 0 | 0 | 0 | 0
7319 | 162 | その他の通信サービス | 0 | 0 | 0 | 0 | 0 | 0 | 0 | 0 | 0 | 0 | 0 | 0 | 3128.9538 | 0 | 0 | 0 | 0 | 0 | 0 | 0 | 0 | 0 | 458.9567 | 0 | 0 | 0 | 0 | 0 | 0 | 0 | 0 | 0 | 0 | 0
7321 | 163 | 放送 | 0 | 0 | 0 | 0 | 0 | 0 | 0 | 0 | 0 | 0 | 995945.3642 | 0 | 3222.3554 | 0 | 3830.0118 | 0 | 0 | 0 | 0 | 0 | 1929.3796 | 0 | 17442.0681 | 0 | 0 | 0 | 0 | 0 | 0 | 0 | 0 | 0 | 0 | 0
8111 | 164 | 公務（中央） | 0 | 4736.03 | 0 | 0 | 0 | 0 | 0 | 0 | 0 | 0 | 839443.4081 | 0 | 244965.1585 | 2550845.6339 | 809151.475 | 3998498.7322 | 0 | 0 | 0 | 0 | 150567.0296 | 0 | 101649.0057 | 0 | 0 | 0 | 0 | 0 | 0 | 0 | 0 | 0 | 0 | 0
8112 | 165 | 公務（地方） | 0 | 0 | 0 | 0 | 0 | 0 | 0 | 0 | 0 | 0 | 2314401.7941 | 0 | 697696.2328 | 4924744.9345 | 1648134.8765 | 0 | 0 | 0 | 0 | 0 | 140486.8485 | 0 | 194868.0881 | 0 | 0 | 0 | 0 | 0 | 0 | 0 | 0 | 0 | 0 | 0
8211 | 166 | 学校教育 | 0 | 362447.2906 | 0 | 0 | 0 | 0 | 0 | 0 | 0 | 0 | 852347.8765 | 0 | 604266.6753 | 4119902.8369 | 503435.7199 | 0 | 0 | 0 | 0 | 0 | 0 | 0 | 270640.6051 | 0 | 0 | 0 | 0 | 0 | 0 | 0 | 0 | 0 | 0 | 0
8213 | 167 | 社会教育・その他の教育 | 0 | 83681.6539 | 0 | 0 | 0 | 0 | 0 | 0 | 0 | 0 | 1547493.7638 | 0 | 304543.7792 | 4204883.5078 | 1074002.0588 | 0 | 0 | 0 | 0 | 0 | 28024.0343 | 0 | 31107.4361 | 0 | 0 | 0 | 0 | 0 | 0 | 0 | 0 | 0 | 0 | 0
8221 | 168 | 学術研究機関 | 0 | 37164.1666 | 0 | 0 | 0 | 0 | 0 | 0 | 0 | 0 | 0 | 0 | 110856.0203 | 798742.5832 | 299847.7554 | 0 | 0 | 0 | 0 | 0 | 38702.9388 | 0 | 47556.202 | 0 | 0 | 0 | 0 | 0 | 0 | 0 | 0 | 0 | 0 | 0
8222 | 169 | 企業内研究開発 | 0 | 144267.3303 | 0 | 0 | 0 | 0 | 0 | 0 | 0 | 0 | 0 | 0 | 72746.0888 | 3294682.2735 | 683674.6678 | 0 | 0 | 0 | 0 | 0 | 0 | 0 | 89171.2976 | 0 | 0 | 0 | 0 | 0 | 0 | 0 | 0 | 0 | 0 | 0
8311 | 170 | 医療 | 0 | 0 | 0 | 0 | 0 | 0 | 0 | 0 | 0 | 0 | 5523242.435 | 0 | 1773795.7023 | 8503565.4747 | 96962.5454 | 0 | 0 | 0 | 0 | 0 | 219338.2266 | 0 | 638040.7847 | 0 | 0 | 0 | 0 | 0 | 0 | 0 | 0 | 0 | 0 | 0
8312 | 171 | 保健 | 0 | 14639.7809 | 0 | 0 | 0 | 0 | 0 | 0 | 0 | 0 | 68567.5781 | 0 | 46179.3347 | 341429.6495 | 53198.512 | 0 | 0 | 0 | 0 | 0 | 0 | 0 | 13616.7268 | 0 | 0 | 0 | 0 | 0 | 0 | 0 | 0 | 0 | 0 | 0
8313 | 172 | 社会保障 | 0 | 4881.048 | 0 | 0 | 0 | 0 | 0 | 0 | 0 | 0 | 0 | 0 | 351876.8626 | 564521.7293 | 34557.9501 | 0 | 0 | 0 | 0 | 0 | 265717.2066 | 0 | 400952.9978 | 0 | 0 | 0 | 0 | 0 | 0 | 0 | 0 | 0 | 0 | 0
8411 | 173 | その他の公共サービス | 0 | 0 | 0 | 0 | 0 | 0 | 0 | 0 | 0 | 0 | 225133.2857 | 0 | 518833.7476 | 907437.9806 | 0 | 0 | 0 | 0 | 0 | 0 | 39775.8498 | 0 | 83614.0466 | 0 | 0 | 0 | 0 | 0 | 0 | 0 | 0 | 0 | 0 | 0
8511 | 174 | 広告 | 0 | 0 | 0 | 0 | 0 | 0 | 0 | 0 | 0 | 0 | 420752.7982 | 0 | 17217.684 | 274756.5807 | 0 | 0 | 0 | 0 | 0 | 0 | 28605.9194 | 0 | 7890.2946 | 0 | 0 | 0 | 0 | 0 | 0 | 0 | 0 | 0 | 0 | 0
8512 | 175 | 調査・情報サービス | 0 | 0 | 0 | 0 | 0 | 0 | 0 | 0 | 0 | 0 | 102945.5179 | 0 | 195121.1884 | 463066.2532 | 0 | 0 | 0 | 0 | 0 | 0 | 0 | 0 | 52661.7256 | 0 | 0 | 0 | 0 | 0 | 0 | 0 | 0 | 0 | 0 | 0
8513 | 176 | 物品賃貸業（除貸自動車業） | 0 | 0 | 26374.0232 | 0 | 0 | 0 | 0 | 0 | 0 | 0 | 92230.0225 | 0 | 107870.6849 | 483573.2111 | 0 | 0 | 0 | 0 | 0 | 0 | 0 | 0 | 13820.885 | 0 | 0 | 0 | 0 | 0 | 0 | 0 | 0 | 0 | 0 | 0
8514 | 177 | 貸自動車業 | 0 | 0 | 0 | 0 | 0 | 0 | 0 | 0 | 0 | 0 | 0 | 0 | 5312.0837 | 570386.6786 | 450922.3936 | 0 | 0 | 0 | 0 | 0 | 908.1244 | 0 | 3060.2627 | 0 | 0 | 0 | 0 | 0 | 0 | 0 | 0 | 0 | 0 | 0
8515 | 178 | 自動車修理 | 0 | 0 | 0 | 0 | 0 | 0 | 0 | 0 | 0 | 0 | 36730.3069 | 0 | 160900.0319 | 870069.2935 | 518703.0604 | 0 | 0 | 0 | 0 | 0 | 163776.2904 | 0 | 37890.8727 | 0 | 0 | 0 | 0 | 0 | 0 | 0 | 0 | 0 | 0 | 0
8516 | 179 | 機械修理 | 0 | 0 | 0 | 0 | 0 | 0 | 0 | 0 | 0 | 0 | 0 | 0 | 112.3465 | 510311.6776 | 1271054.4069 | 0 | 0 | 0 | 0 | 0 | 270.4434 | 0 | 7202.283 | 0 | 0 | 0 | 0 | 0 | 0 | 0 | 0 | 0 | 0 | 0
8519 | 180 | その他の対事業所サービス | 0 | 14848.7392 | 4791.8647 | 0 | 0 | 0 | 0 | 0 | 0 | 0 | 299708.1549 | 0 | 1857897.6063 | 1902055.988 | 0 | 0 | 0 | 0 | 0 | 0 | 83365.8222 | 0 | 66369.0045 | 0 | 0 | 0 | 0 | 0 | 0 | 0 | 0 | 0 | 0 | 0
8611 | 181 | 娯楽サービス | 0 | 1962.9424 | 0 | 0 | 0 | 0 | 0 | 0 | 0 | 0 | 2466051.9971 | 0 | 2328939.2346 | 2871788.6899 | 43096.4167 | 0 | 0 | 0 | 0 | 0 | 278743.2287 | 0 | 149858.5477 | 0 | 0 | 0 | 0 | 0 | 0 | 0 | 0 | 0 | 0 | 0
8612 | 182 | 飲食店 | 0 | 50311.2106 | 235490.0908 | 0 | 0 | 0 | 0 | 0 | 0 | 0 | 1141990.8118 | 0 | 847662.8326 | 2385629.1991 | 0 | 0 | 0 | 0 | 0 | 0 | 1856479.6385 | 0 | 4238629.9757 | 0 | 0 | 0 | 0 | 0 | 0 | 0 | 0 | 0 | 0 | 0
8613 | 183 | 旅館・その他の宿泊所 | 0 | 168866.2747 | 0 | 0 | 0 | 0 | 0 | 0 | 0 | 0 | 550691.6367 | 0 | 728447.0557 | 549879.7206 | 0 | 0 | 0 | 0 | 0 | 0 | 179498.8837 | 0 | 1180184.9291 | 0 | 0 | 0 | 0 | 0 | 0 | 0 | 0 | 0 | 0 | 0
8619 | 184 | その他の対個人サービス | 0 | 103508.2927 | 43452.0789 | 0 | 0 | 0 | 0 | 0 | 0 | 0 | 791823.6468 | 56401.5964 | 2200556.5471 | 2135411.729 | 54990.5358 | 0 | 0 | 0 | 0 | 0 | 151929.2162 | 0 | 767880.8515 | 0 | 0 | 0 | 0 | 0 | 0 | 0 | 0 | 0 | 0 | 0
8900 | 185 | 事務用品 | 0 | 0 | 0 | 0 | 0 | 0 | 0 | 0 | 0 | 0 | 0 | 0 | 0 | 0 | 0 | 0 | 0 | 0 | 0 | 0 | 0 | 0 | 0 | 0 | 0 | 0 | 0 | 0 | 0 | 0 | 0 | 0 | 0 | 0
9000 | 186 | 分類不明 | 0 | 991.4522 | 3364.8966 | 0 | 0 | 0 | 0 | 0 | 0 | 0 | 4143.0483 | 2585838.6368 | 400870.7318 | 1964696.9042 | 4096443.5399 | 0 | 0 | 65.3763 | 667.0559 | 59927.51 | 3269.2479 | 0 | 6388.5647 | 0 | 0 | 0 | 0 | 0 | 0 | 0 | 0 | 0 | 0 | 0
9099 |  | 内生部門計 | 8258114.2371 | 210094306.3418 | 49549650.2311 | 0 | 29019344.539 | 8378030.6032 | 0 | 4307788.2405 | 0 | 27145084.8225 | 395967433.335 | 1449683142.3862 | 30757549.365 | 801866702.3495 | 121524639.093 | 98101362.0455 | 1023555.6896 | 26524645.3945 | 8189548.0757 | 25574820.7486 | 34954651.5679 | 35628910.3154 | 22505025.176 | 7610401.6244 | 388936.0041 | 4316236.4753 | 10136623.4542 | 2119274.9312 | 0 | 0 | 0 | 6245565.5936 | 0 | 0
9121 |  | 家計消費支出 | 0 | 0 | 0 | 0 | 0 | 0 | 0 | 0 | 0 | 0 | 0 | 0 | 15631201.1599 | 7946476.0449 | 38113217.205 | 0 | 0 | 0 | 0 | 0 | 13480490.9518 | 0 | 14489343.1426 | 0 | 0 | 0 | 0 | 0 | 0 | 0 | 0 | 0 | 0 | 0
|  | 総合計 | 8258114.2371 | 210094306.3418 | 49549650.2311 | 0 | 29019344.539 | 8378030.6032 | 0 | 4307788.2405 | 0 | 27145084.8225 | 395967433.335 | 1449683142.3862 | 46388750.5249 | 809813178.3944 | 159637856.298 | 98101362.0455 | 1023555.6896 | 26524645.3945 | 8189548.0757 | 25574820.7486 | 48435142.5197 | 35628910.3154 | 36994368.3186 | 7610401.6244 | 388936.0041 | 4316236.4753 | 10136623.4542 | 2119274.9312 | 0 | 0 | 0 | 6245565.5936 | 0 | 0

## D4
SOx排出量 | 基本分類 | 原燃料種名 | 原料炭 | 一般炭・亜炭・無煙炭 | コークス | 高炉用コークス | コークス炉ガス（COG） | 高炉ガス（BFG）消費 | 高炉ガス（BFG）発生 | 転炉ガス（LDG）消費 | 転炉ガス（LDG）発生 | 原油 | Ａ重油 | Ｂ重油・Ｃ重油 | 灯油 | 軽油 | 揮発油 | ジェット燃料油 | ナフサ | 石油系炭化水素ガス | 炭化水素油 | 石油コークス | LPG | LNG・天然ガス | 都市ガス | 回収黒液 | 廃材 | 廃タイヤ | 一般廃棄物 | 産業廃棄物 | 原子力発電 | 水力・その他発電 | 石灰石 | 電気炉消費電力 | 金属鉱石 | 野焼き
列コード | 部門名 |  | kg-SOx | kg-SOx | kg-SOx | kg-SOx | kg-SOx | kg-SOx | kg-SOx | kg-SOx | kg-SOx | kg-SOx | kg-SOx | kg-SOx | kg-SOx | kg-SOx | kg-SOx | kg-SOx | kg-SOx | kg-SOx | kg-SOx | kg-SOx | kg-SOx | kg-SOx | kg-SOx | kg-SOx | kg-SOx | kg-SOx | kg-SOx | kg-SOx | - | - | - | - | kg-SOx | -
111 | 1 | 穀類 | 0 | 0 | 0 | 0 | 0 | 0 | 0 | 0 | 0 | 0 | 133731.4324 | 0 | 24674.0188 | 183231.4717 | 10081.9086 | 0 | 0 | 0 | 0 | 0 | 0 | 0 | 0 | 0 | 0 | 0 | 0 | 0 | 0 | 0 | 0 | 0 | 0 | 0
112 | 2 | いも・豆類 | 0 | 0 | 0 | 0 | 0 | 0 | 0 | 0 | 0 | 0 | 39830.3072 | 0 | 132.931 | 35756.0619 | 944.2398 | 0 | 0 | 0 | 0 | 0 | 0 | 0 | 0 | 0 | 0 | 0 | 0 | 0 | 0 | 0 | 0 | 0 | 0 | 0
113 | 3 | 野菜 | 0 | 0 | 0 | 0 | 0 | 0 | 0 | 0 | 0 | 0 | 7125773.2846 | 0 | 1743.5058 | 41865.6646 | 6173.3208 | 0 | 0 | 0 | 0 | 0 | 0 | 0 | 0 | 0 | 0 | 0 | 0 | 0 | 0 | 0 | 0 | 0 | 0 | 0
114 | 4 | 果実 | 0 | 0 | 0 | 0 | 0 | 0 | 0 | 0 | 0 | 0 | 453471.5755 | 0 | 297.1307 | 17840.2915 | 3270.8803 | 0 | 0 | 0 | 0 | 0 | 0 | 0 | 0 | 0 | 0 | 0 | 0 | 0 | 0 | 0 | 0 | 0 | 0 | 0
115 | 5 | その他の食用作物 | 0 | 0 | 0 | 0 | 0 | 0 | 0 | 0 | 0 | 0 | 4351.5395 | 0 | 86.1048 | 10145.6306 | 560.1728 | 0 | 0 | 0 | 0 | 0 | 0 | 0 | 0 | 0 | 0 | 0 | 0 | 0 | 0 | 0 | 0 | 0 | 0 | 0
116 | 6 | 非食用作物 | 0 | 0 | 0 | 0 | 0 | 0 | 0 | 0 | 0 | 0 | 3839606.3293 | 0 | 22336.4056 | 20930.7357 | 4023.9882 | 0 | 0 | 0 | 0 | 0 | 0 | 0 | 0 | 0 | 0 | 0 | 0 | 0 | 0 | 0 | 0 | 0 | 0 | 0
121 | 7 | 畜産 | 0 | 0 | 0 | 0 | 0 | 0 | 0 | 0 | 0 | 0 | 70947.7347 | 0 | 2337.4592 | 21085.8869 | 2541.8142 | 0 | 0 | 0 | 0 | 0 | 0 | 0 | 0 | 0 | 0 | 0 | 0 | 0 | 0 | 0 | 0 | 0 | 0 | 0
122 | 8 | 養蚕 | 0 | 0 | 0 | 0 | 0 | 0 | 0 | 0 | 0 | 0 | 539.0421 | 0 | 218.8817 | 113.2184 | 30.6532 | 0 | 0 | 0 | 0 | 0 | 0 | 0 | 0 | 0 | 0 | 0 | 0 | 0 | 0 | 0 | 0 | 0 | 0 | 0
131 | 9 | 農業サービス | 0 | 0 | 0 | 0 | 0 | 0 | 0 | 0 | 0 | 0 | 51836.2438 | 0 | 55265.0847 | 575.1054 | 575.8 | 0 | 0 | 0 | 0 | 0 | 0 | 0 | 0 | 0 | 0 | 0 | 0 | 0 | 0 | 0 | 0 | 0 | 0 | 0
211 | 10 | 育林 | 0 | 0 | 0 | 0 | 0 | 0 | 0 | 0 | 0 | 0 | 1087.8849 | 0 | 727.1924 | 61291.0143 | 1896.8942 | 0 | 0 | 0 | 0 | 0 | 0 | 0 | 0 | 0 | 0 | 0 | 0 | 0 | 0 | 0 | 0 | 0 | 0 | 0
212 | 11 | 素材 | 0 | 0 | 0 | 0 | 0 | 0 | 0 | 0 | 0 | 0 | 6007.8687 | 0 | 1094.4084 | 108436.013 | 276.4801 | 0 | 0 | 0 | 0 | 0 | 0 | 0 | 0.52852 | 0 | 0 | 0 | 0 | 0 | 0 | 0 | 0 | 0 | 0 | 0
213 | 12 | 特用林産物 | 0 | 0 | 0 | 0 | 0 | 0 | 0 | 0 | 0 | 0 | 1653241.9701 | 0 | 29411.7828 | 150.9579 | 16616.4567 | 0 | 0 | 0 | 0 | 0 | 0 | 0 | 0 | 0 | 0 | 0 | 0 | 0 | 0 | 0 | 0 | 0 | 0 | 0
311 | 13 | 海面漁業 | 0 | 0 | 0 | 0 | 0 | 0 | 0 | 0 | 0 | 0 | 41618185.38 | 66827365.2422 | 4159.214 | 74868.841 | 238004.3262 | 0 | 0 | 0 | 0 | 0 | 0 | 0 | 7.7356 | 0 | 0 | 0 | 0 | 0 | 0 | 0 | 0 | 0 | 0 | 0
312 | 14 | 内水面漁業 | 0 | 0 | 21277.0694 | 0 | 0 | 0 | 0 | 0 | 0 | 0 | 120066.6732 | 85596.1559 | 445.465 | 3507.6751 | 30947.1438 | 0 | 0 | 0 | 0 | 0 | 0 | 0 | 0 | 0 | 0 | 0 | 0 | 0 | 0 | 0 | 0 | 0 | 0 | 0
611 | 15 | 金属鉱物 | 0 | 0 | 0 | 0 | 0 | 0 | 0 | 0 | 0 | 0 | 9289.3046 | 19305.9872 | 24.472 | 1132.1844 | 46.2804 | 0 | 0 | 0 | 0 | 0 | 0 | 0 | 0 | 0 | 0 | 0 | 0 | 0 | 0 | 0 | 0 | 0 | 0 | 0
621 | 16 | 窯業原料鉱物 | 0 | 0 | 43.2938 | 0 | 0 | 0 | 0 | 0 | 0 | 0 | 128069.6618 | 120392.4062 | 820.0529 | 165089.2644 | 276.4801 | 0 | 0 | 0 | 0 | 0 | 0 | 0 | 0 | 0 | 0 | 0 | 0 | 0 | 0 | 0 | 0 | 0 | 0 | 0
622 | 17 | 砂利・採石 | 0 | 0 | 8901.0943 | 0 | 0 | 0 | 0 | 0 | 0 | 0 | 220934.8119 | 605252.8244 | 1777.981 | 63477.8076 | 4284.8412 | 0 | 0 | 0 | 0 | 572.5398 | 0 | 0 | 16.9608 | 0 | 0 | 0 | 0 | 0 | 0 | 0 | 0 | 0 | 0 | 0
629 | 18 | その他の非金属鉱物 | 0 | 0 | 0 | 0 | 0 | 0 | 0 | 0 | 0 | 0 | 8124.6545 | 8252.297 | 40.4668 | 5920.9053 | 22.8397 | 0 | 0 | 0 | 0 | 0 | 0 | 0 | 0 | 0 | 0 | 0 | 0 | 0 | 0 | 0 | 0 | 0 | 0 | 0
711 | 19 | 石炭 | 0 | 31655.2872 | 0 | 0 | 0 | 412.0053 | 0 | 33.9783 | 0 | 0 | 34820.9443 | 2210.738 | 16.3147 | 2601.9276 | 38.4668 | 0 | 0 | 0 | 0 | 0 | 0 | 0 | 0.52852 | 0 | 0 | 0 | 0 | 0 | 0 | 0 | 0 | 0 | 0 | 0
721 | 20 | 原油・天然ガス | 0 | 0 | 0 | 0 | 0 | 0 | 0 | 0 | 0 | 0 | 7741.0872 | 1113.807 | 8.1573 | 566.0922 | 153.8672 | 0 | 0 | 0 | 0 | 0 | 0 | 8.7483 | 3.6036 | 0 | 0 | 0 | 0 | 0 | 0 | 0 | 0 | 0 | 0 | 0
1111 | 21 | と畜 | 0 | 0 | 0 | 0 | 0 | 0 | 0 | 0 | 0 | 0 | 3858.0199 | 21141.0324 | 0 | 0 | 0 | 0 | 0 | 0 | 0 | 0 | 0 | 0 | 12.5564 | 0 | 0 | 0 | 0 | 0 | 0 | 0 | 0 | 0 | 0 | 0
1112 | 22 | 畜産食料品 | 0 | 0 | 0 | 0 | 0 | 0 | 0 | 0 | 0 | 0 | 2063053.5728 | 4445606.4087 | 397.8795 | 9128.7612 | 0 | 0 | 0 | 0.0091054 | 13.7495 | 0 | 2462.9527 | 0 | 600.9303 | 0 | 0 | 0 | 0 | 0 | 0 | 0 | 0 | 0 | 0 | 0
1113 | 23 | 水産食料品 | 0 | 0 | 0 | 0 | 0 | 0 | 0 | 0 | 0 | 0 | 1514019.1022 | 1139153.1202 | 880.2153 | 8449.4505 | 0 | 0 | 0 | 0 | 0 | 0 | 9120.6219 | 0 | 819.5568 | 0 | 0 | 0 | 0 | 0 | 0 | 0 | 0 | 0 | 0 | 0
1114 | 24 | 精穀・製粉 | 0 | 0 | 0 | 0 | 0 | 0 | 0 | 0 | 0 | 0 | 427468.6097 | 337484.338 | 373.3694 | 16708.107 | 0 | 0 | 0 | 0 | 0 | 0 | 76.9673 | 0 | 97.3827 | 0 | 0 | 0 | 0 | 0 | 0 | 0 | 0 | 0 | 0 | 0
1115 | 25 | めん・パン・菓子類 | 0 | 0 | 0 | 0 | 0 | 0 | 0 | 0 | 0 | 0 | 2424616.0797 | 1889461.5069 | 85.8524 | 12221.302 | 0 | 0 | 0 | 65.5587 | 0 | 0 | 20425.1901 | 0 | 2972.2713 | 0 | 0 | 0 | 0 | 0 | 0 | 0 | 0 | 0 | 0 | 0
1116 | 26 | 農産保存食料品 | 0 | 0 | 0 | 0 | 0 | 0 | 0 | 0 | 0 | 0 | 586766.6008 | 423864.1337 | 192.1075 | 4300.2042 | 0 | 0 | 0 | 0 | 0 | 0 | 1116.0255 | 0 | 10.9818 | 0 | 0 | 0 | 0 | 0 | 0 | 0 | 0 | 0 | 0 | 0
1117 | 27 | 砂糖・油脂・調味料類 | 0 | 0 | 0 | 0 | 0 | 0 | 0 | 0 | 0 | 0 | 2433089.8208 | 12104754.0859 | 495.9735 | 5319.1702 | 0 | 0 | 0 | 18105.1823 | 26669.2175 | 8910.5209 | 11766.3719 | 0 | 3597.4262 | 0 | 0 | 0 | 0 | 0 | 0 | 0 | 0 | 0 | 0 | 0
1119 | 28 | その他の食料品 | 0 | 0 | 0 | 0 | 0 | 0 | 0 | 0 | 0 | 0 | 3871130.2599 | 2467907.7005 | 523.2487 | 23536.8565 | 0 | 0 | 0 | 201.7214 | 564.9384 | 269.1234 | 34875.7956 | 0 | 4417.9116 | 0 | 0 | 0 | 0 | 0 | 0 | 0 | 0 | 0 | 0 | 0
1121 | 29 | 酒類 | 0 | 0 | 0 | 0 | 0 | 0 | 0 | 0 | 0 | 0 | 1282822.9125 | 5903607.2017 | 179.8927 | 5545.6071 | 537.3332 | 0 | 0 | 0 | 0 | 0 | 3684.8082 | 0 | 3861.6151 | 0 | 0 | 0 | 0 | 0 | 0 | 0 | 0 | 0 | 0 | 0
1129 | 30 | その他の飲料 | 0 | 0 | 0 | 0 | 0 | 0 | 0 | 0 | 0 | 0 | 1985538.6532 | 2243265.9706 | 1308.0546 | 5998.4809 | 0 | 0 | 0 | 40.6065 | 195.5143 | 269.1234 | 6657.6691 | 0 | 975.3813 | 0 | 0 | 0 | 0 | 0 | 0 | 0 | 0 | 0 | 0 | 0
1131 | 31 | 飼料・有機質肥料（除別掲） | 0 | 0 | 0 | 0 | 0 | 0 | 0 | 0 | 0 | 0 | 569381.1812 | 518153.5554 | 132.188 | 7468.224 | 7.8136 | 0 | 0 | 0 | 0 | 0 | 894.7445 | 0 | 108.3847 | 0 | 0 | 0 | 0 | 0 | 0 | 0 | 0 | 0 | 0 | 0
1141 | 32 | たばこ | 0 | 18931.2244 | 0 | 0 | 0 | 0 | 0 | 0 | 0 | 0 | 123866.77 | 351759.2306 | 149.8793 | 10749.4623 | 307.1334 | 0 | 0 | 0 | 0 | 0 | 0 | 0 | 4.0778 | 0 | 0 | 0 | 0 | 0 | 0 | 0 | 0 | 0 | 0 | 0
1511 | 33 | 製糸・紡績 | 0 | 1559.4362 | 0 | 0 | 0 | 0 | 0 | 0 | 0 | 0 | 319814.3091 | 559310.3425 | 96.6708 | 1283.1424 | 99.7733 | 0 | 0 | 119.7208 | 7042.5565 | 18408.6522 | 1012.4711 | 0 | 32.2585 | 0 | 0 | 0 | 0 | 0 | 0 | 0 | 0 | 0 | 0 | 0
1512 | 34 | 織物 | 0 | 0 | 0 | 0 | 0 | 0 | 0 | 0 | 0 | 0 | 822912.5414 | 779531.0032 | 420.7365 | 188.6974 | 115.4004 | 0 | 0 | 0 | 0 | 0 | 872.8199 | 0 | 75.0787 | 0 | 0 | 0 | 0 | 0 | 0 | 0 | 0 | 0 | 0 | 0
1513 | 35 | ニット生地 | 0 | 0 | 0 | 0 | 0 | 0 | 0 | 0 | 0 | 0 | 84816.8013 | 7340.1883 | 22.7395 | 0 | 46.2804 | 0 | 0 | 0 | 0 | 0 | 418.9536 | 0 | 8.5275 | 0 | 0 | 0 | 0 | 0 | 0 | 0 | 0 | 0 | 0 | 0
1514 | 36 | 染色整理 | 0 | 17497.9791 | 0 | 0 | 0 | 0 | 0 | 0 | 0 | 0 | 1941070.1735 | 8345208.7215 | 1313.2892 | 943.487 | 53.4929 | 0 | 0 | 0 | 0 | 130078.5141 | 15920.2357 | 0 | 1362.2647 | 0 | 0 | 0 | 0 | 0 | 0 | 0 | 0 | 0 | 0 | 0
1519 | 37 | その他の繊維工業製品 | 0 | 2192.5588 | 0 | 0 | 0 | 0 | 0 | 0 | 0 | 0 | 583029.7272 | 1137203.8204 | 972.309 | 5394.6492 | 245.8269 | 0 | 0 | 359.1623 | 21127.6681 | 32217.9025 | 8553.6354 | 0 | 307.5905 | 0 | 0 | 0 | 0 | 0 | 0 | 0 | 0 | 0 | 0 | 0
1521 | 38 | 衣服 | 0 | 0 | 0 | 0 | 0 | 0 | 0 | 0 | 0 | 0 | 465089.3254 | 86416.0823 | 6487.25 | 4564.3806 | 1466.5469 | 0 | 0 | 0 | 0 | 0 | 4329.1869 | 0 | 327.475 | 0 | 0 | 0 | 0 | 0 | 0 | 0 | 0 | 0 | 0 | 0
1522 | 39 | その他の衣服・身の回り品 | 0 | 633.1226 | 0 | 0 | 0 | 0 | 0 | 0 | 0 | 0 | 643155.0076 | 461200.995 | 278.6987 | 1547.3187 | 84.7472 | 0 | 0 | 0 | 0 | 0 | 1047.3839 | 0 | 46.2624 | 0 | 0 | 0 | 0 | 0 | 0 | 0 | 0 | 0 | 0 | 0
1529 | 40 | その他の繊維既製品 | 0 | 0 | 0 | 0 | 0 | 0 | 0 | 0 | 0 | 0 | 364284.8662 | 284466.0718 | 534.5459 | 2677.4065 | 361.2273 | 0 | 0 | 0 | 0 | 0 | 1815.4655 | 0 | 116.4515 | 0 | 0 | 0 | 0 | 0 | 0 | 0 | 0 | 0 | 0 | 0
1611 | 41 | 製材・合板・チップ | 0 | 0 | 0 | 0 | 0 | 0 | 0 | 0 | 0 | 0 | 284488.8508 | 679280.2454 | 2063.0237 | 184663.4754 | 1159.4135 | 0 | 0 | 0 | 0 | 0 | 1.6501 | 0 | 0.071872 | 0 | 0 | 0 | 0 | 0 | 0 | 0 | 0 | 0 | 0 | 0
1619 | 42 | その他の木製品 | 0 | 0 | 860.2967 | 0 | 0 | 0 | 0 | 0 | 0 | 0 | 256739.4345 | 279928.4017 | 84.2954 | 12445.6423 | 46.2804 | 0 | 0 | 0.086217 | 0 | 0 | 3.1405 | 0 | 27.9604 | 0 | 0 | 0 | 0 | 0 | 0 | 0 | 0 | 0 | 0 | 0
1711 | 43 | 家具・装備品 | 0 | 0 | 1720.5935 | 0 | 0 | 0 | 0 | 0 | 0 | 0 | 634182.7594 | 168567.6875 | 3463.7827 | 39980.7872 | 1581.9473 | 0 | 0 | 0.086217 | 0 | 0 | 17.5122 | 0 | 24.4978 | 0 | 0 | 0 | 0 | 0 | 0 | 0 | 0 | 0 | 0 | 0
1811 | 44 | パルプ | 0 | 1277772.0614 | 0 | 0 | 0 | 0 | 0 | 0 | 0 | 0 | 42734.511 | 5665185.8154 | 382.1589 | 641.5712 | 0 | 0 | 0 | 0 | 0 | 7610.7286 | 0 | 0 | 0.76876 | 7571485.5966 | 33957.0482 | 0 | 0 | 0 | 0 | 0 | 0 | 0 | 0 | 0
1812 | 45 | 紙・板紙 | 0 | 2765049.8485 | 86044.4818 | 0 | 0 | 0 | 0 | 0 | 0 | 0 | 689244.0317 | 16360390.0362 | 6175.3379 | 7581.4425 | 959.8669 | 0 | 0 | 0 | 8.4699 | 569341.9893 | 2026.8761 | 7.6431 | 2020.9421 | 7211436.3943 | 69847.5497 | 49927.7497 | 0 | 0 | 0 | 0 | 0 | 0 | 0 | 0
1813 | 46 | 加工紙 | 0 | 0 | 0 | 0 | 0 | 0 | 0 | 0 | 0 | 0 | 599760.002 | 662861.5704 | 1220.7495 | 1358.6213 | 391.8806 | 0 | 0 | 0 | 0 | 5847.1151 | 946.8769 | 0 | 14.4956 | 0 | 0 | 0 | 0 | 0 | 0 | 0 | 0 | 0 | 0 | 0
1821 | 47 | 紙製容器 | 0 | 0 | 0 | 0 | 0 | 0 | 0 | 0 | 0 | 0 | 223614.8556 | 1564056.9682 | 1103.4621 | 5696.565 | 1512.2262 | 0 | 0 | 0 | 0 | 0 | 412.1886 | 0 | 836.8957 | 0 | 0 | 0 | 0 | 0 | 0 | 0 | 0 | 0 | 0 | 0
1829 | 48 | その他の紙加工品 | 0 | 41359.4974 | 0 | 0 | 0 | 0 | 0 | 0 | 0 | 0 | 329718.1807 | 2581626.6802 | 81.3691 | 490.6133 | 545.1467 | 0 | 0 | 341.0535 | 0 | 307.7558 | 346.8932 | 25.8911 | 381.1357 | 0 | 0 | 0 | 0 | 0 | 0 | 0 | 0 | 0 | 0 | 0
1911 | 49 | 出版・印刷 | 0 | 0 | 0 | 0 | 0 | 0 | 0 | 0 | 0 | 0 | 426580.4417 | 114455.5313 | 2763.6962 | 3168.0198 | 2289.9768 | 0 | 0 | 80.891 | 0 | 0 | 7430.1981 | 0 | 11002.584 | 0 | 0 | 0 | 0 | 0 | 0 | 0 | 0 | 0 | 0 | 0
2011 | 50 | 化学肥料 | 0 | 8999.7912 | 1731.166 | 0 | 39420.6403 | 1629.2935 | 0 | 134.3687 | 0 | 0 | 126922.5848 | 376086.2143 | 42.9174 | 1471.8398 | 7.8136 | 0 | 0 | 43850.5344 | 21656.786 | 11717.3859 | 9481.5237 | 0 | 0 | 0 | 0 | 0 | 0 | 0 | 0 | 0 | 0 | 0 | 0 | 0
2021 | 51 | ソーダ工業製品 | 0 | 0 | 6526.1725 | 0 | 0 | 0 | 0 | 0 | 0 | 0 | 271999.9594 | 7579797.8451 | 232.4887 | 415.1343 | 15.6271 | 0 | 0 | 228919.9719 | 55742.5327 | 41931.4054 | 1397.6467 | 0 | 820.2944 | 0 | 0 | 0 | 0 | 0 | 0 | 0 | 0 | 0 | 0 | 0
2029 | 52 | その他の無機化学基礎製品 | 0 | 228359.8439 | 25240.0567 | 0 | 3577.4105 | 0 | 0 | 0 | 0 | 0 | 536563.0673 | 6233102.132 | 1663.4543 | 1698.2767 | 76.9336 | 0 | 1219.8752 | 213075.2787 | 642472.7895 | 172515.0685 | 30226.0292 | 0 | 2698.7888 | 0 | 0 | 0 | 0 | 0 | 0 | 0 | 0 | 0 | 0 | 0
2031 | 53 | 石油化学基礎製品 | 0 | 131065.9674 | 0 | 0 | 0 | 0 | 0 | 0 | 0 | 4525602.9642 | 141810.3902 | 733411.2982 | 8309.1003 | 188.6974 | 0 | 0 | 0 | 494248.3635 | 312225.0537 | 70981.6671 | 18678.8788 | 0 | 203.1245 | 0 | 0 | 0 | 0 | 0 | 0 | 0 | 0 | 0 | 0 | 0
2032 | 54 | 有機化学中間製品 | 0 | 6703887.1991 | 210073.1589 | 0 | 27680.664 | 0 | 0 | 0 | 0 | 2468.673 | 203072.0083 | 8638107.8108 | 909.3902 | 2413.2302 | 0 | 0 | 0 | 259543.2354 | 235286.2208 | 56219.7292 | 970.4653 | 332.1817 | 1933.8547 | 0 | 0 | 0 | 0 | 0 | 0 | 0 | 0 | 0 | 0 | 0
2033 | 55 | 合成ゴム | 0 | 1256645.118 | 625546.2522 | 0 | 0 | 0 | 0 | 0 | 0 | 0 | 9847.5632 | 4863120.6763 | 72.2789 | 1998.0959 | 0 | 0 | 0 | 9364.5421 | 24622.6301 | 2327.7173 | 333.1515 | 29.532 | 114.7607 | 0 | 0 | 0 | 0 | 0 | 0 | 0 | 0 | 0 | 0 | 0
2039 | 56 | その他の有機化学基礎製品 | 0 | 181372.4467 | 0 | 0 | 0 | 0 | 0 | 0 | 0 | 0 | 244395.5251 | 1924589.4082 | 3120.9198 | 905.7476 | 399.0931 | 0 | 0 | 97745.818 | 98066.0702 | 86091.2209 | 156.5411 | 7484.0423 | 1614.1848 | 0 | 0 | 0 | 0 | 0 | 0 | 0 | 0 | 0 | 0 | 0
2041 | 57 | 合成樹脂 | 0 | 1853918.0845 | 0 | 0 | 0 | 0 | 0 | 0 | 0 | 0 | 220675.2827 | 6146339.7381 | 2852.2664 | 0 | 0 | 0 | 0 | 286208.1367 | 231353.9749 | 62057.7653 | 2982.3078 | 1514.0028 | 931.41 | 0 | 0 | 0 | 0 | 0 | 0 | 0 | 0 | 0 | 0 | 0
2051 | 58 | 化学繊維 | 0 | 819299.9054 | 0 | 0 | 0 | 0 | 0 | 0 | 0 | 0 | 52176.1088 | 3821541.7267 | 1785.0474 | 528.3527 | 23.4407 | 0 | 0 | 1252.2963 | 250816.462 | 785052.6671 | 0 | 0 | 1.0045 | 0 | 0 | 0 | 0 | 0 | 0 | 0 | 0 | 0 | 0 | 0
2061 | 59 | 医薬品 | 0 | 6929.878 | 0 | 0 | 0 | 0 | 0 | 0 | 0 | 0 | 276316.4938 | 237821.9303 | 461.2069 | 37980.5947 | 1021.1734 | 0 | 0 | 22177.8204 | 30036.6234 | 44181.3562 | 1747.6075 | 0 | 1604.6417 | 0 | 0 | 0 | 0 | 0 | 0 | 0 | 0 | 0 | 0 | 0
2071 | 60 | 石けん・界面活性剤・化粧品 | 0 | 0 | 0 | 0 | 0 | 0 | 0 | 0 | 0 | 0 | 161809.3925 | 204070.7483 | 1846.0486 | 301.9159 | 107.5868 | 0 | 0 | 15232.4755 | 1683.5299 | 20419.6771 | 941.8593 | 0 | 1303.046 | 0 | 0 | 0 | 0 | 0 | 0 | 0 | 0 | 0 | 0 | 0
2072 | 61 | 塗料・印刷インキ | 0 | 0 | 0 | 0 | 0 | 0 | 0 | 0 | 0 | 0 | 83866.833 | 5738.4927 | 584.6384 | 2113.411 | 660.5471 | 0 | 0 | 20947.7797 | 862.1265 | 5721.0039 | 959.5112 | 0 | 399.8692 | 0 | 0 | 0 | 0 | 0 | 0 | 0 | 0 | 0 | 0 | 0
2073 | 62 | 写真感光材料 | 0 | 0 | 0 | 0 | 0 | 0 | 0 | 0 | 0 | 0 | 228078.8083 | 986722.4658 | 1267.0588 | 0 | 0 | 0 | 0 | 18.9837 | 170.2579 | 447.9895 | 57.1441 | 0 | 976.397 | 0 | 0 | 0 | 0 | 0 | 0 | 0 | 0 | 0 | 0 | 0
2074 | 63 | 農薬 | 0 | 0 | 0 | 0 | 0 | 0 | 0 | 0 | 0 | 0 | 77761.2839 | 1275511.2324 | 647.0201 | 0 | 268.6666 | 0 | 0 | 4734.9056 | 92318.3957 | 5066.0173 | 84.1576 | 0 | 97.1791 | 0 | 0 | 0 | 0 | 0 | 0 | 0 | 0 | 0 | 0 | 0
2079 | 64 | その他の化学最終製品 | 0 | 23060.1215 | 6228.6966 | 0 | 2455.4856 | 0 | 0 | 0 | 0 | 0 | 470753.2951 | 3960096.2795 | 1779.2786 | 4828.557 | 606.4532 | 0 | 0 | 37721.0948 | 107413.1575 | 339360.0596 | 634.8188 | 140.0428 | 1357.4618 | 0 | 0 | 0 | 0 | 0 | 0 | 0 | 0 | 0 | 0 | 0
2111 | 65 | 石油製品 | 0 | 67279.0545 | 0 | 0 | 0 | 0 | 0 | 0 | 0 | 0 | 625986.6373 | 10743416.0422 | 9317.0628 | 192605.2793 | 58101.714 | 0 | 889306.7718 | 12561793.8356 | 29605.6309 | 2222620.989 | 9433.7942 | 60.8508 | 0.76876 | 0 | 0 | 0 | 0 | 0 | 0 | 0 | 0 | 0 | 0 | 0
2121 | 66 | 石炭製品 | 0 | 14612638.0363 | 50202.4409 | 0 | 1666780.3028 | 2416127.1686 | 0 | 45928.2327 | 0 | 0 | 174976.9871 | 871991.1373 | 11528.5567 | 2149.0538 | 38.4668 | 0 | 0 | 4221.8415 | 22694.5374 | 15812.3634 | 0.36632 | 0 | 5.2372 | 0 | 0 | 0 | 0 | 0 | 0 | 0 | 0 | 0 | 0 | 0
2211 | 67 | プラスチック製品 | 0 | 0 | 850.9794 | 0 | 494.8029 | 0 | 0 | 0 | 0 | 0 | 1641836.3432 | 4900232.2415 | 4905.2106 | 12445.6423 | 0 | 0 | 0 | 25564.6072 | 42500.8348 | 789593.7451 | 11251.1443 | 0 | 3343.2516 | 0 | 0 | 0 | 0 | 0 | 0 | 0 | 0 | 0 | 0 | 0
2311 | 68 | タイヤ・チューブ | 0 | 4719.5071 | 0 | 0 | 0 | 0 | 0 | 0 | 0 | 0 | 367746.9522 | 1860321.3578 | 1350.9035 | 79546.4401 | 537.3332 | 0 | 0 | 0 | 0 | 155349.501 | 475.3061 | 0 | 42.2086 | 0 | 0 | 421845.1462 | 0 | 0 | 0 | 0 | 0 | 0 | 0 | 0
2319 | 69 | その他のゴム製品 | 0 | 6864.5551 | 0 | 0 | 0 | 0 | 0 | 0 | 0 | 0 | 635130.5107 | 1571182.0544 | 3379.8739 | 1245.4029 | 1765.8667 | 0 | 0 | 0 | 18449.445 | 8263.2713 | 366.4176 | 0 | 104.3052 | 0 | 0 | 0 | 0 | 0 | 0 | 0 | 0 | 0 | 0 | 0
2411 | 70 | 革製履物 | 0 | 0 | 0 | 0 | 0 | 0 | 0 | 0 | 0 | 0 | 52589.5802 | 56563.7125 | 567.2616 | 301.9159 | 130.4265 | 0 | 0 | 0 | 0 | 0 | 4.1152 | 0 | 0.98118 | 0 | 0 | 0 | 0 | 0 | 0 | 0 | 0 | 0 | 0 | 0
2412 | 71 | なめし革・毛皮・その他の革製品 | 0 | 0 | 0 | 0 | 0 | 0 | 0 | 0 | 0 | 0 | 103886.7889 | 491746.0896 | 206.4247 | 452.8738 | 138.2401 | 0 | 0 | 0 | 0 | 0 | 113.1681 | 0 | 0.74713 | 0 | 0 | 0 | 0 | 0 | 0 | 0 | 0 | 0 | 0 | 0
2511 | 72 | 板ガラス・安全ガラス | 0 | 0 | 0 | 0 | 0 | 0 | 0 | 0 | 0 | 0 | 9085.1946 | 4075637.6232 | 8.4082 | 2715.146 | 913.5866 | 0 | 0 | 18.0637 | 511.3768 | 26367.3516 | 452.4462 | 0 | 2003.6275 | 0 | 0 | 0 | 0 | 0 | 0 | 0 | 0 | 0 | 0 | 0
2512 | 73 | ガラス繊維・同製品 | 0 | 0 | 0 | 0 | 0 | 0 | 0 | 0 | 0 | 0 | 94263.1085 | 704061.7852 | 146.8095 | 75.479 | 437.5599 | 0 | 0 | 0 | 0 | 0 | 1650.5428 | 0 | 961.1445 | 0 | 0 | 0 | 0 | 0 | 0 | 0 | 0 | 0 | 0 | 0
2519 | 74 | その他のガラス製品 | 0 | 0 | 3963.3578 | 0 | 0 | 0 | 0 | 0 | 0 | 0 | 419703.7091 | 4226510.4776 | 1024.3436 | 717.0501 | 253.6405 | 0 | 0 | 0 | 0 | 0 | 2338.269 | 0 | 5961.6602 | 0 | 0 | 0 | 0 | 0 | 0 | 0 | 0 | 0 | 0 | 0
2521 | 75 | セメント | 0 | 1937840.3377 | 20360.9818 | 0 | 1147.9955 | 0 | 0 | 0 | 0 | 0 | 47035.9959 | 1217366.8066 | 306.1564 | 9541.7989 | 238.0133 | 0 | 0 | 16725.856 | 40748.9446 | 4493147.3086 | 0 | 0 | 0 | 0 | 0 | 1042342.3977 | 0 | 0 | 0 | 0 | 0 | 0 | 0 | 0
2522 | 76 | 生コンクリート | 0 | 0 | 0 | 0 | 0 | 0 | 0 | 0 | 0 | 0 | 187205.2572 | 38813.0735 | 3943.3158 | 140044.9253 | 0 | 0 | 0 | 0 | 0.57103 | 1.2165 | 1064.5664 | 0 | 0 | 0 | 0 | 0 | 0 | 0 | 0 | 0 | 0 | 0 | 0 | 0
2523 | 77 | セメント製品 | 0 | 1970.6421 | 0 | 0 | 792.6636 | 0 | 0 | 0 | 0 | 0 | 1421596.9315 | 2877703.8415 | 10659.5998 | 74831.1015 | 837.254 | 0 | 0 | 40.6065 | 96.9684 | 394.0375 | 6627.3009 | 0 | 0 | 0 | 0 | 0 | 0 | 0 | 0 | 0 | 0 | 0 | 0 | 0
2531 | 78 | 陶磁器 | 0 | 843.0665 | 0 | 0 | 0 | 0 | 0 | 0 | 0 | 0 | 448362.1564 | 1344870.3987 | 7846.0988 | 237618.2576 | 268.6666 | 0 | 0 | 0 | 0 | 22375.6249 | 50905.8333 | 544.4081 | 2943.8139 | 0 | 0 | 0 | 0 | 0 | 0 | 0 | 0 | 0 | 0 | 0
2599 | 79 | その他の窯業・土石製品 | 0 | 598947.2753 | 352330.0811 | 0 | 11151.5224 | 0 | 0 | 0 | 0 | 0 | 1543667.7222 | 4689369.7266 | 16746.5844 | 48694.4141 | 1604.7869 | 0 | 0 | 486.4075 | 34776.3709 | 471020.3538 | 4817.913 | 0.69562 | 782.1098 | 0 | 0 | 0 | 0 | 0 | 0 | 0 | 0 | 0 | 0 | 0
2611 | 80 | 銑鉄・粗鋼 | 6125291.4947 | 1975108.9506 | 26348675.2855 | 0 | 1006678.8385 | 1561122.7774 | 0 | 212948.7753 | 0 | 0 | 145025.4208 | 308067.8953 | 1938.0326 | 717.0501 | 7.8136 | 0 | 0 | 0 | 170.2884 | 0 | 154.6519 | 0 | 0 | 0 | 0 | 0 | 0 | 0 | 0 | 0 | 0 | 0 | 0 | 0
2612 | 81 | 鉄屑 | 0 | 0 | 0 | 0 | 0 | 0 | 0 | 0 | 0 | 0 | 0 | 0 | 0 | 0 | 0 | 0 | 0 | 0 | 0 | 0 | 0 | 0 | 0 | 0 | 0 | 0 | 0 | 0 | 0 | 0 | 0 | 0 | 0 | 0
2621 | 82 | 熱間圧延鋼材 | 15249.2138 | 0 | 176205.1786 | 0 | 328901.9055 | 62275.3493 | 0 | 6184.9563 | 0 | 0 | 853437.7717 | 2296594.5508 | 3812.6357 | 0 | 0 | 0 | 0 | 0 | 4682.9328 | 0 | 1847.0538 | 0 | 0 | 0 | 0 | 0 | 0 | 0 | 0 | 0 | 0 | 0 | 0 | 0
2622 | 83 | 鋼管 | 1342.3961 | 0 | 0 | 0 | 0 | 853780.8618 | 0 | 1217.0408 | 0 | 0 | 77455.8175 | 304336.4055 | 703.6831 | 0 | 0 | 0 | 0 | 0 | 1381.2512 | 85238.2871 | 1568.8565 | 102.1144 | 253.2616 | 0 | 0 | 0 | 0 | 0 | 0 | 0 | 0 | 0 | 0 | 0
2623 | 84 | 冷延・めっき鋼材 | 10067.9705 | 0 | 74.7634 | 0 | 29525.7407 | 2408988.256 | 0 | 5385.5598 | 0 | 0 | 486871.6104 | 1031794.1737 | 6927.4968 | 528.3527 | 15.6271 | 0 | 0 | 0.54211 | 3416.562 | 417097.052 | 5510.5022 | 100.8002 | 1764.3455 | 0 | 0 | 0 | 0 | 0 | 0 | 0 | 0 | 0 | 0 | 0
2631 | 85 | 鋳鍛造品 | 14095.1587 | 0 | 15053212.6042 | 0 | 12647.6979 | 3408.4071 | 0 | 281.0932 | 0 | 0 | 2259499.6054 | 602521.9505 | 4135.3141 | 10145.6306 | 1113.1331 | 0 | 0 | 0.86524 | 0 | 9111.3585 | 2494.1385 | 112.3245 | 1580.1407 | 0 | 0 | 0 | 0 | 0 | 0 | 0 | 0 | 0 | 0 | 0
2649 | 86 | その他の鉄鋼製品 | 5129.6846 | 0 | 6979.9427 | 0 | 0 | 0 | 0 | 0 | 0 | 0 | 78521.6168 | 191211.6004 | 744.0131 | 6713.4344 | 322.7605 | 0 | 0 | 638.0676 | 168.7464 | 31597.6199 | 1273.4419 | 4.0689 | 154.507 | 0 | 0 | 0 | 0 | 0 | 0 | 0 | 0 | 0 | 0 | 0
2711 | 87 | 非鉄金属製錬・精製 | 0 | 170654.293 | 99460.2608 | 0 | 51649.3531 | 0 | 0 | 0 | 0 | 0 | 619021.2846 | 4160446.3852 | 659.5086 | 6715.531 | 530.7217 | 0 | 0 | 2923.6955 | 137276.5751 | 7374.5641 | 99.5948 | 4.833 | 445.8741 | 0 | 0 | 12491.312 | 0 | 0 | 0 | 0 | 0 | 0 | 4994938.3679 | 0
2712 | 88 | 非鉄金属屑 | 0 | 0 | 0 | 0 | 0 | 0 | 0 | 0 | 0 | 0 | 0 | 0 | 0 | 0 | 0 | 0 | 0 | 0 | 0 | 0 | 0 | 0 | 0 | 0 | 0 | 0 | 0 | 0 | 0 | 0 | 0 | 0 | 0 | 0
2721 | 89 | 電線・ケーブル | 0 | 0 | 0 | 0 | 0 | 0 | 0 | 0 | 0 | 0 | 155045.9082 | 315352.7585 | 981.9465 | 2677.4065 | 330.5741 | 0 | 0 | 0 | 0 | 0 | 2290.6633 | 2.0986 | 1631.8565 | 0 | 0 | 0 | 0 | 0 | 0 | 0 | 0 | 0 | 0 | 0
2722 | 90 | その他の非鉄金属製品 | 0 | 15004.0096 | 725058.3963 | 0 | 0 | 0 | 0 | 0 | 0 | 0 | 1788746.5935 | 1260966.5637 | 9858.713 | 8296.396 | 676.1743 | 0 | 0 | 3.3997 | 52796.1111 | 26987.1336 | 5760.6938 | 1156.6116 | 3330.9549 | 0 | 0 | 0 | 0 | 0 | 0 | 0 | 0 | 0 | 0 | 0
2811 | 91 | 建設用金属製品 | 0 | 472.3747 | 29241.3824 | 0 | 0 | 0 | 0 | 0 | 0 | 0 | 106687.8149 | 1727.2575 | 2002.223 | 81657.7544 | 2149.9336 | 0 | 0 | 296.265 | 46.6093 | 1.1552 | 346.2053 | 0 | 4131.6775 | 0 | 0 | 0 | 0 | 0 | 0 | 0 | 0 | 0 | 0 | 0
2812 | 92 | 建築用金属製品 | 0 | 95.2472 | 632.2461 | 0 | 0 | 0 | 0 | 0 | 0 | 0 | 497867.3812 | 1080430.227 | 4799.5407 | 11692.9493 | 1320.4932 | 0 | 0 | 12.9043 | 76.1258 | 0.0043197 | 1830.5603 | 0 | 2840.3203 | 0 | 0 | 0 | 0 | 0 | 0 | 0 | 0 | 0 | 0 | 0
2891 | 93 | ガス・石油機器及び暖厨房装置 | 0 | 0 | 5681.4337 | 0 | 0 | 0 | 0 | 0 | 0 | 0 | 64313.5124 | 2568.9667 | 790.376 | 3809.591 | 230.1998 | 0 | 0 | 0.018768 | 0 | 0 | 534.4544 | 0 | 1970.0345 | 0 | 0 | 0 | 0 | 0 | 0 | 0 | 0 | 0 | 0 | 0
2899 | 94 | その他の金属製品 | 0 | 4643.945 | 222111.5691 | 0 | 0 | 0 | 0 | 0 | 0 | 0 | 881571.8025 | 157881.853 | 8866.2731 | 26063.3051 | 3309.3471 | 0 | 0 | 285.1608 | 300.3572 | 1.6002 | 13212.0579 | 0 | 19758.7892 | 0 | 0 | 0 | 0 | 0 | 0 | 0 | 0 | 0 | 0 | 0
3011 | 95 | 原動機・ボイラ | 0 | 0 | 5408.7675 | 0 | 0 | 0 | 0 | 0 | 0 | 0 | 241257.0366 | 48968.8725 | 2223.3513 | 24666.9443 | 1527.8533 | 0 | 0 | 3.9028 | 0 | 0 | 2038.5213 | 0 | 452.87 | 0 | 0 | 0 | 0 | 0 | 0 | 0 | 0 | 0 | 0 | 0
3012 | 96 | 運搬機械 | 0 | 0 | 902.8545 | 0 | 0 | 0 | 0 | 0 | 0 | 0 | 77033.4355 | 3591.1116 | 591.7678 | 2337.7512 | 1044.0131 | 0 | 0 | 4.0717 | 0 | 2.1879 | 350.0939 | 0 | 224.2345 | 0 | 0 | 0 | 0 | 0 | 0 | 0 | 0 | 0 | 0 | 0
3013 | 97 | 冷凍機・温湿調整装置 | 0 | 0 | 1801.5292 | 0 | 0 | 0 | 0 | 0 | 0 | 0 | 67930.2296 | 2074.2553 | 348.4576 | 1320.8818 | 829.4404 | 0 | 0 | 0 | 0 | 0 | 354.5255 | 0 | 361.7195 | 0 | 0 | 0 | 0 | 0 | 0 | 0 | 0 | 0 | 0 | 0
3019 | 98 | その他の一般産業機械 | 0 | 0 | 12614.8844 | 0 | 0 | 0 | 0 | 0 | 0 | 0 | 643583.4103 | 57521.7489 | 2477.6665 | 18783.7785 | 1596.9734 | 0 | 0 | 18234.135 | 74203.5459 | 4161.9607 | 3700.3594 | 0 | 800.5807 | 0 | 0 | 0 | 0 | 0 | 0 | 0 | 0 | 0 | 0 | 0
3021 | 99 | 鉱山・土木建設機械 | 0 | 0 | 9312.7775 | 0 | 0 | 0 | 0 | 0 | 0 | 0 | 345972.293 | 32219.4895 | 2073.8567 | 38207.0316 | 3171.1071 | 0 | 0 | 14.045 | 0 | 3.0291 | 1373.7861 | 0 | 402.6923 | 0 | 0 | 0 | 0 | 0 | 0 | 0 | 0 | 0 | 0 | 0
3022 | 100 | 化学機械 | 0 | 0 | 601.903 | 0 | 0 | 0 | 0 | 0 | 0 | 0 | 74932.6957 | 35874.5649 | 746.6015 | 2526.4486 | 422.5338 | 0 | 0 | 3008.9516 | 9562.3681 | 6991.1533 | 452.02 | 0 | 15.8994 | 0 | 0 | 0 | 0 | 0 | 0 | 0 | 0 | 0 | 0 | 0
3023 | 101 | 産業用ロボット | 0 | 0 | 0 | 0 | 0 | 0 | 0 | 0 | 0 | 0 | 8749.9283 | 0 | 105.0385 | 0 | 30.6532 | 0 | 0 | 0 | 0 | 0 | 75.3367 | 0 | 81.0158 | 0 | 0 | 0 | 0 | 0 | 0 | 0 | 0 | 0 | 0 | 0
3024 | 102 | 金属加工・工作機械 | 0 | 0 | 1203.8061 | 0 | 0 | 0 | 0 | 0 | 0 | 0 | 224501.5862 | 9539.7468 | 1166.8645 | 4149.2463 | 230.8008 | 0 | 0 | 37.0335 | 0 | 1.9127 | 651.4405 | 0 | 275.8999 | 0 | 0 | 0 | 0 | 0 | 0 | 0 | 0 | 0 | 0 | 0
3029 | 103 | その他の特殊産業用機械 | 0 | 0 | 75187.7205 | 0 | 0 | 0 | 0 | 0 | 0 | 0 | 447438.6575 | 35810.6011 | 4507.285 | 6486.9975 | 1689.5341 | 0 | 0 | 143.4586 | 0 | 2328.149 | 3022.3295 | 0 | 912.9304 | 0 | 0 | 0 | 0 | 0 | 0 | 0 | 0 | 0 | 0 | 0
3031 | 104 | その他の一般機械器具及び部品 | 0 | 0 | 44152.0954 | 0 | 0 | 0 | 0 | 0 | 0 | 0 | 476502.046 | 11942.9588 | 5347.9199 | 25119.8181 | 1973.2268 | 0 | 0 | 43.0028 | 0 | 3.3078 | 4130.2215 | 0 | 605.7896 | 0 | 0 | 0 | 0 | 0 | 0 | 0 | 0 | 0 | 0 | 0
3111 | 105 | 事務用機械 | 0 | 0 | 6010.6706 | 0 | 0 | 0 | 0 | 0 | 0 | 0 | 143563.1719 | 10133.6965 | 796.3967 | 1736.0161 | 414.1192 | 0 | 0 | 0.90163 | 0 | 1.0715 | 212.7153 | 0 | 326.0156 | 0 | 0 | 0 | 0 | 0 | 0 | 0 | 0 | 0 | 0 | 0
3112 | 106 | サービス用機器 | 0 | 0 | 0 | 0 | 0 | 0 | 0 | 0 | 0 | 0 | 69665.0748 | 7748.7598 | 597.3248 | 2300.0117 | 245.8269 | 0 | 0 | 0 | 0 | 0 | 1014.8291 | 0 | 232.9435 | 0 | 0 | 0 | 0 | 0 | 0 | 0 | 0 | 0 | 0 | 0
3211 | 107 | 民生用電子機器 | 0 | 0 | 2548.9985 | 0 | 0 | 0 | 0 | 0 | 0 | 0 | 87178.819 | 7626.9738 | 2169.0899 | 1471.8398 | 683.9878 | 0 | 0 | 9.0527 | 0 | 0 | 971.3695 | 0 | 396.457 | 0 | 0 | 0 | 0 | 0 | 0 | 0 | 0 | 0 | 0 | 0
3212 | 108 | 民生用電気機器 | 0 | 0 | 0 | 0 | 0 | 0 | 0 | 0 | 0 | 0 | 191800.5874 | 42272.1427 | 740.8712 | 17764.8125 | 990.5202 | 0 | 0 | 1.7599 | 0 | 0 | 223.7959 | 0 | 38.7544 | 0 | 0 | 0 | 0 | 0 | 0 | 0 | 0 | 0 | 0 | 0
3311 | 109 | 電子計算機・同付属装置 | 0 | 0 | 0 | 0 | 0 | 0 | 0 | 0 | 0 | 0 | 333631.5859 | 8796.2033 | 5250.835 | 1094.445 | 498.8663 | 0 | 0 | 4.0172 | 0 | 0 | 761.8584 | 10.0288 | 800.0748 | 0 | 0 | 0 | 0 | 0 | 0 | 0 | 0 | 0 | 0 | 0
3321 | 110 | 通信機械 | 0 | 0 | 11043.0338 | 0 | 0 | 0 | 0 | 0 | 0 | 0 | 297104.984 | 11152.6504 | 1116.5958 | 1884.8774 | 330.5741 | 0 | 0 | 0.13138 | 0 | 0 | 423.7837 | 0 | 410.3791 | 0 | 0 | 0 | 0 | 0 | 0 | 0 | 0 | 0 | 0 | 0
3331 | 111 | 電子応用装置 | 0 | 0 | 283.6598 | 0 | 0 | 0 | 0 | 0 | 0 | 0 | 31592.5166 | 0 | 1299.1691 | 3281.2382 | 199.5465 | 0 | 0 | 0.13138 | 0 | 0 | 347.5979 | 0 | 252.5031 | 0 | 0 | 0 | 0 | 0 | 0 | 0 | 0 | 0 | 0 | 0
3332 | 112 | 電気計測器 | 0 | 0 | 0 | 0 | 0 | 0 | 0 | 0 | 0 | 0 | 34233.2103 | 0 | 450.8271 | 226.4369 | 61.3065 | 0 | 0 | 0 | 0 | 0 | 104.7555 | 0 | 141.5567 | 0 | 0 | 0 | 0 | 0 | 0 | 0 | 0 | 0 | 0 | 0
3341 | 113 | 半導体素子・集積回路 | 0 | 0 | 17267.7907 | 0 | 0 | 0 | 0 | 0 | 0 | 0 | 1148737.6755 | 14696.3152 | 3747.5138 | 490.6133 | 345.6002 | 0 | 0 | 49.4982 | 2.4971 | 0 | 6837.6792 | 0 | 1104.2402 | 0 | 0 | 0 | 0 | 0 | 0 | 0 | 0 | 0 | 0 | 0
3359 | 114 | 電子部品 | 0 | 0 | 13308.3726 | 0 | 0 | 0 | 0 | 0 | 0 | 0 | 996044.5039 | 108666.389 | 8525.9429 | 3583.1541 | 6396.308 | 0 | 0 | 562.1672 | 12762.0237 | 0 | 5275.8694 | 10.0288 | 1769.4889 | 0 | 0 | 0 | 0 | 0 | 0 | 0 | 0 | 0 | 0 | 0
3411 | 115 | 重電機器 | 0 | 0 | 12457.3931 | 0 | 0 | 0 | 0 | 0 | 0 | 0 | 415870.3317 | 29950.2628 | 6303.1176 | 6147.3422 | 1789.3074 | 0 | 0 | 3.5825 | 0 | 0 | 2585.557 | 18.6214 | 1320.3554 | 0 | 0 | 0 | 0 | 0 | 0 | 0 | 0 | 0 | 0 | 0
3421 | 116 | その他の電気機器 | 0 | 0 | 23216.7672 | 0 | 0 | 0 | 0 | 0 | 0 | 0 | 605617.0462 | 38188.8336 | 6431.9556 | 13953.1249 | 1166.626 | 0 | 0 | 3559.3367 | 0 | 0 | 7285.271 | 4.6584 | 3004.8058 | 0 | 0 | 0 | 0 | 0 | 0 | 0 | 0 | 0 | 0 | 0
3511 | 117 | 乗用車 | 0 | 0 | 77067.4926 | 0 | 0 | 0 | 0 | 0 | 0 | 0 | 34138.2867 | 189296.0654 | 1284.9457 | 18406.3837 | 45764.6765 | 0 | 0 | 0 | 8172.5567 | 0 | 757.1692 | 100.9658 | 899.2152 | 0 | 0 | 0 | 0 | 0 | 0 | 0 | 0 | 0 | 0 | 0
3521 | 118 | トラック・バス・その他の自動車 | 0 | 0 | 33196.2738 | 0 | 0 | 0 | 0 | 0 | 0 | 0 | 70881.5436 | 52805.1477 | 773.2526 | 7241.7871 | 4185.0679 | 0 | 0 | 0 | 2971.8369 | 0 | 108.167 | 0 | 1626.6099 | 0 | 0 | 0 | 0 | 0 | 0 | 0 | 0 | 0 | 0 | 0
3531 | 119 | 二輪自動車 | 0 | 0 | 593.9691 | 0 | 0 | 0 | 0 | 0 | 0 | 0 | 8632.5537 | 8014.4273 | 392.2831 | 1998.0959 | 844.4665 | 0 | 0 | 0 | 445.7756 | 0 | 9.8334 | 0 | 28.1693 | 0 | 0 | 0 | 0 | 0 | 0 | 0 | 0 | 0 | 0 | 0
3541 | 120 | 自動車部品・同付属品 | 0 | 0 | 877647.1133 | 0 | 0 | 0 | 0 | 0 | 0 | 0 | 1395605.1902 | 719179.7039 | 17983.5275 | 68683.7594 | 17921.3228 | 0 | 0 | 176.0774 | 4381.788 | 0.63065 | 5447.6852 | 1633.5559 | 5444.9645 | 0 | 0 | 0 | 0 | 0 | 0 | 0 | 0 | 0 | 0 | 0
3611 | 121 | 船舶・同修理 | 0 | 0 | 46238.8456 | 0 | 0 | 0 | 0 | 0 | 0 | 0 | 106324.0048 | 73122.6934 | 1023.3863 | 20102.5637 | 928.6127 | 0 | 0 | 447.8881 | 0 | 0 | 249.7675 | 0 | 665.4464 | 0 | 0 | 0 | 0 | 0 | 0 | 0 | 0 | 0 | 0 | 0
3621 | 122 | 鉄道車両・同修理 | 0 | 0 | 558825.9416 | 0 | 0 | 0 | 0 | 0 | 0 | 0 | 35260.0119 | 881863.367 | 1239.4669 | 943.487 | 5467.0943 | 0 | 0 | 0 | 0 | 18.1672 | 129.8004 | 0 | 26.2692 | 0 | 0 | 0 | 0 | 0 | 0 | 0 | 0 | 0 | 0 | 0
3622 | 123 | 航空機・同修理 | 0 | 0 | 1187.9382 | 0 | 0 | 0 | 0 | 0 | 0 | 0 | 36195.9091 | 675.5456 | 443.4749 | 566.0922 | 453.187 | 0 | 0 | 0 | 0 | 0.63065 | 9.8334 | 0 | 175.5302 | 0 | 0 | 0 | 0 | 0 | 0 | 0 | 0 | 0 | 0 | 0
3629 | 124 | その他の輸送機械 | 0 | 0 | 1187.9382 | 0 | 0 | 0 | 0 | 0 | 0 | 0 | 119832.0085 | 11371.6843 | 267.2723 | 9051.1856 | 860.0937 | 0 | 0 | 2.2053 | 0 | 18.1672 | 64.9002 | 0 | 457.1325 | 0 | 0 | 0 | 0 | 0 | 0 | 0 | 0 | 0 | 0 | 0
3711 | 125 | 光学機械 | 0 | 0 | 9624.7348 | 0 | 0 | 0 | 0 | 0 | 0 | 0 | 110661.2719 | 29649.4222 | 1074.6662 | 452.8738 | 99.7733 | 0 | 0 | 3.0176 | 0 | 0 | 6.6826 | 0 | 2665.2267 | 0 | 0 | 0 | 0 | 0 | 0 | 0 | 0 | 0 | 0 | 0
3712 | 126 | 時計 | 0 | 0 | 2265.3387 | 0 | 0 | 0 | 0 | 0 | 0 | 0 | 36060.2103 | 1813.5884 | 400.4844 | 75.479 | 583.6135 | 0 | 0 | 0 | 0 | 0 | 10.0238 | 0 | 1035.2887 | 0 | 0 | 0 | 0 | 0 | 0 | 0 | 0 | 0 | 0 | 0
3719 | 127 | その他の精密機械 | 0 | 0 | 24347.4667 | 0 | 0 | 0 | 0 | 0 | 0 | 0 | 142740.7674 | 5440.7652 | 1775.5468 | 1056.7055 | 1712.3738 | 0 | 0 | 239.4415 | 3228.9469 | 7744.0973 | 267.9706 | 0 | 3186.264 | 0 | 0 | 0 | 0 | 0 | 0 | 0 | 0 | 0 | 0 | 0
3911 | 128 | 玩具・運動用品 | 0 | 0 | 0 | 0 | 0 | 0 | 0 | 0 | 0 | 0 | 121182.0467 | 86494.8535 | 470.0268 | 528.3527 | 230.1998 | 0 | 0 | 0.13138 | 0 | 1180.6168 | 1067.2787 | 0 | 155.2496 | 0 | 0 | 0 | 0 | 0 | 0 | 0 | 0 | 0 | 0 | 0
3919 | 129 | その他の製造工業製品 | 0 | 0 | 39637.5182 | 0 | 0 | 0 | 0 | 0 | 0 | 0 | 513476.1127 | 1043693.1076 | 1946.4603 | 7241.7871 | 1283.2285 | 0 | 0 | 0.19383 | 0 | 1.7673 | 4734.1868 | 0 | 742.1408 | 0 | 0 | 0 | 0 | 0 | 0 | 0 | 0 | 0 | 0 | 0
4111 | 130 | 住宅建築 | 0 | 0 | 0 | 0 | 0 | 0 | 0 | 0 | 0 | 0 | 616297.7749 | 22455.7731 | 62318.7411 | 163202.2903 | 32219.5535 | 0 | 0 | 0 | 0 | 0 | 72.8501 | 0 | 18671.1819 | 0 | 0 | 0 | 0 | 0 | 0 | 0 | 0 | 0 | 0 | 0
4112 | 131 | 非住宅建築 | 0 | 0 | 0 | 0 | 0 | 0 | 0 | 0 | 0 | 0 | 936305.6289 | 52550.7907 | 71993.6481 | 139818.4884 | 33409.6203 | 0 | 0 | 0 | 0 | 0 | 80.6208 | 0 | 9416.1302 | 0 | 0 | 0 | 0 | 0 | 0 | 0 | 0 | 0 | 0 | 0
4121 | 132 | 建設補修 | 0 | 10498.7244 | 0 | 0 | 0 | 0 | 0 | 0 | 0 | 0 | 797179.5945 | 65744.8249 | 24621.1375 | 156111.4611 | 25124.2316 | 0 | 0 | 0 | 0 | 0 | 65.0794 | 0 | 4527.0336 | 0 | 0 | 0 | 0 | 0 | 0 | 0 | 0 | 0 | 0 | 0
4131 | 133 | 公共事業 | 0 | 0 | 0 | 0 | 0 | 0 | 0 | 0 | 0 | 0 | 1741475.0842 | 1089414.8472 | 34874.7754 | 4440488.1742 | 106533.2091 | 0 | 0 | 0 | 0 | 0 | 157.3562 | 0 | 4512.9003 | 0 | 0 | 0 | 0 | 0 | 0 | 0 | 0 | 0 | 0 | 0
4132 | 134 | その他の土木建設 | 0 | 0 | 0 | 0 | 0 | 0 | 0 | 0 | 0 | 0 | 392833.3228 | 32393.5513 | 4016.8915 | 1682111.5814 | 7801.5484 | 0 | 0 | 0 | 0 | 0 | 38.8534 | 0 | 2144.388 | 0 | 0 | 0 | 0 | 0 | 0 | 0 | 0 | 0 | 0 | 0
5111 | 135 | 電力 | 2500901.3038 | 57280944.3704 | 0 | 0 | 181505.4566 | 2941771.4993 | 0 | 273532.485 | 0 | 25732031.2131 | 3695780.2091 | 125259258.191 | 743.2643 | 582664.0889 | 0 | 0 | 218316.3166 | 0 | 0 | 0 | 8497.5078 | 373110.4774 | 223.8446 | 0 | 0 | 420283.08 | 0 | 0 | 0 | 0 | 0 | 0 | 0 | 0
5121 | 136 | 都市ガス | 0 | 11169.6659 | 131109.9262 | 0 | 0 | 0 | 0 | 0 | 0 | 0 | 0 | 10683.2747 | 10.9972 | 0 | 0 | 0 | 0 | 0 | 0 | 0 | 0 | 0 | 10911.512 | 0 | 0 | 0 | 0 | 0 | 0 | 0 | 0 | 0 | 0 | 0
5122 | 137 | 熱供給業 | 0 | 409109.7306 | 0 | 0 | 0 | 0 | 0 | 0 | 0 | 0 | 67558.1072 | 741510.4635 | 702.3128 | 0 | 0 | 0 | 0 | 0 | 0 | 0 | 116.3789 | 0 | 416.0824 | 0 | 0 | 0 | 0 | 0 | 0 | 0 | 0 | 0 | 0 | 0
5211 | 138 | 水道 | 0 | 329.8844 | 0 | 0 | 0 | 0 | 0 | 0 | 0 | 0 | 18041328.8199 | 2290561.3829 | 3984.4551 | 37829.6367 | 5321.0407 | 0 | 0 | 0 | 0 | 0 | 115.6116 | 0 | 245.9205 | 0 | 0 | 0 | 0 | 0 | 0 | 0 | 0 | 0 | 0 | 0
5212 | 139 | 廃棄物処理 | 0 | 14492.0829 | 0 | 0 | 0 | 0 | 0 | 0 | 0 | 0 | 1004800.9838 | 1925947.6672 | 497708.645 | 89654.3311 | 814.4143 | 0 | 0 | 0 | 0 | 0 | 0 | 0 | 818.6359 | 0 | 0 | 0 | 0 | 0 | 0 | 0 | 0 | 0 | 0 | 0
6111 | 140 | 卸売 | 0 | 0 | 0 | 0 | 0 | 0 | 0 | 0 | 0 | 0 | 12524715.7417 | 0 | 40641.7136 | 122355.5917 | 1182.2531 | 0 | 0 | 0 | 0 | 0 | 6.1387 | 0 | 3706.0142 | 0 | 0 | 0 | 0 | 0 | 0 | 0 | 0 | 0 | 0 | 0
6112 | 141 | 小売 | 0 | 0 | 0 | 0 | 0 | 0 | 0 | 0 | 0 | 0 | 19779809.643 | 0 | 83295.0471 | 81204.8806 | 768.134 | 0 | 0 | 0 | 0 | 0 | 0 | 0 | 1560.7993 | 0 | 0 | 0 | 0 | 0 | 0 | 0 | 0 | 0 | 0 | 0
6211 | 142 | 金融 | 0 | 0 | 0 | 0 | 0 | 0 | 0 | 0 | 0 | 0 | 162216.6934 | 0 | 10032.2994 | 32550.3026 | 5267.5478 | 0 | 0 | 0 | 0 | 0 | 598.5201 | 0 | 698.6595 | 0 | 0 | 0 | 0 | 0 | 0 | 0 | 0 | 0 | 0 | 0
6212 | 143 | 保険 | 0 | 0 | 0 | 0 | 0 | 0 | 0 | 0 | 0 | 0 | 54621.3238 | 0 | 1852.2382 | 7732.4004 | 222.9872 | 0 | 0 | 0 | 0 | 0 | 634.8405 | 0 | 506.9253 | 0 | 0 | 0 | 0 | 0 | 0 | 0 | 0 | 0 | 0 | 0
6411 | 144 | 不動産仲介及び賃貸 | 0 | 0 | 0 | 0 | 0 | 0 | 0 | 0 | 0 | 0 | 1535313.2034 | 0 | 27731.9739 | 112698.4778 | 0 | 0 | 0 | 0 | 0 | 0 | 208.2031 | 0 | 1342.2655 | 0 | 0 | 0 | 0 | 0 | 0 | 0 | 0 | 0 | 0 | 0
6421 | 145 | 住宅賃貸料 | 0 | 0 | 0 | 0 | 0 | 0 | 0 | 0 | 0 | 0 | 1451191.5435 | 0 | 28571.9947 | 122053.6759 | 0 | 0 | 0 | 0 | 0 | 0 | 50.1325 | 0 | 43.826 | 0 | 0 | 0 | 0 | 0 | 0 | 0 | 0 | 0 | 0 | 0
7111 | 146 | 鉄道旅客輸送 | 0 | 23537.7576 | 0 | 0 | 0 | 0 | 0 | 0 | 0 | 0 | 969933.1648 | 0 | 2177.0917 | 389995.6067 | 0 | 0 | 0 | 0 | 0 | 0 | 0 | 0 | 433.4136 | 0 | 0 | 0 | 0 | 0 | 0 | 0 | 0 | 0 | 0 | 0
7112 | 147 | 鉄道貨物輸送 | 0 | 0 | 0 | 0 | 0 | 0 | 0 | 0 | 0 | 0 | 149808.6648 | 0 | 216.6289 | 49899.9809 | 0 | 0 | 0 | 0 | 0 | 0 | 0 | 0 | 7.0701 | 0 | 0 | 0 | 0 | 0 | 0 | 0 | 0 | 0 | 0 | 0
7121 | 148 | 道路旅客輸送 | 0 | 5108.5969 | 0 | 0 | 0 | 0 | 0 | 0 | 0 | 0 | 40034.2463 | 0 | 3217.7511 | 3194330.5012 | 14566.2963 | 0 | 0 | 0 | 0 | 0 | 1128436.096 | 0 | 1061.1309 | 0 | 0 | 0 | 0 | 0 | 0 | 0 | 0 | 0 | 0 | 0
7122 | 149 | 道路貨物輸送 | 0 | 0 | 0 | 0 | 0 | 0 | 0 | 0 | 0 | 0 | 269184.1673 | 0 | 3543.8306 | 33243859.9536 | 19845.2132 | 0 | 0 | 0 | 0 | 0 | 16.3426 | 0 | 2084.5593 | 0 | 0 | 0 | 0 | 0 | 0 | 0 | 0 | 0 | 0 | 0
7131 | 150 | 自家用旅客自動車輸送 | 0 | 0 | 0 | 0 | 0 | 0 | 0 | 0 | 0 | 0 | 0 | 0 | 707.0477 | 9236006.3257 | 8755388.0983 | 0 | 0 | 0 | 0 | 0 | 41540.1282 | 0 | 510.3367 | 0 | 0 | 0 | 0 | 0 | 0 | 0 | 0 | 0 | 0 | 0
7132 | 151 | 自家用貨物自動車輸送 | 0 | 0 | 0 | 0 | 0 | 0 | 0 | 0 | 0 | 0 | 0 | 0 | 232.902 | 19354179.317 | 424830.9417 | 0 | 0 | 0 | 0 | 0 | 27570.5851 | 0 | 187.9517 | 0 | 0 | 0 | 0 | 0 | 0 | 0 | 0 | 0 | 0 | 0
7141 | 152 | 外洋輸送 | 0 | 0 | 0 | 0 | 0 | 0 | 0 | 0 | 0 | 0 | 8683340.3937 | 742682580.948 | 101.6027 | 13917.4821 | 0 | 0 | 0 | 0 | 0 | 0 | 0 | 0 | 62.8546 | 0 | 0 | 0 | 0 | 0 | 0 | 0 | 0 | 0 | 0 | 0
7142 | 153 | 沿海・内水面輸送 | 0 | 0 | 0 | 0 | 0 | 0 | 0 | 0 | 0 | 0 | 20431280.551 | 112711240.7939 | 59.2265 | 576546.0561 | 0 | 0 | 0 | 0 | 0 | 0 | 0 | 0 | 590.6906 | 0 | 0 | 0 | 0 | 0 | 0 | 0 | 0 | 0 | 0 | 0
7143 | 154 | 港湾運送 | 0 | 0 | 0 | 0 | 0 | 0 | 0 | 0 | 0 | 0 | 1435716.0342 | 7810662.6042 | 1049.9775 | 212838.0948 | 1921.3762 | 0 | 0 | 0 | 0 | 0 | 18.0629 | 0 | 33.8762 | 0 | 0 | 0 | 0 | 0 | 0 | 0 | 0 | 0 | 0 | 0
7151 | 155 | 航空輸送 | 0 | 0 | 0 | 0 | 0 | 0 | 0 | 0 | 0 | 0 | 210108.8102 | 88398.4605 | 1265.9457 | 6034.1237 | 3432.214 | 0 | 0 | 0 | 0 | 0 | 166.8667 | 0 | 568.8037 | 0 | 0 | 0 | 0 | 0 | 0 | 0 | 0 | 0 | 0 | 0
7161 | 156 | 貨物運送取扱 | 0 | 0 | 0 | 0 | 0 | 0 | 0 | 0 | 0 | 0 | 14439.0655 | 4546.6032 | 237.1563 | 325951.7069 | 1648.7901 | 0 | 0 | 0 | 0 | 0 | 12.9021 | 0 | 116.3729 | 0 | 0 | 0 | 0 | 0 | 0 | 0 | 0 | 0 | 0 | 0
7171 | 157 | 倉庫 | 0 | 0 | 0 | 0 | 0 | 0 | 0 | 0 | 0 | 0 | 60075.0303 | 0 | 664.6716 | 26402.9605 | 2127.094 | 0 | 0 | 0 | 0 | 0 | 24.944 | 0 | 45.3553 | 0 | 0 | 0 | 0 | 0 | 0 | 0 | 0 | 0 | 0 | 0
7181 | 158 | こん包 | 0 | 0 | 0 | 0 | 0 | 0 | 0 | 0 | 0 | 0 | 63369.8109 | 0 | 410.6649 | 25157.5576 | 1727.3999 | 0 | 0 | 0 | 0 | 0 | 30.965 | 0 | 97.241 | 0 | 0 | 0 | 0 | 0 | 0 | 0 | 0 | 0 | 0 | 0
7189 | 159 | その他の運輸付帯サービス | 0 | 0 | 0 | 0 | 0 | 0 | 0 | 0 | 0 | 0 | 329581.6834 | 267334.0853 | 1871.4742 | 132614.4407 | 12277.5216 | 0 | 0 | 0 | 0 | 0 | 53.3285 | 0 | 4276.7163 | 0 | 0 | 0 | 0 | 0 | 0 | 0 | 0 | 0 | 0 | 0
7311 | 160 | 郵便 | 0 | 0 | 0 | 0 | 0 | 0 | 0 | 0 | 0 | 0 | 124740.2756 | 0 | 876.4689 | 0 | 57428.5323 | 0 | 0 | 0 | 0 | 0 | 132.4612 | 0 | 141.5249 | 0 | 0 | 0 | 0 | 0 | 0 | 0 | 0 | 0 | 0 | 0
7312 | 161 | 電気通信 | 0 | 0 | 0 | 0 | 0 | 0 | 0 | 0 | 0 | 0 | 459340.9219 | 0 | 1088.0994 | 0 | 0 | 0 | 0 | 0 | 0 | 0 | 21.5034 | 0 | 1804.2134 | 0 | 0 | 0 | 0 | 0 | 0 | 0 | 0 | 0 | 0 | 0
7319 | 162 | その他の通信サービス | 0 | 0 | 0 | 0 | 0 | 0 | 0 | 0 | 0 | 0 | 0 | 0 | 139.7245 | 0 | 0 | 0 | 0 | 0 | 0 | 0 | 0 | 0 | 13.6729 | 0 | 0 | 0 | 0 | 0 | 0 | 0 | 0 | 0 | 0 | 0
7321 | 163 | 放送 | 0 | 0 | 0 | 0 | 0 | 0 | 0 | 0 | 0 | 0 | 711477.4093 | 0 | 143.8954 | 0 | 131.0275 | 0 | 0 | 0 | 0 | 0 | 19.7832 | 0 | 519.622 | 0 | 0 | 0 | 0 | 0 | 0 | 0 | 0 | 0 | 0 | 0
8111 | 164 | 公務（中央） | 0 | 2914.7324 | 0 | 0 | 0 | 0 | 0 | 0 | 0 | 0 | 4064176.0319 | 0 | 9928.9305 | 262624.8572 | 27681.6729 | 0 | 0 | 0 | 0 | 0 | 848.1592 | 0 | 517.2405 | 0 | 0 | 0 | 0 | 0 | 0 | 0 | 0 | 0 | 0 | 0
8112 | 165 | 公務（地方） | 0 | 0 | 0 | 0 | 0 | 0 | 0 | 0 | 0 | 0 | 11205205.9846 | 0 | 28279.0313 | 507032.0281 | 56383.9182 | 0 | 0 | 0 | 0 | 0 | 791.3766 | 0 | 991.5854 | 0 | 0 | 0 | 0 | 0 | 0 | 0 | 0 | 0 | 0 | 0
8211 | 166 | 学校教育 | 0 | 1243207.273 | 0 | 0 | 0 | 0 | 0 | 0 | 0 | 0 | 2328928.4236 | 0 | 82735.7767 | 424168.707 | 17222.9099 | 0 | 0 | 0 | 0 | 0 | 0 | 0 | 2962.6748 | 0 | 0 | 0 | 0 | 0 | 0 | 0 | 0 | 0 | 0 | 0
8213 | 167 | 社会教育・その他の教育 | 0 | 287031.0896 | 0 | 0 | 0 | 0 | 0 | 0 | 0 | 0 | 4228323.0956 | 0 | 41697.9244 | 432917.9767 | 36742.4081 | 0 | 0 | 0 | 0 | 0 | 2069.659 | 0 | 340.5299 | 0 | 0 | 0 | 0 | 0 | 0 | 0 | 0 | 0 | 0 | 0
8221 | 168 | 学術研究機関 | 0 | 127474.4312 | 0 | 0 | 0 | 0 | 0 | 0 | 0 | 0 | 0 | 0 | 15178.3299 | 731216.0364 | 10258.0144 | 0 | 0 | 0 | 0 | 0 | 2858.3281 | 0 | 520.5928 | 0 | 0 | 0 | 0 | 0 | 0 | 0 | 0 | 0 | 0 | 0
8222 | 169 | 企業内研究開発 | 0 | 494842.1437 | 0 | 0 | 0 | 0 | 0 | 0 | 0 | 0 | 0 | 0 | 9960.3443 | 3016146.3325 | 23389.0181 | 0 | 0 | 0 | 0 | 0 | 0 | 0 | 976.149 | 0 | 0 | 0 | 0 | 0 | 0 | 0 | 0 | 0 | 0 | 0
8311 | 170 | 医療 | 0 | 0 | 0 | 0 | 0 | 0 | 0 | 0 | 0 | 0 | 15091533.2242 | 0 | 242866.8851 | 875493.0674 | 3317.1607 | 0 | 0 | 0 | 0 | 0 | 16198.7858 | 0 | 6984.5667 | 0 | 0 | 0 | 0 | 0 | 0 | 0 | 0 | 0 | 0 | 0
8312 | 171 | 保健 | 0 | 50214.9762 | 0 | 0 | 0 | 0 | 0 | 0 | 0 | 0 | 187351.8853 | 0 | 6322.8427 | 35152.2302 | 1819.9606 | 0 | 0 | 0 | 0 | 0 | 0 | 0 | 149.0609 | 0 | 0 | 0 | 0 | 0 | 0 | 0 | 0 | 0 | 0 | 0
8313 | 172 | 社会保障 | 0 | 3003.982 | 0 | 0 | 0 | 0 | 0 | 0 | 0 | 0 | 0 | 0 | 14262.2768 | 58120.8979 | 1182.2531 | 0 | 0 | 0 | 0 | 0 | 1496.8118 | 0 | 2040.2476 | 0 | 0 | 0 | 0 | 0 | 0 | 0 | 0 | 0 | 0 | 0
8411 | 173 | その他の公共サービス | 0 | 0 | 0 | 0 | 0 | 0 | 0 | 0 | 0 | 0 | 1089985.6915 | 0 | 21029.3751 | 93426.1826 | 0 | 0 | 0 | 0 | 0 | 0 | 224.0614 | 0 | 425.4697 | 0 | 0 | 0 | 0 | 0 | 0 | 0 | 0 | 0 | 0 | 0
8511 | 174 | 広告 | 0 | 0 | 0 | 0 | 0 | 0 | 0 | 0 | 0 | 0 | 2037080.0715 | 0 | 697.8674 | 28287.8379 | 0 | 0 | 0 | 0 | 0 | 0 | 161.14 | 0 | 40.1497 | 0 | 0 | 0 | 0 | 0 | 0 | 0 | 0 | 0 | 0 | 0
8512 | 175 | 調査・情報サービス | 0 | 0 | 0 | 0 | 0 | 0 | 0 | 0 | 0 | 0 | 498412.046 | 0 | 7908.6541 | 47675.4481 | 0 | 0 | 0 | 0 | 0 | 0 | 0 | 0 | 267.969 | 0 | 0 | 0 | 0 | 0 | 0 | 0 | 0 | 0 | 0 | 0
8513 | 176 | 物品賃貸業（除貸自動車業） | 0 | 0 | 1657.5293 | 0 | 0 | 0 | 0 | 0 | 0 | 0 | 446532.8372 | 0 | 4372.2158 | 49786.7624 | 0 | 0 | 0 | 0 | 0 | 0 | 0 | 0 | 70.3275 | 0 | 0 | 0 | 0 | 0 | 0 | 0 | 0 | 0 | 0 | 0
8514 | 177 | 貸自動車業 | 0 | 0 | 0 | 0 | 0 | 0 | 0 | 0 | 0 | 0 | 0 | 0 | 215.3094 | 58724.7296 | 15426.39 | 0 | 0 | 0 | 0 | 0 | 5.1156 | 0 | 15.5721 | 0 | 0 | 0 | 0 | 0 | 0 | 0 | 0 | 0 | 0 | 0
8515 | 178 | 自動車修理 | 0 | 0 | 0 | 0 | 0 | 0 | 0 | 0 | 0 | 0 | 21566.1801 | 0 | 5901.6098 | 89578.8522 | 17745.2169 | 0 | 0 | 0 | 0 | 0 | 1654.8221 | 0 | 664.1194 | 0 | 0 | 0 | 0 | 0 | 0 | 0 | 0 | 0 | 0 | 0
8516 | 179 | 機械修理 | 0 | 0 | 0 | 0 | 0 | 0 | 0 | 0 | 0 | 0 | 0 | 0 | 7.5121 | 52539.6479 | 43483.7153 | 0 | 0 | 0 | 0 | 0 | 7.2595 | 0 | 140.584 | 0 | 0 | 0 | 0 | 0 | 0 | 0 | 0 | 0 | 0 | 0
8519 | 180 | その他の対事業所サービス | 0 | 9138.477 | 301.1545 | 0 | 0 | 0 | 0 | 0 | 0 | 0 | 1451040.8779 | 0 | 75304.3259 | 195828.0719 | 0 | 0 | 0 | 0 | 0 | 0 | 469.6081 | 0 | 337.7184 | 0 | 0 | 0 | 0 | 0 | 0 | 0 | 0 | 0 | 0 | 0
8611 | 181 | 娯楽サービス | 0 | 759.4034 | 0 | 0 | 0 | 0 | 0 | 0 | 0 | 0 | 4744767.0248 | 0 | 209495.4133 | 295667.8697 | 1474.3604 | 0 | 0 | 0 | 0 | 0 | 14054.6947 | 0 | 7678.7392 | 0 | 0 | 0 | 0 | 0 | 0 | 0 | 0 | 0 | 0 | 0
8612 | 182 | 飲食店 | 0 | 19463.8958 | 158538.2536 | 0 | 0 | 0 | 0 | 0 | 0 | 0 | 2197228.7498 | 0 | 76249.9394 | 245614.8343 | 0 | 0 | 0 | 0 | 0 | 0 | 93606.7743 | 0 | 217187.039 | 0 | 0 | 0 | 0 | 0 | 0 | 0 | 0 | 0 | 0 | 0
8613 | 183 | 旅館・その他の宿泊所 | 0 | 65329.288 | 0 | 0 | 0 | 0 | 0 | 0 | 0 | 0 | 1059549.2398 | 0 | 65526.1051 | 56613.4153 | 0 | 0 | 0 | 0 | 0 | 0 | 9050.6306 | 0 | 60472.5753 | 0 | 0 | 0 | 0 | 0 | 0 | 0 | 0 | 0 | 0 | 0
8619 | 184 | その他の対個人サービス | 0 | 177592.4832 | 2730.8346 | 0 | 0 | 0 | 0 | 0 | 0 | 0 | 2117654.9444 | 168248.4257 | 254307.7625 | 219853.445 | 1881.2671 | 0 | 0 | 0 | 0 | 0 | 855.8326 | 0 | 5456.3313 | 0 | 0 | 0 | 0 | 0 | 0 | 0 | 0 | 0 | 0 | 0
8900 | 185 | 事務用品 | 0 | 0 | 0 | 0 | 0 | 0 | 0 | 0 | 0 | 0 | 0 | 0 | 0 | 0 | 0 | 0 | 0 | 0 | 0 | 0 | 0 | 0 | 0 | 0 | 0 | 0 | 0 | 0 | 0 | 0 | 0 | 0 | 0 | 0
9000 | 186 | 分類不明 | 0 | 383.5631 | 2265.3387 | 0 | 0 | 0 | 0 | 0 | 0 | 0 | 20058.6215 | 3789149.0893 | 16248.0968 | 202277.3299 | 140142.3759 | 0 | 0 | 31.8066 | 570.1351 | 25334.7649 | 18.416 | 0 | 32.5082 | 0 | 0 | 0 | 0 | 0 | 0 | 0 | 0 | 0 | 0 | 0
9099 |  | 内生部門計 | 8672077.2222 | 95003817.2176 | 46294979.8689 | 0 | 3364410.4799 | 10249515.6182 | 0 | 545646.4899 | 0 | 30260102.8503 | 259654877.3196 | 1240255300.5833 | 2507223.3523 | 85068321.6414 | 10429150.9584 | 0 | 1108842.9637 | 14393947.3935 | 2666350.4382 | 11308070.8468 | 1739426.8871 | 386519.2263 | 513772.7179 | 14782921.9909 | 103804.598 | 1946889.6855 | 0 | 0 | 0 | 0 | 0 | 0 | 4994938.3679 | 0
9121 |  | 家計消費支出 | 0 | 0 | 0 | 0 | 0 | 0 | 0 | 0 | 0 | 0 | 0 | 0 | 1204151.6575 | 5405413.3292 | 17349836.5033 | 0 | 0 | 0 | 0 | 0 | 81678.0417 | 0 | 83890.4701 | 0 | 0 | 0 | 0 | 0 | 0 | 0 | 0 | 0 | 0 | 0
|  | 総合計 | 8672077.2222 | 95003817.2176 | 46294979.8689 | 0 | 3364410.4799 | 10249515.6182 | 0 | 545646.4899 | 0 | 30260102.8503 | 259654877.3196 | 1240255300.5833 | 3711375.0098 | 90473734.9706 | 27778987.4617 | 0 | 1108842.9637 | 14393947.3935 | 2666350.4382 | 11308070.8468 | 1821104.9288 | 386519.2263 | 597663.188 | 14782921.9909 | 103804.598 | 1946889.6855 | 0 | 0 | 0 | 0 | 0 | 0 | 4994938.3679 | 0

## D5
SPM排出量 | 基本分類 | 原燃料種名 | 原料炭 | 一般炭・亜炭・無煙炭 | コークス | 高炉用コークス | コークス炉ガス（COG） | 高炉ガス（BFG）消費 | 高炉ガス（BFG）発生 | 転炉ガス（LDG）消費 | 転炉ガス（LDG）発生 | 原油 | Ａ重油 | Ｂ重油・Ｃ重油 | 灯油 | 軽油 | 揮発油 | ジェット燃料油 | ナフサ | 石油系炭化水素ガス | 炭化水素油 | 石油コークス | LPG | LNG・天然ガス | 都市ガス | 回収黒液 | 廃材 | 廃タイヤ | 一般廃棄物 | 産業廃棄物 | 原子力発電 | 水力・その他発電 | 石灰石 | 電気炉消費電力 | 金属鉱石 | 野焼き | タイヤ磨耗（軽油車） | タイヤ磨耗（ガソリン車） | タイヤ磨耗（LPG車）
列コード | 部門名 |  | kg-SPM | kg-SPM | kg-SPM | kg-SPM | kg-SPM | kg-SPM | kg-SPM | kg-SPM | kg-SPM | kg-SPM | kg-SPM | kg-SPM | kg-SPM | kg-SPM | kg-SPM | kg-SPM | kg-SPM | kg-SPM | kg-SPM | kg-SPM | kg-SPM | kg-SPM | kg-SPM | kg-SPM | kg-SPM | kg-SPM | kg-SPM | kg-SPM | - | - | - | - | - | kg-SPM | kg-SPM | kg-SPM | kg-SPM
111 | 1 | 穀類 | 0 | 0 | 0 | 0 | 0 | 0 | 0 | 0 | 0 | 0 | 14599.033 | 0 | 4926016.351 | 183185.8222 | 10885.8293 | 0 | 0 | 0 | 0 | 0 | 0 | 0 | 0 | 0 | 0 | 0 | 0 | 0 | 0 | 0 | 0 | 0 | 0 | 8213773.7339 | 0 | 6544.1683 | 0
112 | 2 | いも・豆類 | 0 | 0 | 0 | 0 | 0 | 0 | 0 | 0 | 0 | 0 | 4348.1473 | 0 | 434.8014 | 35747.1538 | 1019.5325 | 0 | 0 | 0 | 0 | 0 | 0 | 0 | 0 | 0 | 0 | 0 | 0 | 0 | 0 | 0 | 0 | 0 | 0 | 0 | 0 | 612.9062 | 0
113 | 3 | 野菜 | 0 | 0 | 0 | 0 | 0 | 0 | 0 | 0 | 0 | 0 | 777897.8926 | 0 | 5702.8003 | 41855.2344 | 6665.5748 | 0 | 0 | 0 | 0 | 0 | 0 | 0 | 0 | 0 | 0 | 0 | 0 | 0 | 0 | 0 | 0 | 0 | 0 | 0 | 0 | 4007.1034 | 0
114 | 4 | 果実 | 0 | 0 | 0 | 0 | 0 | 0 | 0 | 0 | 0 | 0 | 49504.0424 | 0 | 971.8793 | 17835.8468 | 3531.6968 | 0 | 0 | 0 | 0 | 0 | 0 | 0 | 0 | 0 | 0 | 0 | 0 | 0 | 0 | 0 | 0 | 0 | 0 | 0 | 0 | 2123.1289 | 0
115 | 5 | その他の食用作物 | 0 | 0 | 0 | 0 | 0 | 0 | 0 | 0 | 0 | 0 | 475.0437 | 0 | 281.6384 | 10143.1029 | 604.8404 | 0 | 0 | 0 | 0 | 0 | 0 | 0 | 0 | 0 | 0 | 0 | 0 | 0 | 0 | 0 | 0 | 0 | 0 | 0 | 0 | 363.6083 | 0
116 | 6 | 非食用作物 | 0 | 0 | 0 | 0 | 0 | 0 | 0 | 0 | 0 | 0 | 419157.55 | 0 | 73059.7287 | 20925.5211 | 4344.8567 | 0 | 0 | 0 | 0 | 0 | 0 | 0 | 0 | 0 | 0 | 0 | 0 | 0 | 0 | 0 | 0 | 0 | 0 | 0 | 0 | 2611.9713 | 0
121 | 7 | 畜産 | 0 | 0 | 0 | 0 | 0 | 0 | 0 | 0 | 0 | 0 | 7745.1374 | 0 | 7645.5512 | 21080.6336 | 2744.4958 | 0 | 0 | 0 | 0 | 0 | 1554.1236 | 0 | 0 | 0 | 0 | 0 | 0 | 0 | 0 | 0 | 0 | 0 | 0 | 0 | 0 | 1649.892 | 0
122 | 8 | 養蚕 | 0 | 0 | 0 | 0 | 0 | 0 | 0 | 0 | 0 | 0 | 58.8455 | 0 | 715.936 | 113.1902 | 33.0975 | 0 | 0 | 0 | 0 | 0 | 0 | 0 | 0 | 0 | 0 | 0 | 0 | 0 | 0 | 0 | 0 | 0 | 0 | 0 | 0 | 19.897 | 0
131 | 9 | 農業サービス | 0 | 0 | 0 | 0 | 0 | 0 | 0 | 0 | 0 | 0 | 5658.797 | 0 | 5565330.2234 | 5.5848 | 621.7136 | 0 | 0 | 0 | 0 | 0 | 78.8324 | 0 | 0 | 0 | 0 | 0 | 0 | 0 | 0 | 0 | 0 | 0 | 0 | 0 | 0 | 373.7518 | 0
211 | 10 | 育林 | 0 | 0 | 0 | 0 | 0 | 0 | 0 | 0 | 0 | 0 | 118.7609 | 0 | 2378.56 | 61275.7445 | 2048.1505 | 0 | 0 | 0 | 0 | 0 | 101.3559 | 0 | 0 | 0 | 0 | 0 | 0 | 0 | 0 | 0 | 0 | 0 | 0 | 0 | 0 | 1231.2743 | 0
212 | 11 | 素材 | 0 | 0 | 0 | 0 | 0 | 0 | 0 | 0 | 0 | 0 | 655.8598 | 0 | 3579.6798 | 108408.9977 | 298.5264 | 0 | 0 | 0 | 0 | 0 | 236.4971 | 0 | 3.0164 | 0 | 0 | 0 | 0 | 0 | 0 | 0 | 0 | 0 | 0 | 0 | 0 | 179.4633 | 0
213 | 12 | 特用林産物 | 0 | 0 | 0 | 0 | 0 | 0 | 0 | 0 | 0 | 0 | 180479.1414 | 0 | 96202.4469 | 150.9203 | 17941.4353 | 0 | 0 | 0 | 0 | 0 | 0 | 0 | 0 | 0 | 0 | 0 | 0 | 0 | 0 | 0 | 0 | 0 | 0 | 0 | 0 | 10785.7444 | 0
311 | 13 | 海面漁業 | 0 | 0 | 0 | 0 | 0 | 0 | 0 | 0 | 0 | 0 | 10135463.2499 | 4001143.9098 | 13604.2948 | 65417.6424 | 256982.5385 | 0 | 0 | 0 | 0 | 0 | 1982.0707 | 0 | 44.1489 | 0 | 0 | 0 | 0 | 0 | 0 | 0 | 0 | 0 | 0 | 0 | 0 | 154488.642 | 0
312 | 14 | 内水面漁業 | 0 | 0 | 168.5918 | 0 | 0 | 0 | 0 | 0 | 0 | 0 | 29240.3752 | 5124.8846 | 1457.0632 | 3064.8776 | 33414.8362 | 0 | 0 | 0 | 0 | 0 | 67.5706 | 0 | 0 | 0 | 0 | 0 | 0 | 0 | 0 | 0 | 0 | 0 | 0 | 0 | 0 | 20087.7955 | 0
611 | 15 | 金属鉱物 | 0 | 0 | 0 | 0 | 0 | 0 | 0 | 0 | 0 | 0 | 1589.9903 | 1284.5046 | 144.4645 | 1021.1233 | 49.9707 | 0 | 0 | 0 | 0 | 0 | 3.2454 | 0 | 0 | 0 | 0 | 0 | 0 | 0 | 0 | 0 | 0 | 0 | 0 | 0 | 0 | 30.0406 | 0
621 | 16 | 窯業原料鉱物 | 0 | 0 | 18.5096 | 0 | 0 | 0 | 0 | 0 | 0 | 0 | 21920.8569 | 8010.1885 | 4840.9775 | 148894.8989 | 298.5264 | 0 | 0 | 0 | 0 | 0 | 32.454 | 0 | 0 | 0 | 0 | 0 | 0 | 0 | 0 | 0 | 0 | 0 | 0 | 0 | 0 | 179.4633 | 0
622 | 17 | 砂利・採石 | 0 | 0 | 3805.5293 | 0 | 0 | 0 | 0 | 0 | 0 | 0 | 37815.9848 | 40269.8923 | 10495.8663 | 57250.9774 | 4626.5099 | 0 | 0 | 0 | 0 | 3569.7463 | 529.0002 | 0 | 96.7985 | 0 | 0 | 0 | 0 | 0 | 0 | 0 | 0 | 0 | 0 | 0 | 0 | 2781.291 | 0
629 | 18 | その他の非金属鉱物 | 0 | 0 | 0 | 0 | 0 | 0 | 0 | 0 | 0 | 0 | 1390.6446 | 549.0583 | 238.8858 | 5340.0965 | 24.6609 | 0 | 0 | 0 | 0 | 0 | 0 | 0 | 0 | 0 | 0 | 0 | 0 | 0 | 0 | 0 | 0 | 0 | 0 | 0 | 0 | 14.8252 | 0
711 | 19 | 石炭 | 0 | 3495.4772 | 0 | 0 | 0 | 73.3728 | 0 | 13.9846 | 0 | 0 | 5960.0761 | 147.0892 | 96.3097 | 2346.6925 | 41.5341 | 0 | 0 | 0 | 0 | 0 | 0 | 0 | 3.0164 | 0 | 0 | 0 | 0 | 0 | 0 | 0 | 0 | 0 | 0 | 0 | 0 | 24.9688 | 0
721 | 20 | 原油・天然ガス | 0 | 0 | 0 | 0 | 0 | 0 | 0 | 0 | 0 | 0 | 1324.9919 | 74.106 | 48.1548 | 510.5616 | 166.1364 | 0 | 0 | 0 | 0 | 0 | 3.2454 | 5.5063 | 20.5663 | 0 | 0 | 0 | 0 | 0 | 0 | 0 | 0 | 0 | 0 | 0 | 0 | 99.8752 | 0
1111 | 21 | と畜 | 0 | 0 | 0 | 0 | 0 | 0 | 0 | 0 | 0 | 0 | 214.7318 | 1175.8328 | 0 | 0 | 0 | 0 | 0 | 0 | 0 | 0 | 0 | 0 | 70.4114 | 0 | 0 | 0 | 0 | 0 | 0 | 0 | 0 | 0 | 0 | 0 | 0 | 0 | 0
1112 | 22 | 畜産食料品 | 0 | 0 | 0 | 0 | 0 | 0 | 0 | 0 | 0 | 0 | 114826.5951 | 247258.0193 | 6443.0283 | 7456.8618 | 0 | 0 | 0 | 0.0024797 | 3.233 | 0 | 9024.9538 | 0 | 3369.7834 | 0 | 0 | 0 | 0 | 0 | 0 | 0 | 0 | 0 | 0 | 0 | 3088.9936 | 0 | 0
1113 | 23 | 水産食料品 | 0 | 0 | 0 | 0 | 0 | 0 | 0 | 0 | 0 | 0 | 84268.126 | 63358.003 | 14253.695 | 6901.9644 | 0 | 0 | 0 | 0 | 0 | 0 | 33420.5319 | 0 | 4595.7561 | 0 | 0 | 0 | 0 | 0 | 0 | 0 | 0 | 0 | 0 | 0 | 2859.1282 | 0 | 0
1114 | 24 | 精穀・製粉 | 0 | 0 | 0 | 0 | 0 | 0 | 0 | 0 | 0 | 0 | 23792.2881 | 18770.3772 | 6046.1263 | 13648.078 | 0 | 0 | 0 | 0 | 0 | 0 | 282.0298 | 0 | 546.0842 | 0 | 0 | 0 | 0 | 0 | 0 | 0 | 0 | 0 | 0 | 0 | 5653.6954 | 0 | 0
1115 | 25 | めん・パン・菓子類 | 0 | 0 | 0 | 0 | 0 | 0 | 0 | 0 | 0 | 0 | 134950.6443 | 105089.04 | 1390.2439 | 9983.015 | 0 | 0 | 0 | 17.8538 | 0 | 0 | 74843.6594 | 0 | 16667.3419 | 0 | 0 | 0 | 0 | 0 | 0 | 0 | 0 | 0 | 0 | 0 | 4135.4487 | 0 | 0
1116 | 26 | 農産保存食料品 | 0 | 0 | 0 | 0 | 0 | 0 | 0 | 0 | 0 | 0 | 32658.5852 | 23574.693 | 3110.8772 | 3512.6375 | 0 | 0 | 0 | 0 | 0 | 0 | 4089.4322 | 0 | 61.5816 | 0 | 0 | 0 | 0 | 0 | 0 | 0 | 0 | 0 | 0 | 0 | 1455.1047 | 0 | 0
1117 | 27 | 砂糖・油脂・調味料類 | 0 | 0 | 0 | 0 | 0 | 0 | 0 | 0 | 0 | 0 | 135422.2806 | 673248.4265 | 8031.5059 | 4344.9836 | 0 | 0 | 0 | 4930.6418 | 6270.9175 | 3019.4899 | 43115.3064 | 0 | 20172.9672 | 0 | 0 | 0 | 0 | 0 | 0 | 0 | 0 | 0 | 0 | 0 | 1799.9028 | 0 | 0
1119 | 28 | その他の食料品 | 0 | 0 | 0 | 0 | 0 | 0 | 0 | 0 | 0 | 0 | 215461.5435 | 137261.3573 | 8473.1844 | 19226.1669 | 0 | 0 | 0 | 54.9354 | 132.8379 | 91.1973 | 127794.7553 | 0 | 24773.9306 | 0 | 0 | 0 | 0 | 0 | 0 | 0 | 0 | 0 | 0 | 0 | 7964.4102 | 0 | 0
1121 | 29 | 酒類 | 0 | 0 | 0 | 0 | 0 | 0 | 0 | 0 | 0 | 0 | 71400.0786 | 328349.8558 | 2913.0783 | 4529.9493 | 580.1795 | 0 | 0 | 0 | 0 | 0 | 13502.1769 | 0 | 21654.4358 | 0 | 0 | 0 | 0 | 0 | 0 | 0 | 0 | 0 | 0 | 0 | 1876.5246 | 348.783 | 0
1129 | 30 | その他の飲料 | 0 | 0 | 0 | 0 | 0 | 0 | 0 | 0 | 0 | 0 | 110512.2262 | 124767.1183 | 21181.8741 | 4899.8809 | 0 | 0 | 0 | 11.0585 | 45.9726 | 91.1973 | 24395.5781 | 0 | 5469.5588 | 0 | 0 | 0 | 0 | 0 | 0 | 0 | 0 | 0 | 0 | 0 | 2029.7682 | 0 | 0
1131 | 31 | 飼料・有機質肥料（除別掲） | 0 | 0 | 0 | 0 | 0 | 0 | 0 | 0 | 0 | 0 | 31690.9378 | 28818.9304 | 2140.5756 | 6100.446 | 8.4366 | 0 | 0 | 0 | 0 | 0 | 3278.5965 | 0 | 607.7791 | 0 | 0 | 0 | 0 | 0 | 0 | 0 | 0 | 0 | 0 | 0 | 2527.1004 | 5.0718 | 0
1141 | 32 | たばこ | 0 | 1763.2719 | 0 | 0 | 0 | 0 | 0 | 0 | 0 | 0 | 6894.2463 | 19564.3255 | 2427.058 | 8780.7374 | 331.6239 | 0 | 0 | 0 | 0 | 0 | 0 | 0 | 22.8667 | 0 | 0 | 0 | 0 | 0 | 0 | 0 | 0 | 0 | 0 | 0 | 3637.407 | 199.3603 | 0
1511 | 33 | 製糸・紡績 | 0 | 303.6157 | 0 | 0 | 0 | 0 | 0 | 0 | 0 | 0 | 39500.0902 | 47758.1458 | 330.8466 | 1048.1395 | 107.7291 | 0 | 0 | 32.6039 | 920.7427 | 5585.0853 | 661.633 | 0 | 544.3329 | 0 | 0 | 0 | 0 | 0 | 0 | 0 | 0 | 0 | 0 | 0 | 434.1902 | 64.7628 | 0
1512 | 34 | 織物 | 0 | 0 | 0 | 0 | 0 | 0 | 0 | 0 | 0 | 0 | 101637.4773 | 66562.2508 | 1439.9303 | 154.1382 | 124.6023 | 0 | 0 | 0 | 0 | 0 | 570.3733 | 0 | 1266.8831 | 0 | 0 | 0 | 0 | 0 | 0 | 0 | 0 | 0 | 0 | 0 | 63.8515 | 74.9064 | 0
1513 | 35 | ニット生地 | 0 | 0 | 0 | 0 | 0 | 0 | 0 | 0 | 0 | 0 | 10475.6767 | 626.7608 | 77.8237 | 0 | 49.9707 | 0 | 0 | 0 | 0 | 0 | 273.7792 | 0 | 143.894 | 0 | 0 | 0 | 0 | 0 | 0 | 0 | 0 | 0 | 0 | 0 | 0 | 30.0406 | 0
1514 | 36 | 染色整理 | 0 | 3406.7835 | 0 | 0 | 0 | 0 | 0 | 0 | 0 | 0 | 239740.5141 | 712577.0157 | 4494.6067 | 770.6908 | 57.7584 | 0 | 0 | 0 | 0 | 39465.1159 | 10403.6087 | 0 | 22986.9537 | 0 | 0 | 0 | 0 | 0 | 0 | 0 | 0 | 0 | 0 | 0 | 319.2575 | 34.7222 | 0
1519 | 37 | その他の繊維工業製品 | 0 | 426.8821 | 0 | 0 | 0 | 0 | 0 | 0 | 0 | 0 | 72009.6823 | 97103.0602 | 3327.6345 | 4406.6388 | 265.4289 | 0 | 0 | 97.8118 | 2762.2278 | 9774.7369 | 5589.6582 | 0 | 5190.3044 | 0 | 0 | 0 | 0 | 0 | 0 | 0 | 0 | 0 | 0 | 0 | 1825.4434 | 159.5663 | 0
1521 | 38 | 衣服 | 0 | 0 | 0 | 0 | 0 | 0 | 0 | 0 | 0 | 0 | 57442.9279 | 7378.8585 | 22201.9925 | 3728.4309 | 1583.4877 | 0 | 0 | 0 | 0 | 0 | 2829.0515 | 0 | 5525.837 | 0 | 0 | 0 | 0 | 0 | 0 | 0 | 0 | 0 | 0 | 0 | 1544.4968 | 951.9358 | 0
1522 | 39 | その他の衣服・身の回り品 | 0 | 123.2663 | 0 | 0 | 0 | 0 | 0 | 0 | 0 | 0 | 79435.7228 | 39380.8279 | 953.8196 | 1263.9329 | 91.5048 | 0 | 0 | 0 | 0 | 0 | 684.4479 | 0 | 780.6359 | 0 | 0 | 0 | 0 | 0 | 0 | 0 | 0 | 0 | 0 | 0 | 523.5823 | 55.0094 | 0
1529 | 40 | その他の繊維既製品 | 0 | 0 | 0 | 0 | 0 | 0 | 0 | 0 | 0 | 0 | 44992.6243 | 24289.864 | 1829.4322 | 2187.0493 | 390.0312 | 0 | 0 | 0 | 0 | 0 | 1186.3764 | 0 | 1965.0109 | 0 | 0 | 0 | 0 | 0 | 0 | 0 | 0 | 0 | 0 | 0 | 905.9818 | 234.4727 | 0
1611 | 41 | 製材・合板・チップ | 0 | 0 | 0 | 0 | 0 | 0 | 0 | 0 | 0 | 0 | 47501.6088 | 106007.4277 | 30381.8834 | 150843.0317 | 1251.8639 | 0 | 0 | 0 | 0 | 0 | 6176.0185 | 0 | 17.0014 | 0 | 0 | 0 | 0 | 0 | 0 | 0 | 0 | 0 | 0 | 0 | 62486.4947 | 752.5755 | 0
1619 | 42 | その他の木製品 | 0 | 0 | 400.6417 | 0 | 0 | 0 | 0 | 0 | 0 | 0 | 42868.2395 | 43685.1948 | 1241.4078 | 10166.2682 | 49.9707 | 0 | 0 | 0.02348 | 0 | 0 | 11754.3578 | 0 | 6614.1078 | 0 | 0 | 0 | 0 | 0 | 0 | 0 | 0 | 0 | 0 | 0 | 4211.361 | 30.0406 | 0
1711 | 43 | 家具・装備品 | 0 | 0 | 801.2834 | 0 | 0 | 0 | 0 | 0 | 0 | 0 | 105890.6219 | 26306.4134 | 51010.6803 | 32658.4515 | 1708.0901 | 0 | 0 | 0.02348 | 0 | 0 | 65545.4864 | 0 | 5795.0224 | 0 | 0 | 0 | 0 | 0 | 0 | 0 | 0 | 0 | 0 | 0 | 13528.7135 | 1026.8422 | 0
1811 | 44 | パルプ | 0 | 140126.1154 | 0 | 0 | 0 | 0 | 0 | 0 | 0 | 0 | 109693.9015 | 402906.3034 | 3369.4859 | 524.0698 | 0 | 0 | 0 | 0 | 0 | 11331.7222 | 1858.1913 | 0 | 4.3875 | 2418012.1172 | 70878.662 | 0 | 0 | 0 | 0 | 0 | 0 | 0 | 0 | 0 | 217.0951 | 0 | 0
1812 | 45 | 紙・板紙 | 0 | 411317.7926 | 7947.9457 | 0 | 0 | 0 | 0 | 0 | 0 | 0 | 94557.444 | 2392795.1776 | 82717.2533 | 6192.9289 | 1036.4057 | 0 | 0 | 0 | 92.6677 | 374784.1294 | 35440.8046 | 0.66045 | 20809.033 | 2057225.8071 | 160027.8564 | 32866.4894 | 0 | 0 | 0 | 0 | 0 | 0 | 0 | 0 | 2565.4113 | 623.0498 | 0
1813 | 46 | 加工紙 | 0 | 0 | 0 | 0 | 0 | 0 | 0 | 0 | 0 | 0 | 204455.184 | 69801.2932 | 807.6111 | 1109.7948 | 423.1287 | 0 | 0 | 0 | 0 | 2755.197 | 93225.9004 | 0 | 451.3941 | 0 | 0 | 0 | 0 | 0 | 0 | 0 | 0 | 0 | 0 | 0 | 459.7308 | 254.3697 | 0
1821 | 47 | 紙製容器 | 0 | 0 | 0 | 0 | 0 | 0 | 0 | 0 | 0 | 0 | 23057.1108 | 96293.3915 | 3040.401 | 4653.2599 | 1632.8095 | 0 | 0 | 0 | 3.0086 | 0 | 3372.056 | 0 | 2243.4051 | 0 | 0 | 0 | 0 | 0 | 0 | 0 | 0 | 0 | 0 | 0 | 1927.6058 | 981.5862 | 0
1829 | 48 | その他の紙加工品 | 0 | 4646.7706 | 0 | 0 | 0 | 0 | 0 | 0 | 0 | 0 | 60936.9794 | 54571.9272 | 1039.9865 | 400.7592 | 588.6161 | 0 | 0 | 92.8802 | 9.1742 | 610.6777 | 1795.026 | 16.2961 | 1021.4794 | 0 | 0 | 0 | 0 | 0 | 0 | 0 | 0 | 0 | 0 | 0 | 166.0139 | 353.8548 | 0
1911 | 49 | 出版・印刷 | 0 | 0 | 0 | 0 | 0 | 0 | 0 | 0 | 0 | 0 | 31262.3835 | 16578.8594 | 9075.9461 | 2587.8085 | 2472.5772 | 0 | 0 | 22.0293 | 0 | 0 | 74506.8162 | 0 | 44044.9233 | 0 | 0 | 0 | 0 | 0 | 0 | 0 | 0 | 0 | 0 | 0 | 1071.9957 | 1486.4243 | 0
2011 | 50 | 化学肥料 | 0 | 653.6734 | 17.0535 | 0 | 50156.639 | 290.1559 | 0 | 55.3029 | 0 | 0 | 79775.8332 | 84987.2401 | 1363.6966 | 1202.2777 | 8.4366 | 0 | 0 | 27307.8184 | 40532.166 | 18739.5911 | 136358.6223 | 893.134 | 162.3363 | 0 | 0 | 0 | 0 | 0 | 0 | 0 | 0 | 0 | 0 | 0 | 498.0417 | 5.0718 | 0
2021 | 51 | ソーダ工業製品 | 0 | 0 | 19279.3175 | 0 | 0 | 0 | 0 | 0 | 0 | 0 | 72651.8198 | 883545.18 | 2215.013 | 339.104 | 16.8732 | 0 | 0 | 30121.7293 | 3760.6922 | 29178.2737 | 4262.0269 | 0 | 6620.9254 | 0 | 0 | 0 | 0 | 0 | 0 | 0 | 0 | 0 | 0 | 0 | 140.4733 | 10.1436 | 0
2029 | 52 | その他の無機化学基礎製品 | 0 | 38462.0198 | 74563.0105 | 0 | 2008.2874 | 0 | 0 | 0 | 0 | 0 | 143317.2394 | 726566.5204 | 15848.3989 | 1387.2435 | 83.0682 | 0 | 23.8108 | 28036.8542 | 43344.6824 | 120045.8666 | 92172.1854 | 27.3087 | 21783.0076 | 0 | 0 | 0 | 0 | 0 | 0 | 0 | 0 | 0 | 0 | 0 | 574.6635 | 49.9376 | 0
2031 | 53 | 石油化学基礎製品 | 0 | 29030.2821 | 0 | 0 | 0 | 0 | 0 | 0 | 0 | 117003.2348 | 12221.8672 | 74952.125 | 144529.7643 | 154.1382 | 0 | 0 | 0 | 245130.3707 | 122192.1024 | 19551.2451 | 87654.4405 | 0 | 6070.4081 | 0 | 0 | 0 | 0 | 0 | 0 | 0 | 0 | 0 | 0 | 0 | 63.8515 | 0 | 0
2032 | 54 | 有機化学中間製品 | 0 | 360419.4733 | 5710.3341 | 0 | 16783.1206 | 0 | 0 | 0 | 0 | 63.8241 | 19416.5356 | 413570.0228 | 3831.0954 | 1971.2558 | 0 | 0 | 0 | 196031.3873 | 350681.328 | 102492.7411 | 28285.2582 | 2131.8409 | 10018.8414 | 0 | 0 | 0 | 0 | 0 | 0 | 0 | 0 | 0 | 0 | 0 | 816.5897 | 0 | 0
2033 | 55 | 合成ゴム | 0 | 67560.7089 | 17003.9718 | 0 | 0 | 0 | 0 | 0 | 0 | 0 | 941.5653 | 232833.5063 | 304.4977 | 1632.1519 | 0 | 0 | 0 | 7072.9803 | 36698.6924 | 4243.6014 | 9710.0588 | 189.5271 | 594.5481 | 0 | 0 | 0 | 0 | 0 | 0 | 0 | 0 | 0 | 0 | 0 | 676.1164 | 0 | 0
2039 | 56 | その他の有機化学基礎製品 | 0 | 9751.0832 | 0 | 0 | 0 | 0 | 0 | 0 | 0 | 0 | 23367.6441 | 92144.3102 | 13147.8666 | 739.8632 | 430.9163 | 0 | 0 | 73826.8069 | 146162.1493 | 156950.6886 | 4562.5577 | 48030.3067 | 8362.7078 | 0 | 0 | 0 | 0 | 0 | 0 | 0 | 0 | 0 | 0 | 0 | 306.4872 | 259.0514 | 0
2041 | 57 | 合成樹脂 | 0 | 99671.7516 | 0 | 0 | 0 | 0 | 0 | 0 | 0 | 0 | 21099.6558 | 294270.6808 | 12016.0788 | 0 | 0 | 0 | 0 | 216171.221 | 344820.5291 | 113135.9143 | 86922.5743 | 9716.4091 | 4825.4135 | 0 | 0 | 0 | 0 | 0 | 0 | 0 | 0 | 0 | 0 | 0 | 0 | 0 | 0
2051 | 58 | 化学繊維 | 0 | 79730.6716 | 0 | 0 | 0 | 0 | 0 | 0 | 0 | 0 | 8554.131 | 251845.5896 | 8786.8467 | 431.5869 | 25.3098 | 0 | 0 | 12079.1532 | 44214.1673 | 56771.4286 | 1775.9479 | 0 | 531.339 | 0 | 0 | 0 | 0 | 0 | 0 | 0 | 0 | 0 | 0 | 0 | 178.7842 | 15.2154 | 0
2061 | 59 | 医薬品 | 0 | 1682.9149 | 0 | 0 | 0 | 0 | 0 | 0 | 0 | 0 | 36773.2512 | 28302.3748 | 1273.6775 | 31024.5869 | 1102.6007 | 0 | 0 | 6039.7562 | 8088.2046 | 13757.5639 | 12642.1117 | 0 | 6564.5504 | 0 | 0 | 0 | 0 | 0 | 0 | 0 | 0 | 0 | 0 | 0 | 12851.8876 | 662.8438 | 0
2071 | 60 | 石けん・界面活性剤・化粧品 | 0 | 0 | 0 | 0 | 0 | 0 | 0 | 0 | 0 | 0 | 52966.931 | 51054.1236 | 7286.3017 | 246.6211 | 116.1657 | 0 | 0 | 4148.3084 | 2291.9889 | 6358.4515 | 565.3509 | 150.5569 | 27644.0132 | 0 | 0 | 0 | 0 | 0 | 0 | 0 | 0 | 0 | 0 | 0 | 102.1624 | 69.8346 | 0
2072 | 61 | 塗料・印刷インキ | 0 | 0 | 0 | 0 | 0 | 0 | 0 | 0 | 0 | 0 | 11915.9739 | 836.5726 | 680.2527 | 1726.3474 | 713.2185 | 0 | 0 | 5704.7754 | 32074.4209 | 1781.4545 | 188.2103 | 0 | 780.2865 | 0 | 0 | 0 | 0 | 0 | 0 | 0 | 0 | 0 | 0 | 0 | 715.1368 | 428.7612 | 0
2073 | 62 | 写真感光材料 | 0 | 0 | 0 | 0 | 0 | 0 | 0 | 0 | 0 | 0 | 44303.4713 | 46356.5913 | 8899.0267 | 0 | 0 | 0 | 0 | 2.4673 | 57.7429 | 56.2321 | 1307.6161 | 0 | 5860.3197 | 0 | 0 | 0 | 0 | 0 | 0 | 0 | 0 | 0 | 0 | 0 | 0 | 0 | 0
2074 | 63 | 農薬 | 0 | 0 | 0 | 0 | 0 | 0 | 0 | 0 | 0 | 0 | 15104.844 | 59923.9958 | 4544.2632 | 0 | 290.0898 | 0 | 0 | 615.3819 | 31309.7421 | 635.8922 | 1925.7619 | 0 | 583.2672 | 0 | 0 | 0 | 0 | 0 | 0 | 0 | 0 | 0 | 0 | 0 | 0 | 174.3915 | 0
2079 | 64 | その他の化学最終製品 | 0 | 5600.1307 | 529.9077 | 0 | 1813.5748 | 0 | 0 | 0 | 0 | 0 | 91442.0996 | 186046.8075 | 12496.5374 | 3944.2243 | 654.8111 | 0 | 0 | 4902.5008 | 36429.1237 | 42596.8597 | 14526.4262 | 66.5203 | 8147.4643 | 0 | 0 | 0 | 0 | 0 | 0 | 0 | 0 | 0 | 0 | 0 | 1633.8889 | 393.6488 | 0
2111 | 65 | 石油製品 | 0 | 31975.0304 | 0 | 0 | 0 | 0 | 0 | 0 | 0 | 0 | 72173.8633 | 726272.6254 | 106575.3341 | 245.0296 | 62734.683 | 0 | 28084.9913 | 1504236.4321 | 1988.5928 | 74129.1572 | 14508.6736 | 23.1233 | 4.3875 | 0 | 0 | 0 | 0 | 0 | 0 | 0 | 0 | 0 | 0 | 0 | 0 | 37713.8308 | 0
2121 | 66 | 石炭製品 | 0 | 682928.3691 | 20558.2535 | 0 | 214421.4782 | 216633.149 | 0 | 36742.5861 | 0 | 0 | 57726.6414 | 93420.4172 | 55921.268 | 1755.4624 | 41.5341 | 0 | 0 | 2335.7266 | 2087.3171 | 4923.7873 | 5.4852 | 0 | 145.0607 | 0 | 0 | 0 | 0 | 0 | 0 | 0 | 0 | 0 | 0 | 0 | 727.1976 | 24.9688 | 0
2211 | 67 | プラスチック製品 | 0 | 276.0055 | 72.3973 | 0 | 690.4472 | 0 | 0 | 0 | 0 | 0 | 148271.4267 | 230579.1271 | 23468.9921 | 10166.2682 | 0 | 0 | 0 | 6962.0907 | 14345.3413 | 383068.3809 | 27396.5844 | 0 | 30833.8887 | 0 | 0 | 0 | 0 | 0 | 0 | 0 | 0 | 0 | 0 | 0 | 4211.361 | 0 | 0
2311 | 68 | タイヤ・チューブ | 0 | 2322.0932 | 0 | 0 | 0 | 0 | 0 | 0 | 0 | 0 | 49131.6521 | 100772.0053 | 4145.8354 | 64977.799 | 580.1795 | 0 | 0 | 0 | 0 | 21283.2643 | 12236.5339 | 0 | 845.232 | 0 | 0 | 57793.824 | 0 | 0 | 0 | 0 | 0 | 0 | 0 | 0 | 26916.9536 | 348.783 | 0
2319 | 69 | その他のゴム製品 | 0 | 6615.7987 | 0 | 0 | 0 | 0 | 0 | 0 | 0 | 0 | 82118.6545 | 84734.2312 | 10438.9702 | 1017.3119 | 1906.675 | 0 | 0 | 0 | 10341.5906 | 1132.0885 | 8182.4126 | 0 | 1862.8006 | 0 | 0 | 0 | 0 | 0 | 0 | 0 | 0 | 0 | 0 | 0 | 421.4199 | 1146.2243 | 0
2411 | 70 | 革製履物 | 0 | 0 | 0 | 0 | 0 | 0 | 0 | 0 | 0 | 0 | 7026.0622 | 3064.0076 | 1740.8892 | 246.6211 | 140.8266 | 0 | 0 | 0 | 0 | 0 | 105.944 | 0 | 19.6482 | 0 | 0 | 0 | 0 | 0 | 0 | 0 | 0 | 0 | 0 | 0 | 102.1624 | 84.6599 | 0
2412 | 71 | なめし革・毛皮・その他の革製品 | 0 | 0 | 0 | 0 | 0 | 0 | 0 | 0 | 0 | 0 | 13879.4612 | 26637.462 | 633.5041 | 369.9316 | 149.2632 | 0 | 0 | 0 | 0 | 0 | 2913.4604 | 0 | 14.9615 | 0 | 0 | 0 | 0 | 0 | 0 | 0 | 0 | 0 | 0 | 0 | 153.2436 | 89.7317 | 0
2511 | 72 | 板ガラス・安全ガラス | 0 | 0 | 0 | 0 | 0 | 0 | 0 | 0 | 0 | 0 | 1401.6269 | 308519.3118 | 3694.8459 | 2217.8769 | 986.435 | 0 | 0 | 97.0486 | 17.1841 | 786.2378 | 95360.56 | 20.0437 | 19949.3387 | 0 | 0 | 0 | 0 | 0 | 0 | 0 | 0 | 0 | 0 | 0 | 918.7521 | 593.0092 | 0
2512 | 73 | ガラス繊維・同製品 | 0 | 0 | 0 | 0 | 0 | 0 | 0 | 0 | 0 | 0 | 16919.9437 | 66694.9903 | 2022.4664 | 61.6553 | 472.4504 | 0 | 0 | 0 | 0 | 0 | 144650.5728 | 0 | 11321.6383 | 0 | 0 | 0 | 0 | 0 | 0 | 0 | 0 | 0 | 0 | 0 | 25.5406 | 284.0202 | 0
2519 | 74 | その他のガラス製品 | 0 | 0 | 337.1835 | 0 | 0 | 0 | 0 | 0 | 0 | 0 | 75335.5498 | 400372.6398 | 14111.4921 | 585.725 | 273.8655 | 0 | 0 | 0 | 0 | 0 | 204921.6448 | 14.5374 | 70224.365 | 0 | 0 | 0 | 0 | 0 | 0 | 0 | 0 | 0 | 0 | 0 | 242.6357 | 164.6381 | 0
2521 | 75 | セメント | 0 | 3142076.0306 | 5022.2048 | 0 | 1817.4081 | 0 | 0 | 0 | 0 | 0 | 7100.3136 | 369274.5317 | 1188.7992 | 7794.2531 | 256.9923 | 0 | 0 | 4555.0055 | 52203.2737 | 409617.7973 | 0 | 0 | 123.946 | 0 | 0 | 95025.15 | 0 | 0 | 0 | 0 | 0 | 0 | 0 | 0 | 3228.7574 | 154.4945 | 0
2522 | 76 | 生コンクリート | 0 | 0 | 0 | 0 | 0 | 0 | 0 | 0 | 0 | 0 | 28259.5491 | 11773.5094 | 15311.8168 | 114396.2067 | 0 | 0 | 0 | 0 | 0.73154 | 0.11091 | 23.5291 | 0 | 1378.2133 | 0 | 0 | 0 | 0 | 0 | 0 | 0 | 0 | 0 | 0 | 0 | 47388.4533 | 0 | 0
2523 | 77 | セメント製品 | 0 | 792.434 | 0 | 0 | 1254.877 | 0 | 0 | 0 | 0 | 0 | 214597.0094 | 872919.101 | 41391.0139 | 61126.0576 | 904.0157 | 0 | 0 | 11.0585 | 124.2258 | 35.9224 | 146.4772 | 0 | 272.8457 | 0 | 0 | 0 | 0 | 0 | 0 | 0 | 0 | 0 | 0 | 0 | 25321.3756 | 543.4617 | 0
2531 | 78 | 陶磁器 | 0 | 204.738 | 0 | 0 | 0 | 0 | 0 | 0 | 0 | 0 | 131832.3473 | 38186.9297 | 16696.4478 | 194099.3382 | 290.0898 | 0 | 0 | 0 | 0 | 49.8458 | 117742.9582 | 50.662 | 42497.5664 | 0 | 0 | 0 | 0 | 0 | 0 | 0 | 0 | 0 | 0 | 0 | 80405.3533 | 174.3915 | 0
2599 | 79 | その他の窯業・土石製品 | 0 | 117971.7439 | 129306.3195 | 0 | 87018.0926 | 0 | 0 | 0 | 0 | 0 | 272035.8609 | 697365.5833 | 79232.7624 | 39776.2093 | 1732.7509 | 0 | 0 | 266.726 | 17387.8265 | 90025.2071 | 15645.2722 | 66.9581 | 6727.496 | 0 | 0 | 0 | 0 | 0 | 0 | 0 | 0 | 0 | 0 | 0 | 16477.2337 | 1041.6674 | 0
2611 | 80 | 銑鉄・粗鋼 | 374190.8515 | 120658.372 | 5371164.0121 | 0 | 243232.3804 | 247797.8408 | 0 | 38359.5242 | 0 | 0 | 12720.4154 | 20335.3941 | 7333.6504 | 585.725 | 8.4366 | 0 | 0 | 0 | 32.6194 | 12073.1083 | 2455.2477 | 569.5178 | 10246.4084 | 0 | 0 | 0 | 0 | 0 | 0 | 0 | 0 | 0 | 0 | 0 | 242.6357 | 5.0718 | 0
2612 | 81 | 鉄屑 | 0 | 0 | 0 | 0 | 0 | 0 | 0 | 0 | 0 | 0 | 0 | 0 | 0 | 0 | 0 | 0 | 0 | 0 | 0 | 0 | 0 | 0 | 0 | 0 | 0 | 0 | 0 | 0 | 0 | 0 | 0 | 0 | 0 | 0 | 0 | 0 | 0
2621 | 82 | 熱間圧延鋼材 | 931.5665 | 0 | 11400.2641 | 0 | 472726.4253 | 11121.5817 | 0 | 1890.7684 | 0 | 0 | 74856.4141 | 151596.9562 | 14427.2794 | 0 | 0 | 0 | 0 | 0 | 897.0339 | 215534.1858 | 29323.7575 | 5928.2234 | 74260.5048 | 0 | 0 | 0 | 0 | 0 | 0 | 0 | 0 | 0 | 0 | 0 | 0 | 0 | 0
2622 | 83 | 鋼管 | 325.9997 | 0 | 0 | 0 | 75838.7256 | 2628.0786 | 0 | 500.9046 | 0 | 0 | 16225.9831 | 23076.455 | 330.9587 | 0 | 0 | 0 | 0 | 0 | 1634.7809 | 142277.4212 | 6615.5759 | 1671.0105 | 6141.5566 | 0 | 0 | 0 | 0 | 0 | 0 | 0 | 0 | 0 | 0 | 0 | 0 | 0 | 0
2623 | 84 | 冷延・めっき鋼材 | 2444.998 | 0 | 7.1243 | 0 | 227791.394 | 11629.5814 | 0 | 2216.5663 | 0 | 0 | 76564.392 | 77663.421 | 4789.2219 | 431.5869 | 16.8732 | 0 | 0 | 0.14763 | 3931.1314 | 377739.7605 | 24664.1578 | 1653.5455 | 44894.9152 | 0 | 0 | 0 | 0 | 0 | 0 | 0 | 0 | 0 | 0 | 0 | 178.7842 | 10.1436 | 0
2631 | 85 | 鋳鍛造品 | 3422.9972 | 0 | 1394678.3027 | 0 | 16285.3491 | 606.9928 | 0 | 115.6912 | 0 | 0 | 149893.0615 | 81966.3692 | 11838.2035 | 8287.4952 | 1201.8932 | 0 | 0 | 0.23563 | 0 | 2837.1718 | 9020.8097 | 70.6982 | 19296.222 | 0 | 0 | 0 | 0 | 0 | 0 | 0 | 0 | 0 | 0 | 0 | 3433.0822 | 722.5349 | 0
2649 | 86 | その他の鉄鋼製品 | 1678.2392 | 0 | 1079.2156 | 0 | 0 | 0 | 0 | 0 | 0 | 0 | 32782.5532 | 74299.3617 | 6298.141 | 5483.8933 | 348.4971 | 0 | 0 | 173.767 | 129.1899 | 2341.8517 | 3778.0909 | 4.6232 | 7666.4183 | 0 | 0 | 0 | 0 | 0 | 0 | 0 | 0 | 0 | 0 | 0 | 2271.6944 | 209.5039 | 0
2711 | 87 | 非鉄金属製錬・精製 | 0 | 14857.3798 | 11374.854 | 0 | 32045.7896 | 0 | 0 | 0 | 0 | 0 | 147096.8625 | 378342.7466 | 18363.2341 | 5485.606 | 573.0409 | 0 | 0 | 796.2193 | 60149.1556 | 2524.87 | 2683.7913 | 20.8391 | 42892.9801 | 0 | 0 | 4276.719 | 0 | 0 | 0 | 0 | 0 | 0 | 0 | 0 | 2272.4039 | 344.4915 | 0
2712 | 88 | 非鉄金属屑 | 0 | 0 | 0 | 0 | 0 | 0 | 0 | 0 | 0 | 0 | 0 | 0 | 0 | 0 | 0 | 0 | 0 | 0 | 0 | 0 | 0 | 0 | 0 | 0 | 0 | 0 | 0 | 0 | 0 | 0 | 0 | 0 | 0 | 0 | 0 | 0 | 0
2721 | 89 | 電線・ケーブル | 0 | 0 | 0 | 0 | 0 | 0 | 0 | 0 | 0 | 0 | 11608.0144 | 8636.3566 | 4311.889 | 2187.0493 | 356.9337 | 0 | 0 | 0 | 0 | 0 | 10272.9285 | 1.3209 | 3409.1738 | 0 | 0 | 0 | 0 | 0 | 0 | 0 | 0 | 0 | 0 | 0 | 905.9818 | 214.5757 | 0
2722 | 90 | その他の非鉄金属製品 | 0 | 3643.7108 | 29356.3806 | 0 | 0 | 0 | 0 | 0 | 0 | 0 | 189400.9782 | 135517.9408 | 33475.531 | 6776.9412 | 730.0917 | 0 | 0 | 0.92586 | 7067.8328 | 792.1606 | 150178.8187 | 429.1599 | 19820.196 | 0 | 0 | 0 | 0 | 0 | 0 | 0 | 0 | 0 | 0 | 0 | 2807.3375 | 438.9048 | 0
2811 | 91 | 建設用金属製品 | 0 | 114.7158 | 2617.78 | 0 | 0 | 0 | 0 | 0 | 0 | 0 | 13838.3347 | 167.505 | 7582.7549 | 66702.4338 | 2321.3671 | 0 | 0 | 80.6828 | 11.3831 | 2.1398 | 1738.8029 | 349.0805 | 10421.4938 | 0 | 0 | 0 | 0 | 0 | 0 | 0 | 0 | 0 | 0 | 0 | 27631.3809 | 1395.5222 | 0
2812 | 92 | 建築用金属製品 | 0 | 23.1307 | 56.6006 | 0 | 0 | 0 | 0 | 0 | 0 | 0 | 64577.7163 | 104777.3291 | 18176.6668 | 9551.4282 | 1425.7879 | 0 | 0 | 3.5143 | 18.5917 | 0.0080018 | 9193.9202 | 0 | 7164.2525 | 0 | 0 | 0 | 0 | 0 | 0 | 0 | 0 | 0 | 0 | 0 | 3956.6645 | 857.1323 | 0
2891 | 93 | ガス・石油機器及び暖厨房装置 | 0 | 0 | 508.6197 | 0 | 0 | 0 | 0 | 0 | 0 | 0 | 8342.0202 | 249.1317 | 2993.2868 | 3111.8782 | 248.5557 | 0 | 0 | 0.0051112 | 0 | 0 | 2684.2769 | 0 | 4969.096 | 0 | 0 | 0 | 0 | 0 | 0 | 0 | 0 | 0 | 0 | 0 | 1289.0908 | 149.4227 | 0
2899 | 94 | その他の金属製品 | 0 | 1127.778 | 19884.1223 | 0 | 0 | 0 | 0 | 0 | 0 | 0 | 114347.5068 | 15310.9738 | 33578.0654 | 21289.9056 | 3573.2309 | 0 | 0 | 77.6587 | 73.3541 | 2.9641 | 66357.0649 | 2930.1608 | 49838.3771 | 0 | 0 | 0 | 0 | 0 | 0 | 0 | 0 | 0 | 0 | 0 | 8819.3108 | 2148.0977 | 0
3011 | 95 | 原動機・ボイラ | 0 | 0 | 308.4659 | 0 | 0 | 0 | 0 | 0 | 0 | 0 | 44124.7856 | 4742.6777 | 10319.0839 | 20149.2832 | 1649.6827 | 0 | 0 | 1.0629 | 0 | 0 | 12983.8843 | 0 | 3828.9638 | 0 | 0 | 0 | 0 | 0 | 0 | 0 | 0 | 0 | 0 | 0 | 8346.8097 | 991.7298 | 0
3012 | 96 | 運搬機械 | 0 | 0 | 51.4904 | 0 | 0 | 0 | 0 | 0 | 0 | 0 | 14089.0557 | 347.8023 | 2746.53 | 1909.6006 | 1127.2616 | 0 | 0 | 1.1088 | 0 | 0.68129 | 2229.841 | 0 | 1895.8769 | 0 | 0 | 0 | 0 | 0 | 0 | 0 | 0 | 0 | 0 | 0 | 791.0491 | 677.669 | 0
3013 | 97 | 冷凍機・温湿調整装置 | 0 | 0 | 102.7425 | 0 | 0 | 0 | 0 | 0 | 0 | 0 | 12424.1218 | 200.8934 | 1617.2718 | 1078.9671 | 895.5791 | 0 | 0 | 0 | 0 | 0 | 2258.0668 | 0 | 3058.2971 | 0 | 0 | 0 | 0 | 0 | 0 | 0 | 0 | 0 | 0 | 0 | 446.9605 | 538.3899 | 0
3019 | 98 | その他の一般産業機械 | 0 | 0 | 719.4358 | 0 | 0 | 0 | 0 | 0 | 0 | 0 | 117708.401 | 5571.0312 | 11499.4192 | 15343.5978 | 1724.3143 | 0 | 0 | 4965.7599 | 50106.7572 | 1295.9865 | 23568.5726 | 1.3209 | 6768.8178 | 0 | 0 | 0 | 0 | 0 | 0 | 0 | 0 | 0 | 0 | 0 | 6356.0619 | 1036.5956 | 0
3021 | 99 | 鉱山・土木建設機械 | 0 | 0 | 531.1143 | 0 | 0 | 0 | 0 | 0 | 0 | 0 | 63276.7171 | 3120.4855 | 9625.245 | 31209.5527 | 3423.9678 | 0 | 0 | 3.8249 | 0 | 0.94322 | 8750.009 | 0 | 3404.7172 | 0 | 0 | 0 | 0 | 0 | 0 | 0 | 0 | 0 | 0 | 0 | 12928.5094 | 2058.366 | 0
3022 | 100 | 化学機械 | 0 | 0 | 34.327 | 0 | 0 | 0 | 0 | 0 | 0 | 0 | 13704.8402 | 3474.4827 | 3465.1489 | 2063.7387 | 456.2262 | 0 | 0 | 819.4374 | 6457.0938 | 2176.9644 | 2879.0352 | 0 | 134.4278 | 0 | 0 | 0 | 0 | 0 | 0 | 0 | 0 | 0 | 0 | 0 | 854.9006 | 274.2667 | 0
3023 | 101 | 産業用ロボット | 0 | 0 | 0 | 0 | 0 | 0 | 0 | 0 | 0 | 0 | 1600.321 | 0 | 487.5078 | 0 | 33.0975 | 0 | 0 | 0 | 0 | 0 | 479.8392 | 0 | 684.9789 | 0 | 0 | 0 | 0 | 0 | 0 | 0 | 0 | 0 | 0 | 0 | 0 | 19.897 | 0
3024 | 102 | 金属加工・工作機械 | 0 | 0 | 68.6539 | 0 | 0 | 0 | 0 | 0 | 0 | 0 | 41060.292 | 923.9327 | 5415.6859 | 3389.3269 | 249.2046 | 0 | 0 | 10.0855 | 0 | 0.5956 | 4149.1978 | 0 | 2332.7016 | 0 | 0 | 0 | 0 | 0 | 0 | 0 | 0 | 0 | 0 | 0 | 1404.0235 | 149.8128 | 0
3029 | 103 | その他の特殊産業用機械 | 0 | 0 | 4288.0091 | 0 | 0 | 0 | 0 | 0 | 0 | 0 | 81834.4415 | 3468.2877 | 20919.3446 | 5298.9275 | 1824.2558 | 0 | 0 | 39.0685 | 0 | 724.9587 | 19250.0197 | 1.7587 | 7718.7215 | 0 | 0 | 0 | 0 | 0 | 0 | 0 | 0 | 0 | 0 | 0 | 2195.0726 | 1096.6768 | 0
3031 | 104 | その他の一般機械器具及び部品 | 0 | 0 | 2518.0254 | 0 | 0 | 0 | 0 | 0 | 0 | 0 | 87149.9996 | 1156.6859 | 24820.9242 | 20519.2148 | 2130.5698 | 0 | 0 | 11.7111 | 0 | 1.03 | 26306.4786 | 0 | 5121.8811 | 0 | 0 | 0 | 0 | 0 | 0 | 0 | 0 | 0 | 0 | 0 | 8500.0533 | 1280.8218 | 0
3111 | 105 | 事務用機械 | 0 | 0 | 342.7928 | 0 | 0 | 0 | 0 | 0 | 0 | 0 | 26257.0339 | 981.4573 | 3696.26 | 1418.0711 | 447.1406 | 0 | 0 | 0.24554 | 0 | 0.33367 | 1354.8401 | 0 | 2756.4242 | 0 | 0 | 0 | 0 | 0 | 0 | 0 | 0 | 0 | 0 | 0 | 587.4338 | 268.8048 | 0
3112 | 106 | サービス用機器 | 0 | 0 | 0 | 0 | 0 | 0 | 0 | 0 | 0 | 0 | 12741.4169 | 750.4741 | 2772.3214 | 1878.7729 | 265.4289 | 0 | 0 | 0 | 0 | 0 | 6463.7163 | 0 | 1969.5108 | 0 | 0 | 0 | 0 | 0 | 0 | 0 | 0 | 0 | 0 | 0 | 778.2788 | 159.5663 | 0
3211 | 107 | 民生用電子機器 | 0 | 0 | 216.8566 | 0 | 0 | 0 | 0 | 0 | 0 | 0 | 4486.4955 | 611.8303 | 2326.8496 | 1202.2777 | 738.5283 | 0 | 0 | 2.3693 | 0 | 0 | 2494.3868 | 0 | 4815.3166 | 0 | 0 | 0 | 0 | 0 | 0 | 0 | 0 | 0 | 0 | 0 | 498.0417 | 443.9766 | 0
3212 | 108 | 民生用電気機器 | 0 | 0 | 0 | 0 | 0 | 0 | 0 | 0 | 0 | 0 | 9870.6598 | 3391.0406 | 794.7554 | 14511.2517 | 1069.5032 | 0 | 0 | 0.46061 | 0 | 0 | 574.6872 | 0 | 470.7065 | 0 | 0 | 0 | 0 | 0 | 0 | 0 | 0 | 0 | 0 | 0 | 6011.2638 | 642.9468 | 0
3311 | 109 | 電子計算機・同付属装置 | 0 | 0 | 0 | 0 | 0 | 0 | 0 | 0 | 0 | 0 | 17169.7279 | 705.625 | 5632.7327 | 894.0013 | 538.6454 | 0 | 0 | 1.0514 | 0 | 0 | 1956.3818 | 360.0493 | 9717.6076 | 0 | 0 | 0 | 0 | 0 | 0 | 0 | 0 | 0 | 0 | 0 | 370.3387 | 323.8142 | 0
3321 | 110 | 通信機械 | 0 | 0 | 939.4885 | 0 | 0 | 0 | 0 | 0 | 0 | 0 | 15289.9544 | 894.6575 | 1197.8067 | 1539.669 | 356.9337 | 0 | 0 | 0.034384 | 0 | 0.33172 | 1088.2374 | 0 | 4984.4126 | 0 | 0 | 0 | 0 | 0 | 0 | 0 | 0 | 0 | 0 | 0 | 637.8055 | 214.5757 | 0
3331 | 111 | 電子応用装置 | 0 | 0 | 24.1324 | 0 | 0 | 0 | 0 | 0 | 0 | 0 | 1625.85 | 0 | 1393.6588 | 2680.2914 | 215.4582 | 0 | 0 | 0.034384 | 0 | 0 | 892.5992 | 0 | 3066.8714 | 0 | 0 | 0 | 0 | 0 | 0 | 0 | 0 | 0 | 0 | 0 | 1110.3066 | 129.5257 | 0
3332 | 112 | 電気計測器 | 0 | 0 | 0 | 0 | 0 | 0 | 0 | 0 | 0 | 0 | 1761.7484 | 0 | 483.6162 | 184.9658 | 66.195 | 0 | 0 | 0 | 0 | 7.9265 | 269.0025 | 0 | 1719.3293 | 0 | 0 | 0 | 0 | 0 | 0 | 0 | 0 | 0 | 0 | 0 | 76.6218 | 39.794 | 0
3341 | 113 | 半導体素子・集積回路 | 0 | 0 | 1469.0611 | 0 | 0 | 0 | 0 | 0 | 0 | 0 | 59117.6439 | 1178.9277 | 4020.0736 | 400.7592 | 373.158 | 0 | 0 | 12.9548 | 0.42784 | 0 | 17558.5266 | 0 | 13411.9633 | 0 | 0 | 0 | 0 | 0 | 0 | 0 | 0 | 0 | 0 | 0 | 166.0139 | 224.3291 | 0
3359 | 114 | 電子部品 | 0 | 0 | 1132.2127 | 0 | 0 | 0 | 0 | 0 | 0 | 0 | 51259.5744 | 8717.1388 | 9146.0419 | 2926.9125 | 6906.3429 | 0 | 0 | 147.1319 | 2186.525 | 1231.0456 | 13547.9439 | 360.0493 | 21491.99 | 0 | 0 | 0 | 0 | 0 | 0 | 0 | 0 | 0 | 0 | 0 | 1212.469 | 4151.8445 | 0
3411 | 115 | 重電機器 | 0 | 0 | 1059.8155 | 0 | 0 | 0 | 0 | 0 | 0 | 0 | 21401.9917 | 2402.5883 | 6761.5486 | 5021.4788 | 1931.9848 | 0 | 0 | 0.93762 | 0 | 0.68129 | 6639.4707 | 668.5392 | 16036.8708 | 0 | 0 | 0 | 0 | 0 | 0 | 0 | 0 | 0 | 0 | 0 | 2080.1399 | 1161.4397 | 0
3421 | 116 | その他の電気機器 | 0 | 0 | 1975.1716 | 0 | 0 | 0 | 0 | 0 | 0 | 0 | 31166.9528 | 3063.4805 | 6899.7571 | 11397.6608 | 1259.6515 | 0 | 0 | 931.5594 | 0 | 0 | 18707.9009 | 167.2431 | 36495.9941 | 0 | 0 | 0 | 0 | 0 | 0 | 0 | 0 | 0 | 0 | 0 | 4721.4635 | 757.2571 | 0
3511 | 117 | 乗用車 | 0 | 0 | 2967.9383 | 0 | 0 | 0 | 0 | 0 | 0 | 0 | 6849.2628 | 13640.4341 | 3815.02 | 15035.3215 | 49413.9032 | 0 | 0 | 0 | 2836.1642 | 0 | 13040.336 | 1470.3816 | 8532.895 | 0 | 0 | 0 | 0 | 0 | 0 | 0 | 0 | 0 | 0 | 0 | 6228.3589 | 29705.858 | 0
3521 | 118 | トラック・バス・その他の自動車 | 0 | 0 | 1278.4183 | 0 | 0 | 0 | 0 | 0 | 0 | 0 | 14221.1684 | 3805.0719 | 2295.7966 | 5915.4802 | 4518.7808 | 0 | 0 | 0 | 1031.3317 | 0 | 1862.9051 | 0 | 15435.3388 | 0 | 0 | 0 | 0 | 0 | 0 | 0 | 0 | 0 | 0 | 0 | 2450.4786 | 2716.5282 | 0
3531 | 119 | 二輪自動車 | 0 | 0 | 22.8743 | 0 | 0 | 0 | 0 | 0 | 0 | 0 | 1731.9741 | 577.5095 | 1164.6936 | 1632.1519 | 911.8034 | 0 | 0 | 0 | 154.6998 | 0 | 169.355 | 0 | 267.3058 | 0 | 0 | 0 | 0 | 0 | 0 | 0 | 0 | 0 | 0 | 0 | 676.1164 | 548.1433 | 0
3541 | 120 | 自動車部品・同付属品 | 0 | 0 | 33798.9776 | 0 | 0 | 0 | 0 | 0 | 0 | 0 | 280004.2913 | 51823.1762 | 53393.3189 | 56104.5787 | 19350.35 | 0 | 0 | 9210.2669 | 1520.6343 | 2.038 | 93822.6769 | 23789.7482 | 51668.7326 | 0 | 0 | 0 | 0 | 0 | 0 | 0 | 0 | 0 | 0 | 0 | 23241.2357 | 11632.7332 | 0
3611 | 121 | 船舶・同修理 | 0 | 0 | 1780.6994 | 0 | 0 | 0 | 0 | 0 | 0 | 0 | 21332.0915 | 5269.1284 | 3038.4468 | 16420.8523 | 1002.6592 | 0 | 0 | 23428.1525 | 0 | 0 | 4301.6173 | 0 | 6314.5999 | 0 | 0 | 0 | 0 | 0 | 0 | 0 | 0 | 0 | 0 | 0 | 6802.3129 | 602.7626 | 0
3621 | 122 | 鉄道車両・同修理 | 0 | 0 | 21520.8883 | 0 | 0 | 0 | 0 | 0 | 0 | 0 | 7074.3178 | 63545.9543 | 3679.9927 | 770.6908 | 5903.0346 | 0 | 0 | 0 | 0 | 58.7081 | 2235.4862 | 0 | 249.2756 | 0 | 0 | 0 | 0 | 0 | 0 | 0 | 0 | 0 | 0 | 0 | 319.2575 | 3548.6917 | 0
3622 | 123 | 航空機・同修理 | 0 | 0 | 45.7486 | 0 | 0 | 0 | 0 | 0 | 0 | 0 | 7262.0896 | 48.679 | 1316.6824 | 462.4145 | 489.3237 | 6504.0691 | 0 | 0 | 0 | 2.038 | 169.355 | 0 | 1665.6532 | 0 | 0 | 0 | 0 | 0 | 0 | 0 | 0 | 0 | 0 | 0 | 191.5545 | 294.1638 | 0
3629 | 124 | その他の輸送機械 | 0 | 0 | 45.7486 | 0 | 0 | 0 | 0 | 0 | 0 | 0 | 24042.2412 | 819.4291 | 793.5348 | 7393.4939 | 928.6766 | 0 | 0 | 115.3531 | 0 | 58.7081 | 1117.7431 | 0 | 4337.8531 | 0 | 0 | 0 | 0 | 0 | 0 | 0 | 0 | 0 | 0 | 0 | 3062.7435 | 558.2869 | 0
3711 | 125 | 光学機械 | 0 | 0 | 818.8264 | 0 | 0 | 0 | 0 | 0 | 0 | 0 | 6548.6644 | 2267.5997 | 200.5541 | 369.9316 | 107.7291 | 0 | 0 | 0.82179 | 0 | 0 | 28.3401 | 0 | 885.1352 | 0 | 0 | 0 | 0 | 0 | 0 | 0 | 0 | 0 | 0 | 0 | 153.2436 | 64.7628 | 0
3712 | 126 | 時計 | 0 | 0 | 192.7242 | 0 | 0 | 0 | 0 | 0 | 0 | 0 | 2133.9554 | 138.704 | 74.7384 | 61.6553 | 630.1502 | 0 | 0 | 0 | 0 | 0 | 42.5102 | 0 | 343.8246 | 0 | 0 | 0 | 0 | 0 | 0 | 0 | 0 | 0 | 0 | 0 | 25.5406 | 378.8236 | 0
3719 | 127 | その他の精密機械 | 0 | 0 | 2071.3661 | 0 | 0 | 0 | 0 | 0 | 0 | 0 | 8447.0508 | 416.1119 | 331.3523 | 863.1737 | 1848.9166 | 0 | 0 | 65.2079 | 810.6476 | 2411.4224 | 1136.4384 | 0 | 1058.1743 | 0 | 0 | 0 | 0 | 0 | 0 | 0 | 0 | 0 | 0 | 0 | 357.5684 | 1111.5021 | 0
3911 | 128 | 玩具・運動用品 | 0 | 0 | 0 | 0 | 0 | 0 | 0 | 0 | 0 | 0 | 10943.743 | 4069.9924 | 2248.8446 | 431.5869 | 248.5557 | 0 | 0 | 0.035778 | 0 | 572.7717 | 2598.8281 | 0 | 1431.8246 | 0 | 0 | 0 | 0 | 0 | 0 | 0 | 0 | 0 | 0 | 0 | 178.7842 | 149.4227 | 0
3919 | 129 | その他の製造工業製品 | 0 | 0 | 3372.1706 | 0 | 0 | 0 | 0 | 0 | 0 | 0 | 67612.1224 | 49173.8001 | 10463.5812 | 5915.4802 | 1385.5518 | 0 | 0 | 0.052788 | 0 | 0.55032 | 11636.8491 | 0 | 6990.6577 | 0 | 0 | 0 | 0 | 0 | 0 | 0 | 0 | 0 | 0 | 0 | 2450.4786 | 832.9438 | 0
4111 | 130 | 住宅建築 | 0 | 0 | 0 | 0 | 0 | 0 | 0 | 0 | 0 | 0 | 438539.5747 | 9009.432 | 539659.9687 | 147193.0268 | 34788.7065 | 0 | 0 | 0 | 0 | 0 | 634.2242 | 0 | 610127.5772 | 0 | 0 | 0 | 0 | 0 | 0 | 0 | 0 | 0 | 0 | 0 | 0 | 20913.7168 | 0
4112 | 131 | 非住宅建築 | 0 | 0 | 0 | 0 | 0 | 0 | 0 | 0 | 0 | 0 | 666247.8577 | 21083.7888 | 623441.5074 | 126103.0496 | 36073.6679 | 0 | 0 | 0 | 0 | 0 | 701.8748 | 0 | 307695.6102 | 0 | 0 | 0 | 0 | 0 | 0 | 0 | 0 | 0 | 0 | 0 | 0 | 21686.1893 | 0
4121 | 132 | 建設補修 | 0 | 505.7497 | 0 | 0 | 0 | 0 | 0 | 0 | 0 | 0 | 567249.8175 | 26377.3386 | 213211.0186 | 140797.7697 | 27127.6111 | 0 | 0 | 0 | 0 | 0 | 566.5737 | 0 | 147932.1492 | 0 | 0 | 0 | 0 | 0 | 0 | 0 | 0 | 0 | 0 | 0 | 0 | 16308.1423 | 0
4131 | 133 | 公共事業 | 0 | 0 | 0 | 0 | 0 | 0 | 0 | 0 | 0 | 0 | 1239183.0278 | 437081.7684 | 302004.1781 | 4004900.2599 | 115028.0541 | 0 | 0 | 0 | 0 | 0 | 1369.9244 | 0 | 147470.3069 | 0 | 0 | 0 | 0 | 0 | 0 | 0 | 0 | 0 | 0 | 0 | 0 | 69150.7212 | 0
4132 | 134 | その他の土木建設 | 0 | 0 | 0 | 0 | 0 | 0 | 0 | 0 | 0 | 0 | 279528.7689 | 12996.5465 | 34784.9703 | 1517105.5175 | 8423.6356 | 0 | 0 | 0 | 0 | 0 | 338.2529 | 0 | 70073.2425 | 0 | 0 | 0 | 0 | 0 | 0 | 0 | 0 | 0 | 0 | 0 | 0 | 5063.9862 | 0
5111 | 135 | 電力 | 330260.4856 | 17734763.9781 | 0 | 0 | 129714.8972 | 672639.7259 | 0 | 80059.2333 | 0 | 667895.7521 | 582418.2051 | 4010741.4004 | 1625.5634 | 41011.6503 | 0 | 0 | 2156.8298 | 0 | 0 | 0 | 39469.7049 | 180319.2376 | 128.8606 | 0 | 0 | 149517.9 | 0 | 0 | 0 | 0 | 0 | 0 | 0 | 0 | 0 | 0 | 0
5121 | 136 | 都市ガス | 0 | 2712.5438 | 11154.206 | 0 | 0 | 0 | 0 | 0 | 0 | 0 | 0 | 632.1508 | 35.2995 | 0 | 0 | 0 | 0 | 0 | 0 | 0 | 0 | 0 | 46209.2952 | 0 | 0 | 0 | 0 | 0 | 0 | 0 | 0 | 0 | 0 | 0 | 0 | 0 | 0
5122 | 137 | 熱供給業 | 0 | 55264.8227 | 0 | 0 | 0 | 0 | 0 | 0 | 0 | 0 | 2710.5981 | 39780.265 | 1319.0935 | 0 | 0 | 0 | 0 | 0 | 0 | 0 | 794.129 | 0 | 1325.0618 | 0 | 0 | 0 | 0 | 0 | 0 | 0 | 0 | 0 | 0 | 0 | 0 | 0 | 0
5211 | 138 | 水道 | 0 | 113.2702 | 0 | 0 | 0 | 0 | 0 | 0 | 0 | 0 | 471290.709 | 1097702.036 | 12449.7104 | 30901.2764 | 5745.3348 | 0 | 0 | 0 | 0 | 0 | 92.08 | 0 | 189.7865 | 0 | 0 | 0 | 0 | 0 | 0 | 0 | 0 | 0 | 0 | 0 | 12800.8064 | 3453.8883 | 0
5212 | 139 | 廃棄物処理 | 0 | 4558.4006 | 0 | 0 | 0 | 0 | 0 | 0 | 0 | 0 | 447892.3841 | 618924.5582 | 313350.8208 | 73234.4666 | 879.3549 | 0 | 0 | 0 | 0 | 0 | 0 | 0 | 63963.0634 | 0 | 0 | 0 | 13843728.3205 | 3931503.76 | 0 | 0 | 0 | 0 | 0 | 0 | 30337.2655 | 528.6365 | 0
6111 | 140 | 卸売 | 0 | 0 | 0 | 0 | 0 | 0 | 0 | 0 | 0 | 0 | 327181.1196 | 0 | 126987.8943 | 99946.6103 | 1276.5248 | 0 | 0 | 0 | 0 | 0 | 4.8892 | 0 | 2860.0762 | 0 | 0 | 0 | 0 | 0 | 0 | 0 | 0 | 0 | 0 | 0 | 41402.7301 | 767.4007 | 0
6112 | 141 | 小売 | 0 | 0 | 0 | 0 | 0 | 0 | 0 | 0 | 0 | 0 | 516704.7619 | 0 | 260261.2363 | 66332.5022 | 829.3842 | 0 | 0 | 0 | 0 | 0 | 0 | 0 | 1204.5299 | 0 | 0 | 0 | 0 | 0 | 0 | 0 | 0 | 0 | 0 | 0 | 27478.1373 | 498.5959 | 0
6211 | 142 | 金融 | 0 | 0 | 0 | 0 | 0 | 0 | 0 | 0 | 0 | 0 | 4237.5604 | 0 | 31346.6253 | 26588.8331 | 5687.5765 | 0 | 0 | 0 | 0 | 0 | 476.6974 | 0 | 539.1829 | 0 | 0 | 0 | 0 | 0 | 0 | 0 | 0 | 0 | 0 | 0 | 11014.3834 | 3419.166 | 0
6212 | 143 | 保険 | 0 | 0 | 0 | 0 | 0 | 0 | 0 | 0 | 0 | 0 | 1426.864 | 0 | 5787.4487 | 6316.2394 | 240.768 | 0 | 0 | 0 | 0 | 0 | 505.6252 | 0 | 391.2141 | 0 | 0 | 0 | 0 | 0 | 0 | 0 | 0 | 0 | 0 | 0 | 2616.4925 | 144.7411 | 0
6411 | 144 | 不動産仲介及び賃貸 | 0 | 0 | 0 | 0 | 0 | 0 | 0 | 0 | 0 | 0 | 40106.738 | 0 | 86650.5039 | 92058.1616 | 0 | 0 | 0 | 0 | 0 | 0 | 165.8255 | 0 | 1035.8788 | 0 | 0 | 0 | 0 | 0 | 0 | 0 | 0 | 0 | 0 | 0 | 38134.9523 | 0 | 0
6421 | 145 | 住宅賃貸料 | 0 | 0 | 0 | 0 | 0 | 0 | 0 | 0 | 0 | 0 | 37909.2415 | 0 | 89275.208 | 99699.9892 | 0 | 0 | 0 | 0 | 0 | 0 | 39.9285 | 0 | 33.8222 | 0 | 0 | 0 | 0 | 0 | 0 | 0 | 0 | 0 | 0 | 0 | 41300.5677 | 0 | 0
7111 | 146 | 鉄道旅客輸送 | 0 | 530.5336 | 0 | 0 | 0 | 0 | 0 | 0 | 0 | 0 | 46168.3771 | 0 | 21408.3309 | 567942.0326 | 0 | 0 | 0 | 0 | 0 | 0 | 3653.0914 | 0 | 3307.6045 | 0 | 0 | 0 | 0 | 0 | 0 | 0 | 0 | 0 | 0 | 0 | 0 | 0 | 0
7112 | 147 | 鉄道貨物輸送 | 0 | 0 | 0 | 0 | 0 | 0 | 0 | 0 | 0 | 0 | 7130.8242 | 0 | 2130.2105 | 72668.2457 | 0 | 0 | 0 | 0 | 0 | 0 | 553.4987 | 0 | 53.9557 | 0 | 0 | 0 | 0 | 0 | 0 | 0 | 0 | 0 | 0 | 0 | 0 | 0 | 0
7121 | 148 | 道路旅客輸送 | 0 | 1240.6184 | 0 | 0 | 0 | 0 | 0 | 0 | 0 | 0 | 3361.4014 | 0 | 10298.0971 | 3569623.0822 | 2482.3564 | 0 | 0 | 0 | 0 | 0 | 201444.684 | 0 | 1794.9583 | 0 | 0 | 0 | 0 | 0 | 0 | 0 | 0 | 0 | 0 | 0 | 684332.817 | 4001.9563 | 405579.3826
7122 | 149 | 道路貨物輸送 | 0 | 0 | 0 | 0 | 0 | 0 | 0 | 0 | 0 | 0 | 22601.5508 | 0 | 11341.6824 | 27155367.9581 | 108668.7933 | 0 | 0 | 0 | 0 | 0 | 2103.295 | 0 | 3526.1407 | 0 | 0 | 0 | 0 | 0 | 0 | 0 | 0 | 0 | 0 | 0 | 11249069.5513 | 65327.7628 | 0
7131 | 150 | 自家用旅客自動車輸送 | 0 | 0 | 0 | 0 | 0 | 0 | 0 | 0 | 0 | 0 | 0 | 0 | 2262.8369 | 764529.8287 | 1377101.1858 | 0 | 0 | 0 | 0 | 0 | 137267.6754 | 0 | 863.2611 | 0 | 0 | 0 | 0 | 0 | 0 | 0 | 0 | 0 | 0 | 0 | 933427.9907 | 2358129.2489 | 0
7132 | 151 | 自家用貨物自動車輸送 | 0 | 0 | 0 | 0 | 0 | 0 | 0 | 0 | 0 | 0 | 0 | 0 | 745.38 | 15809531.7937 | 2326297.3004 | 0 | 0 | 0 | 0 | 0 | 91105.8845 | 0 | 317.93 | 0 | 0 | 0 | 0 | 0 | 0 | 0 | 0 | 0 | 0 | 0 | 6549074.3117 | 1398486.1114 | 0
7141 | 152 | 外洋輸送 | 0 | 0 | 0 | 0 | 0 | 0 | 0 | 0 | 0 | 0 | 2114692.8114 | 44466512.706 | 325.1693 | 12160.5845 | 0 | 0 | 0 | 0 | 0 | 0 | 0 | 0 | 106.3219 | 0 | 0 | 0 | 0 | 0 | 0 | 0 | 0 | 0 | 0 | 0 | 0 | 0 | 0
7142 | 153 | 沿海・内水面輸送 | 0 | 0 | 0 | 0 | 0 | 0 | 0 | 0 | 0 | 0 | 4975721.3411 | 6748341.6865 | 189.5486 | 503764.7599 | 0 | 0 | 0 | 0 | 0 | 0 | 0 | 0 | 999.1839 | 0 | 0 | 0 | 0 | 0 | 0 | 0 | 0 | 0 | 0 | 0 | 0 | 0 | 0
7143 | 154 | 港湾運送 | 0 | 0 | 0 | 0 | 0 | 0 | 0 | 0 | 0 | 0 | 349646.3618 | 467646.5247 | 3360.3502 | 185970.107 | 10521.1079 | 0 | 0 | 0 | 0 | 0 | 2324.6945 | 0 | 57.3033 | 0 | 0 | 0 | 0 | 0 | 0 | 0 | 0 | 0 | 0 | 0 | 0 | 6324.911 | 0
7151 | 155 | 航空輸送 | 0 | 0 | 0 | 0 | 0 | 0 | 0 | 0 | 0 | 0 | 17641.3977 | 3508.5238 | 4051.5353 | 4928.9959 | 18794.1824 | 5738746.3968 | 0 | 0 | 0 | 0 | 21475.7492 | 0 | 962.1612 | 0 | 0 | 0 | 0 | 0 | 0 | 0 | 0 | 0 | 0 | 0 | 2041.829 | 11298.3852 | 0
7161 | 156 | 貨物運送取扱 | 0 | 0 | 0 | 0 | 0 | 0 | 0 | 0 | 0 | 0 | 1212.3494 | 180.4541 | 758.9954 | 266254.8377 | 9028.476 | 0 | 0 | 0 | 0 | 0 | 1660.4961 | 0 | 196.8508 | 0 | 0 | 0 | 0 | 0 | 0 | 0 | 0 | 0 | 0 | 0 | 110295.6584 | 5427.5944 | 0
7171 | 157 | 倉庫 | 0 | 0 | 0 | 0 | 0 | 0 | 0 | 0 | 0 | 0 | 5044.0888 | 0 | 2127.2162 | 21567.3543 | 2296.7062 | 0 | 0 | 0 | 0 | 0 | 3210.2924 | 0 | 76.7209 | 0 | 0 | 0 | 0 | 0 | 0 | 0 | 0 | 0 | 0 | 0 | 8934.2435 | 1380.697 | 0
7181 | 158 | こん包 | 0 | 0 | 0 | 0 | 0 | 0 | 0 | 0 | 0 | 0 | 5320.729 | 0 | 1314.2928 | 20550.0424 | 1865.1409 | 0 | 0 | 0 | 0 | 0 | 3985.1906 | 0 | 164.4882 | 0 | 0 | 0 | 0 | 0 | 0 | 0 | 0 | 0 | 0 | 0 | 8512.8236 | 1121.2555 | 0
7189 | 159 | その他の運輸付帯サービス | 0 | 0 | 0 | 0 | 0 | 0 | 0 | 0 | 0 | 0 | 70626.3377 | 16006.05 | 5989.4698 | 111255.5394 | 13256.5181 | 1724.4218 | 0 | 0 | 0 | 0 | 6863.3838 | 0 | 7234.2885 | 0 | 0 | 0 | 0 | 0 | 0 | 0 | 0 | 0 | 0 | 0 | 33221.2248 | 7969.341 | 0
7311 | 160 | 郵便 | 0 | 0 | 0 | 0 | 0 | 0 | 0 | 0 | 0 | 0 | 10473.5865 | 0 | 2805.0528 | 0 | 62007.8225 | 0 | 0 | 0 | 0 | 0 | 17047.7597 | 0 | 239.3968 | 0 | 0 | 0 | 0 | 0 | 0 | 0 | 0 | 0 | 0 | 0 | 0 | 37276.8685 | 0
7312 | 161 | 電気通信 | 0 | 0 | 0 | 0 | 0 | 0 | 0 | 0 | 0 | 0 | 38567.711 | 0 | 3482.3554 | 0 | 0 | 0 | 0 | 0 | 0 | 0 | 2767.4935 | 0 | 3051.921 | 0 | 0 | 0 | 0 | 0 | 0 | 0 | 0 | 0 | 0 | 0 | 0 | 0 | 0
7319 | 162 | その他の通信サービス | 0 | 0 | 0 | 0 | 0 | 0 | 0 | 0 | 0 | 0 | 0 | 0 | 447.1746 | 0 | 0 | 0 | 0 | 0 | 0 | 0 | 0 | 0 | 23.1285 | 0 | 0 | 0 | 0 | 0 | 0 | 0 | 0 | 0 | 0 | 0 | 0 | 0 | 0
7321 | 163 | 放送 | 0 | 0 | 0 | 0 | 0 | 0 | 0 | 0 | 0 | 0 | 59737.8848 | 0 | 460.5231 | 0 | 141.4755 | 0 | 0 | 0 | 0 | 0 | 2546.094 | 0 | 878.9677 | 0 | 0 | 0 | 0 | 0 | 0 | 0 | 0 | 0 | 0 | 0 | 0 | 85.05 | 0
8111 | 164 | 公務（中央） | 0 | 1000.8122 | 0 | 0 | 0 | 0 | 0 | 0 | 0 | 0 | 106167.8119 | 0 | 31023.6419 | 214526.0701 | 29888.9801 | 244193.1201 | 0 | 0 | 0 | 0 | 675.5251 | 0 | 399.1747 | 0 | 0 | 0 | 0 | 0 | 0 | 0 | 0 | 0 | 0 | 0 | 88867.0957 | 17968.1778 | 0
8112 | 165 | 公務（地方） | 0 | 0 | 0 | 0 | 0 | 0 | 0 | 0 | 0 | 0 | 292711.7801 | 0 | 88359.8232 | 414170.957 | 60879.912 | 0 | 0 | 0 | 0 | 0 | 630.2999 | 0 | 765.2453 | 0 | 0 | 0 | 0 | 0 | 0 | 0 | 0 | 0 | 0 | 0 | 171569.6841 | 36598.8093 | 0
8211 | 166 | 学校教育 | 0 | 318749.5894 | 0 | 0 | 0 | 0 | 0 | 0 | 0 | 0 | 133899.0203 | 0 | 29834.6301 | 346483.7516 | 18596.2464 | 0 | 0 | 0 | 0 | 0 | 0 | 0 | 24937.453 | 0 | 0 | 0 | 0 | 0 | 0 | 0 | 0 | 0 | 0 | 0 | 143530.363 | 11179.3933 | 0
8213 | 167 | 社会教育・その他の教育 | 0 | 73592.7499 | 0 | 0 | 0 | 0 | 0 | 0 | 0 | 0 | 243102.4992 | 0 | 15036.3265 | 353630.6244 | 39672.2087 | 0 | 0 | 0 | 0 | 0 | 5817.8996 | 0 | 2866.3113 | 0 | 0 | 0 | 0 | 0 | 0 | 0 | 0 | 0 | 0 | 0 | 146490.9441 | 23849.5023 | 0
8221 | 168 | 学術研究機関 | 0 | 32683.5464 | 0 | 0 | 0 | 0 | 0 | 0 | 0 | 0 | 0 | 0 | 5473.3258 | 237732.0317 | 11075.9776 | 0 | 0 | 0 | 0 | 0 | 8034.8821 | 0 | 4381.9387 | 0 | 0 | 0 | 0 | 0 | 0 | 0 | 0 | 0 | 0 | 0 | 0 | 6658.4786 | 0
8222 | 169 | 企業内研究開発 | 0 | 126874.0407 | 0 | 0 | 0 | 0 | 0 | 0 | 0 | 0 | 0 | 0 | 3591.7133 | 980605.6757 | 25254.0336 | 0 | 0 | 0 | 0 | 0 | 0 | 0 | 8216.4501 | 0 | 0 | 0 | 0 | 0 | 0 | 0 | 0 | 0 | 0 | 0 | 0 | 15181.815 | 0
8311 | 170 | 医療 | 0 | 0 | 0 | 0 | 0 | 0 | 0 | 0 | 0 | 0 | 867670.0811 | 0 | 87578.1189 | 715149.6975 | 3581.6676 | 0 | 0 | 0 | 0 | 0 | 45535.4773 | 0 | 58790.5575 | 0 | 0 | 0 | 0 | 0 | 0 | 0 | 0 | 0 | 0 | 0 | 296249.666 | 2153.1695 | 0
8312 | 171 | 保健 | 0 | 12874.7663 | 0 | 0 | 0 | 0 | 0 | 0 | 0 | 0 | 10771.5779 | 0 | 2280.0254 | 28714.2271 | 1965.0823 | 0 | 0 | 0 | 0 | 0 | 0 | 0 | 1254.6768 | 0 | 0 | 0 | 0 | 0 | 0 | 0 | 0 | 0 | 0 | 0 | 11894.8246 | 1181.3367 | 0
8313 | 172 | 社会保障 | 0 | 1031.4572 | 0 | 0 | 0 | 0 | 0 | 0 | 0 | 0 | 0 | 0 | 44563.4875 | 47476.2669 | 1276.5248 | 0 | 0 | 0 | 0 | 0 | 1192.151 | 0 | 1574.5389 | 0 | 0 | 0 | 0 | 0 | 0 | 0 | 0 | 0 | 0 | 0 | 19666.9708 | 767.4007 | 0
8411 | 173 | その他の公共サービス | 0 | 0 | 0 | 0 | 0 | 0 | 0 | 0 | 0 | 0 | 28473.5196 | 0 | 65707.7623 | 76315.5172 | 0 | 0 | 0 | 0 | 0 | 0 | 178.456 | 0 | 328.3516 | 0 | 0 | 0 | 0 | 0 | 0 | 0 | 0 | 0 | 0 | 0 | 31613.586 | 0 | 0
8511 | 174 | 広告 | 0 | 0 | 0 | 0 | 0 | 0 | 0 | 0 | 0 | 0 | 53214.3126 | 0 | 2180.5357 | 23107.0233 | 0 | 0 | 0 | 0 | 0 | 0 | 128.3416 | 0 | 30.9851 | 0 | 0 | 0 | 0 | 0 | 0 | 0 | 0 | 0 | 0 | 0 | 9572.049 | 0 | 0
8512 | 175 | 調査・情報サービス | 0 | 0 | 0 | 0 | 0 | 0 | 0 | 0 | 0 | 0 | 13019.9371 | 0 | 24711.1463 | 38943.8632 | 0 | 0 | 0 | 0 | 0 | 0 | 0 | 0 | 206.8021 | 0 | 0 | 0 | 0 | 0 | 0 | 0 | 0 | 0 | 0 | 0 | 16132.4357 | 0 | 0
8513 | 176 | 物品賃貸業（除貸自動車業） | 0 | 0 | 75.0352 | 0 | 0 | 0 | 0 | 0 | 0 | 0 | 11664.7049 | 0 | 13661.2958 | 40668.498 | 0 | 0 | 0 | 0 | 0 | 0 | 0 | 0 | 54.2745 | 0 | 0 | 0 | 0 | 0 | 0 | 0 | 0 | 0 | 0 | 0 | 16846.863 | 0 | 0
8514 | 177 | 貸自動車業 | 0 | 0 | 0 | 0 | 0 | 0 | 0 | 0 | 0 | 0 | 0 | 0 | 672.7495 | 47969.509 | 16656.4739 | 0 | 0 | 0 | 0 | 0 | 4.0743 | 0 | 12.0176 | 0 | 0 | 0 | 0 | 0 | 0 | 0 | 0 | 0 | 0 | 0 | 19871.2956 | 10013.2719 | 0
8515 | 178 | 自動車修理 | 0 | 0 | 0 | 0 | 0 | 0 | 0 | 0 | 0 | 0 | 4326.8849 | 0 | 17521.9536 | 73172.8113 | 19160.2017 | 0 | 0 | 0 | 0 | 0 | 28500.1496 | 0 | 6302.0073 | 0 | 0 | 0 | 0 | 0 | 0 | 0 | 0 | 0 | 0 | 0 | 30311.7249 | 11518.4228 | 0
8516 | 179 | 機械修理 | 0 | 0 | 0 | 0 | 0 | 0 | 0 | 0 | 0 | 0 | 0 | 0 | 14.3891 | 42917.2026 | 46951.0605 | 0 | 0 | 0 | 0 | 0 | 24.4521 | 0 | 1298.1467 | 0 | 0 | 0 | 0 | 0 | 0 | 0 | 0 | 0 | 0 | 0 | 17778.3854 | 28225.2858 | 0
8519 | 180 | その他の対事業所サービス | 0 | 3137.8177 | 13.6331 | 0 | 0 | 0 | 0 | 0 | 0 | 0 | 37905.3057 | 0 | 235293.6655 | 159962.873 | 0 | 0 | 0 | 0 | 0 | 0 | 374.0241 | 0 | 260.6305 | 0 | 0 | 0 | 0 | 0 | 0 | 0 | 0 | 0 | 0 | 0 | 66264.375 | 0 | 0
8611 | 181 | 娯楽サービス | 0 | 184.4205 | 0 | 0 | 0 | 0 | 0 | 0 | 0 | 0 | 300111.4311 | 0 | 99793.0526 | 241517.3752 | 1591.9244 | 0 | 0 | 0 | 0 | 0 | 13128.4913 | 0 | 6863.5901 | 0 | 0 | 0 | 0 | 0 | 0 | 0 | 0 | 0 | 0 | 0 | 100048.2024 | 957.0076 | 0
8612 | 182 | 飲食店 | 0 | 4726.7903 | 13487.677 | 0 | 0 | 0 | 0 | 0 | 0 | 0 | 138976.9953 | 0 | 36321.6268 | 200631.3711 | 0 | 0 | 0 | 0 | 0 | 0 | 87438.0947 | 0 | 194131.1942 | 0 | 0 | 0 | 0 | 0 | 0 | 0 | 0 | 0 | 0 | 0 | 83111.2379 | 0 | 0
8613 | 183 | 旅館・その他の宿泊所 | 0 | 15865.1614 | 0 | 0 | 0 | 0 | 0 | 0 | 0 | 0 | 67017.5874 | 0 | 31213.3328 | 46244.8742 | 0 | 0 | 0 | 0 | 0 | 0 | 8454.1947 | 0 | 54053.0103 | 0 | 0 | 0 | 0 | 0 | 0 | 0 | 0 | 0 | 0 | 0 | 19156.8683 | 0 | 0
8619 | 184 | その他の対個人サービス | 0 | 28580.7095 | 123.623 | 0 | 0 | 0 | 0 | 0 | 0 | 0 | 160238.6948 | 80629.4216 | 365354.4726 | 179588.0865 | 2031.2773 | 0 | 0 | 0 | 0 | 0 | 681.6366 | 0 | 13895.1193 | 0 | 0 | 0 | 0 | 0 | 0 | 0 | 0 | 0 | 0 | 0 | 74394.0896 | 1221.1307 | 0
8900 | 185 | 事務用品 | 0 | 0 | 0 | 0 | 0 | 0 | 0 | 0 | 0 | 0 | 0 | 0 | 0 | 0 | 0 | 0 | 0 | 0 | 0 | 0 | 0 | 0 | 0 | 0 | 0 | 0 | 0 | 0 | 0 | 0 | 0 | 0 | 0 | 0 | 0 | 0 | 0
9000 | 186 | 分類不明 | 0 | 93.148 | 192.7242 | 0 | 0 | 0 | 0 | 0 | 0 | 0 | 523.9881 | 224211.5523 | 50768.322 | 165230.9729 | 151317.1802 | 0 | 0 | 8.662 | 97.6816 | 7888.9531 | 14.6676 | 0 | 25.0878 | 0 | 0 | 0 | 0 | 0 | 0 | 0 | 0 | 0 | 0 | 0 | 68446.6773 | 90966.4362 | 0
9099 |  | 内生部門計 | 0 | 0 | 0 | 0 | 0 | 0 | 0 | 0 | 0 | 0 | 0 | 0 | 0 | 0 | 0 | 0 | 0 | 0 | 0 | 0 | 0 | 0 | 0 | 0 | 0 | 0 | 0 | 0 | 0 | 0 | 0 | 0 | 0 | 0 | 21730210.0127 | 4632796.0943 | 405579.3826
9121 |  | 家計消費支出 | 0 | 0 | 0 | 0 | 0 | 0 | 0 | 0 | 0 | 0 | 0 | 0 | 3762456.5918 | 447444.4452 | 2728888.7887 | 0 | 0 | 0 | 0 | 0 | 65053.3075 | 0 | 64741.5584 | 0 | 0 | 0 | 0 | 0 | 0 | 0 | 0 | 0 | 0 | 0 | 546292.8375 | 4672911.8645 | 0
|  | 総合計 | 0 | 0 | 0 | 0 | 0 | 0 | 0 | 0 | 0 | 0 | 0 | 0 | 3762456.5918 | 447444.4452 | 2728888.7887 | 0 | 0 | 0 | 0 | 0 | 65053.3075 | 0 | 64741.5584 | 0 | 0 | 0 | 0 | 0 | 0 | 0 | 0 | 0 | 0 | 0 | 22276502.8502 | 9305707.9587 | 405579.3826

## E1
エネルギー原単位 | 基本分類 | 項目 | 国内生産額 | 直接エネルギー消費量 | 単位エネルギー消費 | エネルギー原単位(I-A)-1 | エネルギー原単位(I-(I-M)A)-1 | 直接エネルギー消費量 | エネルギー原単位(I-A)-1 | エネルギー原単位(I-(I-M)A)-1 | 単位変換係数
列コード | 部門名 | 単位（生産者価格ベース） | 百万円 | TOE | TOE/百万円 | TOE/百万円 | TOE/百万円 | GJ | GJ/百万円 | GJ/百万円 | 4.186 | J/cal
111 | 1 | 穀類 | 3244211 | 260331.6261 | 0.080245 | 0.59143 | 0.52757 | 10897612.0337 | 24.7574 | 22.0842
112 | 2 | いも・豆類 | 336729 | 21974.8985 | 0.06526 | 0.72435 | 0.61179 | 919880.2406 | 30.3215 | 25.6099
113 | 3 | 野菜 | 2401209 | 717303.6113 | 0.29873 | 0.83323 | 0.75959 | 30026687.8192 | 34.8793 | 31.7966
114 | 4 | 果実 | 1038484 | 57647.899 | 0.055512 | 0.50482 | 0.45013 | 2413169.877 | 21.1321 | 18.8428
115 | 5 | その他の食用作物 | 244143 | 6281.0356 | 0.025727 | 0.85204 | 0.72315 | 262927.2892 | 35.667 | 30.2713
116 | 6 | 非食用作物 | 1150334 | 517895.0671 | 0.45021 | 1.0255 | 0.94576 | 21679346.4559 | 42.9293 | 39.59
121 | 7 | 畜産 | 2955748 | 42008.0342 | 0.014212 | 0.79396 | 0.64533 | 1758477.3169 | 33.2355 | 27.014
122 | 8 | 養蚕 | 21177 | 1486.7774 | 0.070207 | 0.94887 | 0.78979 | 62237.2435 | 39.7204 | 33.061
131 | 9 | 農業サービス | 676113 | 258634.9863 | 0.38253 | 1.1684 | 1.0874 | 10826589.8423 | 48.9093 | 45.519
211 | 10 | 育林 | 642259 | 35231.0986 | 0.054855 | 0.36296 | 0.32962 | 1474791.4044 | 15.1936 | 13.7982
212 | 11 | 素材 | 549912 | 57505.9987 | 0.10457 | 0.63388 | 0.59756 | 2407229.8573 | 26.5345 | 25.0144
213 | 12 | 特用林産物 | 260106 | 361295.475 | 1.389 | 2.0167 | 1.9132 | 15124009.23 | 84.4193 | 80.0868
311 | 13 | 海面漁業 | 2117068 | 4574586.2057 | 2.1608 | 2.7401 | 2.6434 | 191494465.8637 | 114.7029 | 110.6545
312 | 14 | 内水面漁業 | 180271 | 58732.3676 | 0.3258 | 1.44 | 1.3224 | 2458566.2725 | 60.2786 | 55.3571
611 | 15 | 金属鉱物 | 15927 | 3100.272 | 0.19466 | 1.6744 | 1.6147 | 129778.9375 | 70.093 | 67.5936
621 | 16 | 窯業原料鉱物 | 209257 | 103782.2386 | 0.49596 | 1.867 | 1.7902 | 4344376.3999 | 78.1531 | 74.9392
622 | 17 | 砂利・採石 | 1252436 | 132785.8982 | 0.10602 | 1.5003 | 1.4372 | 5558484.0921 | 62.8048 | 60.1618
629 | 18 | その他の非金属鉱物 | 12841 | 4476.6698 | 0.34862 | 1.7495 | 1.6779 | 187395.6347 | 73.2364 | 70.2388
711 | 19 | 石炭 | 84316 | 10030.0304 | 0.11896 | 1.4631 | 1.4097 | 419862.089 | 61.2475 | 59.0112
721 | 20 | 原油・天然ガス | 84765 | 2714.745 | 0.032027 | 0.7027 | 0.67389 | 113640.5849 | 29.4154 | 28.2094
1111 | 21 | と畜 | 1623188 | 2086.8401 | 0.0012856 | 0.74544 | 0.60978 | 87356.1717 | 31.2044 | 25.5256
1112 | 22 | 畜産食料品 | 3162391 | 540561.7295 | 0.17093 | 0.95612 | 0.81339 | 22628184.2789 | 40.0237 | 34.0488
1113 | 23 | 水産食料品 | 4641636 | 383820.9788 | 0.082691 | 1.4114 | 1.1978 | 16066938.0844 | 59.0799 | 50.1387
1114 | 24 | 精穀・製粉 | 4085845 | 98545.5327 | 0.024119 | 0.69629 | 0.61633 | 4125165.2727 | 29.1472 | 25.7999
1115 | 25 | めん・パン・菓子類 | 4938769 | 685841.7727 | 0.13887 | 0.82751 | 0.74228 | 28709679.5276 | 34.64 | 31.0721
1116 | 26 | 農産保存食料品 | 761680 | 113895.1585 | 0.14953 | 0.90369 | 0.80906 | 4767708.2835 | 37.8289 | 33.8677
1117 | 27 | 砂糖・油脂・調味料類 | 2719110 | 1167953.9594 | 0.42954 | 1.3735 | 1.202 | 48891136.717 | 57.4942 | 50.3172
1119 | 28 | その他の食料品 | 4510902 | 1083326.9931 | 0.24016 | 0.86016 | 0.76332 | 45348609.5927 | 36.0065 | 31.9529
1121 | 29 | 酒類 | 4597320 | 659089.6369 | 0.14336 | 0.58699 | 0.53549 | 27589821.7438 | 24.5716 | 22.4158
1129 | 30 | その他の飲料 | 3918413 | 504234.4769 | 0.12868 | 0.91839 | 0.78778 | 21107507.3182 | 38.4442 | 32.977
1131 | 31 | 飼料・有機質肥料（除別掲） | 1105580 | 118578.0991 | 0.10725 | 1.0645 | 0.81833 | 4963738.5169 | 44.5585 | 34.2558
1141 | 32 | たばこ | 2791696 | 45489.65 | 0.016295 | 0.22912 | 0.19124 | 1904219.4948 | 9.5911 | 8.0052
1511 | 33 | 製糸・紡績 | 522722 | 89246.2817 | 0.17073 | 1.4735 | 1.308 | 3735893.977 | 61.6818 | 54.7548
1512 | 34 | 織物 | 1210199 | 173105.0088 | 0.14304 | 1.6382 | 1.4368 | 7246262.219 | 68.575 | 60.1449
1513 | 35 | ニット生地 | 211760 | 13707.258 | 0.06473 | 1.377 | 1.1668 | 573792.6737 | 57.6419 | 48.842
1514 | 36 | 染色整理 | 953140 | 957292.696 | 1.0044 | 2.2488 | 2.086 | 40072750.9 | 94.137 | 87.3218
1519 | 37 | その他の繊維工業製品 | 1171344 | 208938.1402 | 0.17837 | 1.4042 | 1.2462 | 8746255.0158 | 58.7795 | 52.1645
1521 | 38 | 衣服 | 5638919 | 159908.6133 | 0.028358 | 0.89002 | 0.73508 | 6693854.5083 | 37.2565 | 30.7706
1522 | 39 | その他の衣服・身の回り品 | 487654 | 125922.0574 | 0.25822 | 1.2641 | 1.1187 | 5271160.2844 | 52.9143 | 46.8288
1529 | 40 | その他の繊維既製品 | 968771 | 85951.8308 | 0.088723 | 0.8897 | 0.73466 | 3597986.6119 | 37.2434 | 30.7532
1611 | 41 | 製材・合板・チップ | 3086648 | 185427.0449 | 0.060074 | 0.77763 | 0.60535 | 7762068.8136 | 32.5519 | 25.3403
1619 | 42 | その他の木製品 | 1405744 | 83786.8574 | 0.059603 | 0.7276 | 0.59993 | 3507359.7444 | 30.4577 | 25.1132
1711 | 43 | 家具・装備品 | 3914335 | 197699.9896 | 0.050507 | 0.88204 | 0.75101 | 8275820.414 | 36.9227 | 31.4375
1811 | 44 | パルプ | 791362 | 2606553.9453 | 3.2938 | 4.902 | 4.7267 | 109111651.426 | 205.1988 | 197.8613
1812 | 45 | 紙・板紙 | 3178289 | 7307926.3103 | 2.2993 | 4.7224 | 4.1955 | 305913449.3117 | 197.6833 | 175.6256
1813 | 46 | 加工紙 | 1432845 | 287768.1609 | 0.20084 | 2.482 | 2.1627 | 12046119.1014 | 103.8961 | 90.5303
1821 | 47 | 紙製容器 | 2482636 | 161155.3424 | 0.064913 | 1.4162 | 1.2279 | 6746043.2093 | 59.2838 | 51.4015
1829 | 48 | その他の紙加工品 | 1508244 | 166911.3995 | 0.11067 | 1.6054 | 1.41 | 6986994.6398 | 67.2049 | 59.022
1911 | 49 | 出版・印刷 | 12200105 | 493852.8899 | 0.040479 | 1.0444 | 0.91067 | 20672928.8989 | 43.72 | 38.121
2011 | 50 | 化学肥料 | 421456 | 1195244.5271 | 2.836 | 4.8999 | 4.631 | 50033533.5269 | 205.1143 | 193.8557
2021 | 51 | ソーダ工業製品 | 526656 | 837578.096 | 1.5904 | 4.291 | 4.1898 | 35061437.8866 | 179.6223 | 175.3863
2029 | 52 | その他の無機化学基礎製品 | 1403335 | 1394857.6754 | 0.99396 | 2.9684 | 2.7443 | 58389439.721 | 124.258 | 114.877
2031 | 53 | 石油化学基礎製品 | 1513914 | 6137067.4665 | 4.0538 | 6.7668 | 6.459 | 256900712.6823 | 283.2617 | 270.3757
2032 | 54 | 有機化学中間製品 | 3124080 | 4071193.6991 | 1.3032 | 4.626 | 4.2194 | 170422203.8392 | 193.6478 | 176.6274
2033 | 55 | 合成ゴム | 554069 | 781560.3419 | 1.4106 | 3.7545 | 3.5334 | 32716506.6936 | 157.165 | 147.9107
2039 | 56 | その他の有機化学基礎製品 | 1247121 | 1591870.5591 | 1.2764 | 3.2967 | 2.9788 | 66636497.5398 | 138.0003 | 124.6929
2041 | 57 | 合成樹脂 | 3056654 | 3540790.8432 | 1.1584 | 3.9948 | 3.5322 | 148219275.0937 | 167.2231 | 147.8611
2051 | 58 | 化学繊維 | 737137 | 722463.4065 | 0.98009 | 3.132 | 2.765 | 30242679.4268 | 131.1081 | 115.7443
2061 | 59 | 医薬品 | 6288330 | 281046.4378 | 0.044693 | 0.79545 | 0.69037 | 11764744.4076 | 33.298 | 28.8994
2071 | 60 | 石けん・界面活性剤・化粧品 | 2366306 | 225819.596 | 0.095431 | 1.0865 | 0.92927 | 9452921.1979 | 45.482 | 38.8995
2072 | 61 | 塗料・印刷インキ | 1403948 | 84281.2755 | 0.060032 | 1.8498 | 1.5325 | 3528056.3325 | 77.4334 | 64.1507
2073 | 62 | 写真感光材料 | 857179 | 135545.3162 | 0.15813 | 1.2195 | 1.0537 | 5673994.7105 | 51.0468 | 44.1073
2074 | 63 | 農薬 | 429212 | 110918.117 | 0.25842 | 1.671 | 1.4263 | 4643087.8353 | 69.9492 | 59.705
2079 | 64 | その他の化学最終製品 | 1848804 | 536897.6472 | 0.2904 | 1.8763 | 1.5857 | 22474803.9592 | 78.5431 | 66.3799
2111 | 65 | 石油製品 | 9217602 | 12995894.2984 | 1.4099 | 1.8678 | 1.6164 | 544014633.2789 | 78.1889 | 67.6615
2121 | 66 | 石炭製品 | 1275194 | 4953538.022 | 3.8845 | 5.2625 | 4.7721 | 207357578.3713 | 220.2914 | 199.7607
2211 | 67 | プラスチック製品 | 10113757 | 864405.7167 | 0.085468 | 1.7123 | 1.4846 | 36184455.5029 | 71.6765 | 62.1449
2311 | 68 | タイヤ・チューブ | 956369 | 286287.8508 | 0.29935 | 1.9061 | 1.7149 | 11984152.5802 | 79.7888 | 71.7857
2319 | 69 | その他のゴム製品 | 2260126 | 286272.6106 | 0.12666 | 1.2451 | 1.1048 | 11983514.6142 | 52.1214 | 46.2464
2411 | 70 | 革製履物 | 414353 | 15321.3182 | 0.036976 | 0.61659 | 0.46233 | 641358.0395 | 25.8106 | 19.3532
2412 | 71 | なめし革・毛皮・その他の革製品 | 519458 | 49487.4777 | 0.095268 | 0.86986 | 0.69938 | 2071570.5621 | 36.4129 | 29.2764
2511 | 72 | 板ガラス・安全ガラス | 626470 | 554112.9363 | 0.8845 | 1.891 | 1.7885 | 23195444.5718 | 79.1589 | 74.8692
2512 | 73 | ガラス繊維・同製品 | 222637 | 215892.2493 | 0.96971 | 2.2286 | 2.1041 | 9037357.5014 | 93.2921 | 88.0773
2519 | 74 | その他のガラス製品 | 896378 | 888388.943 | 0.99109 | 2.1435 | 2.0406 | 37188405.3483 | 89.7269 | 85.4191
2521 | 75 | セメント | 700900 | 7609717.6543 | 10.8571 | 12.8181 | 12.6156 | 318546585.8683 | 536.574 | 528.0952
2522 | 76 | 生コンクリート | 2072444 | 116977.4276 | 0.056444 | 3.3495 | 3.2578 | 4896733.6085 | 140.2123 | 136.3732
2523 | 77 | セメント製品 | 2021141 | 512425.9593 | 0.25353 | 1.9027 | 1.8195 | 21450406.8679 | 79.6499 | 76.1632
2531 | 78 | 陶磁器 | 1013874 | 696863.5879 | 0.68733 | 1.5086 | 1.4205 | 29171058.2217 | 63.1491 | 59.4645
2599 | 79 | その他の窯業・土石製品 | 2142250 | 1884406.9652 | 0.87964 | 2.0474 | 1.9043 | 78882217.7652 | 85.7048 | 79.714
2611 | 80 | 銑鉄・粗鋼 | 5086515 | 24884475.567 | 4.8922 | 8.4528 | 8.0811 | 1041676589.4707 | 353.8365 | 338.28
2612 | 81 | 鉄屑 | 0 | 0 | 0 | 0 | 0 | 0 | 0 | 0
2621 | 82 | 熱間圧延鋼材 | 5526144 | 2324695.589 | 0.42067 | 6.2856 | 5.8311 | 97312919.7053 | 263.1164 | 244.0915
2622 | 83 | 鋼管 | 1024342 | 416306.4212 | 0.40641 | 3.8646 | 3.4823 | 17426794.9454 | 161.774 | 145.7699
2623 | 84 | 冷延・めっき鋼材 | 4426569 | 1635956.5394 | 0.36958 | 3.6714 | 3.3087 | 68481958.7171 | 153.6864 | 138.5031
2631 | 85 | 鋳鍛造品 | 2063669 | 3875293.0534 | 1.8779 | 3.775 | 3.6351 | 162221704.8626 | 158.0243 | 152.1655
2649 | 86 | その他の鉄鋼製品 | 1966051 | 100692.1944 | 0.051215 | 2.9533 | 2.6296 | 4215025.6049 | 123.6265 | 110.0782
2711 | 87 | 非鉄金属製錬・精製 | 1395978 | 713182.3151 | 0.51088 | 1.8473 | 1.2006 | 29854168.3004 | 77.3284 | 50.2572
2712 | 88 | 非鉄金属屑 | 0 | 0 | 0 | 0 | 0 | 0 | 0 | 0
2721 | 89 | 電線・ケーブル | 1451465 | 107377.8496 | 0.073979 | 1.1722 | 0.79737 | 4494890.473 | 49.0705 | 33.3784
2722 | 90 | その他の非鉄金属製品 | 3495674 | 773771.4337 | 0.22135 | 1.3409 | 0.83383 | 32390459.0988 | 56.1319 | 34.9044
2811 | 91 | 建設用金属製品 | 3222188 | 139467.8238 | 0.043284 | 1.7504 | 1.569 | 5838192.8396 | 73.2729 | 65.6809
2812 | 92 | 建築用金属製品 | 3217335 | 353433.7924 | 0.10985 | 1.1727 | 0.99551 | 14794915.2682 | 49.0903 | 41.6725
2891 | 93 | ガス・石油機器及び暖厨房装置 | 1132497 | 59525.5281 | 0.052561 | 1.4604 | 1.2779 | 2491768.368 | 61.1338 | 53.4951
2899 | 94 | その他の金属製品 | 8135700 | 892077.4259 | 0.10965 | 1.4207 | 1.2738 | 37342807.0871 | 59.4701 | 53.3215
3011 | 95 | 原動機・ボイラ | 2110998 | 114829.8374 | 0.054396 | 0.98858 | 0.86907 | 4806834.4067 | 41.3824 | 36.3796
3012 | 96 | 運搬機械 | 1477498 | 31201.478 | 0.021118 | 0.89299 | 0.78529 | 1306109.471 | 37.3808 | 32.8725
3013 | 97 | 冷凍機・温湿調整装置 | 1154871 | 31392.0475 | 0.027182 | 0.85915 | 0.7477 | 1314086.8046 | 35.9643 | 31.299
3019 | 98 | その他の一般産業機械 | 4755806 | 236443.1264 | 0.049717 | 1.1069 | 0.98346 | 9897627.4944 | 46.3336 | 41.1681
3021 | 99 | 鉱山・土木建設機械 | 2355741 | 126217.1953 | 0.053579 | 1.1306 | 1.0129 | 5283514.9018 | 47.3282 | 42.4001
3022 | 100 | 化学機械 | 1188301 | 35606.5971 | 0.029964 | 0.85849 | 0.75972 | 1490509.9596 | 35.9369 | 31.8024
3023 | 101 | 産業用ロボット | 524390 | 5786.5687 | 0.011035 | 0.6552 | 0.57067 | 242228.6606 | 27.4271 | 23.8887
3024 | 102 | 金属加工・工作機械 | 2346602 | 63914.1403 | 0.027237 | 0.8425 | 0.7617 | 2675477.8688 | 35.2673 | 31.8851
3029 | 103 | その他の特殊産業用機械 | 4964197 | 196260.0032 | 0.039535 | 0.87909 | 0.76799 | 8215541.864 | 36.7991 | 32.1484
3031 | 104 | その他の一般機械器具及び部品 | 3758898 | 212257.5807 | 0.056468 | 1.188 | 1.0714 | 8885208.4564 | 49.7292 | 44.8481
3111 | 105 | 事務用機械 | 2229306 | 44672.9987 | 0.020039 | 0.72846 | 0.6126 | 1870034.0616 | 30.4937 | 25.6438
3112 | 106 | サービス用機器 | 1608425 | 38133.4262 | 0.023709 | 0.69395 | 0.59882 | 1596284.2885 | 29.0491 | 25.067
3211 | 107 | 民生用電子機器 | 4396558 | 50099.9354 | 0.011395 | 0.69278 | 0.57076 | 2097208.3457 | 29.0003 | 23.8924
3212 | 108 | 民生用電気機器 | 4421780 | 48734.861 | 0.011022 | 0.80202 | 0.68255 | 2040065.6491 | 33.573 | 28.5718
3311 | 109 | 電子計算機・同付属装置 | 7931031 | 112919.386 | 0.014238 | 0.62163 | 0.49376 | 4726861.9592 | 26.0219 | 20.669
3321 | 110 | 通信機械 | 4109500 | 73438.0977 | 0.01787 | 0.66267 | 0.55172 | 3074155.4894 | 27.7396 | 23.0953
3331 | 111 | 電子応用装置 | 1902848 | 24767.4414 | 0.013016 | 0.56008 | 0.46586 | 1036777.4808 | 23.4453 | 19.5011
3332 | 112 | 電気計測器 | 1269604 | 13326.3171 | 0.010496 | 0.56718 | 0.46524 | 557846.2953 | 23.7425 | 19.4752
3341 | 113 | 半導体素子・集積回路 | 5312214 | 317936.1186 | 0.05985 | 0.74622 | 0.66387 | 13308964.891 | 31.2371 | 27.7898
3359 | 114 | 電子部品 | 9130777 | 339994.864 | 0.037236 | 0.76645 | 0.66411 | 14232355.0036 | 32.0838 | 27.8001
3411 | 115 | 重電機器 | 5685332 | 177344.4779 | 0.031193 | 0.79643 | 0.68298 | 7423728.517 | 33.3389 | 28.5898
3421 | 116 | その他の電気機器 | 6225810 | 325385.6018 | 0.052264 | 0.91525 | 0.74053 | 13620803.9855 | 38.313 | 30.999
3511 | 117 | 乗用車 | 10807077 | 170810.4576 | 0.015805 | 0.91804 | 0.80184 | 7150211.1585 | 38.4298 | 33.5655
3521 | 118 | トラック・バス・その他の自動車 | 3383764 | 99584.5743 | 0.02943 | 0.93826 | 0.82154 | 4168660.0718 | 39.2759 | 34.3899
3531 | 119 | 二輪自動車 | 566943 | 9842.4016 | 0.01736 | 0.91798 | 0.80074 | 412007.8516 | 38.4272 | 33.5196
3541 | 120 | 自動車部品・同付属品 | 22206243 | 1090286.7787 | 0.049098 | 1.0286 | 0.90674 | 45639949.7007 | 43.0573 | 37.9565
3611 | 121 | 船舶・同修理 | 2181102 | 88568.3672 | 0.040607 | 1.2802 | 1.136 | 3707516.1332 | 53.5889 | 47.5533
3621 | 122 | 鉄道車両・同修理 | 813733 | 163126.3429 | 0.20047 | 1.2862 | 1.165 | 6828550.2773 | 53.8419 | 48.7658
3622 | 123 | 航空機・同修理 | 771887 | 30363.7466 | 0.039337 | 0.53111 | 0.42488 | 1271041.6146 | 22.2324 | 17.7855
3629 | 124 | その他の輸送機械 | 1125049 | 58590.1229 | 0.052078 | 0.89659 | 0.7889 | 2452611.8412 | 37.5319 | 33.0239
3711 | 125 | 光学機械 | 1089191 | 45065.1928 | 0.041375 | 0.72203 | 0.62031 | 1886451.5053 | 30.2244 | 25.9664
3712 | 126 | 時計 | 451722 | 17140.6614 | 0.037945 | 0.6828 | 0.5496 | 717516.6576 | 28.5824 | 23.0066
3719 | 127 | その他の精密機械 | 2269827 | 89298.3291 | 0.039341 | 0.69519 | 0.58785 | 3738072.7058 | 29.1012 | 24.6077
3911 | 128 | 玩具・運動用品 | 1311747 | 44142.9905 | 0.033652 | 0.88943 | 0.75181 | 1847847.6544 | 37.2319 | 31.4713
3919 | 129 | その他の製造工業製品 | 4286169 | 226085.0221 | 0.052748 | 0.95586 | 0.79152 | 9464032.0693 | 40.0128 | 33.1335
4111 | 130 | 住宅建築 | 26080135 | 764964.038 | 0.029331 | 0.7267 | 0.63798 | 32021777.1108 | 30.4202 | 26.7063
4112 | 131 | 非住宅建築 | 15848753 | 732928.3441 | 0.046245 | 0.84294 | 0.75943 | 30680746.9491 | 35.2858 | 31.7902
4121 | 132 | 建設補修 | 8119751 | 443419.8028 | 0.05461 | 0.83183 | 0.74026 | 18561774.6555 | 34.821 | 30.9875
4131 | 133 | 公共事業 | 24113635 | 2806436.7344 | 0.11638 | 0.99394 | 0.92379 | 117478844.9192 | 41.6069 | 38.6702
4132 | 134 | その他の土木建設 | 13987013 | 898302.6396 | 0.064224 | 0.96736 | 0.87933 | 37603397.6455 | 40.4941 | 36.8092
5111 | 135 | 電力 | 16737515 | 147813490.8004 | 8.8313 | 10.1672 | 10.0685 | 6187546631.6491 | 425.6057 | 421.4722
5121 | 136 | 都市ガス | 1968145 | 361816.3005 | 0.18384 | 0.62463 | 0.50257 | 15145811.2465 | 26.1472 | 21.0379
5122 | 137 | 熱供給業 | 104384 | 274020.2882 | 2.6251 | 4.0429 | 3.9953 | 11470626.2761 | 169.2396 | 167.2459
5211 | 138 | 水道 | 4558822 | 2007298.1846 | 0.44031 | 1.4195 | 1.3811 | 84026505.6551 | 59.4201 | 57.8152
5212 | 139 | 廃棄物処理 | 3094654 | 733155.2186 | 0.23691 | 0.75777 | 0.72251 | 30690244.0286 | 31.7206 | 30.2445
6111 | 140 | 卸売 | 63201010 | 2076745.6889 | 0.032859 | 0.31276 | 0.28669 | 86933612.912 | 13.0922 | 12.001
6112 | 141 | 小売 | 39120545 | 2973147.6714 | 0.076 | 0.48568 | 0.46128 | 124457448.0979 | 20.3309 | 19.3095
6211 | 142 | 金融 | 27808584 | 277602.9587 | 0.0099826 | 0.18071 | 0.16276 | 11620598.652 | 7.5645 | 6.813
6212 | 143 | 保険 | 8525978 | 140745.6222 | 0.016508 | 0.24499 | 0.22259 | 5891682.119 | 10.2555 | 9.3175
6411 | 144 | 不動産仲介及び賃貸 | 11285346 | 666116.6973 | 0.059025 | 0.30353 | 0.29226 | 27883978.0092 | 12.7058 | 12.2344
6421 | 145 | 住宅賃貸料 | 52899852 | 516709.4241 | 0.0097677 | 0.071213 | 0.064488 | 21629714.8465 | 2.981 | 2.6995
7111 | 146 | 鉄道旅客輸送 | 6100164 | 342692.4461 | 0.056178 | 0.79906 | 0.76945 | 14345277.1417 | 33.4489 | 32.2098
7112 | 147 | 鉄道貨物輸送 | 185463 | 43803.6949 | 0.23619 | 1.2691 | 1.2299 | 1833644.5715 | 53.1235 | 51.4852
7121 | 148 | 道路旅客輸送 | 4601039 | 3044823.0097 | 0.66177 | 0.87355 | 0.84599 | 127457813.5965 | 36.5672 | 35.4135
7122 | 149 | 道路貨物輸送 | 13776920 | 15172900.5916 | 1.1013 | 1.4342 | 1.393 | 635145205.2136 | 60.0359 | 58.3097
7131 | 150 | 自家用旅客自動車輸送 | 5583807 | 16547197.204 | 2.9634 | 3.8543 | 3.7025 | 692673948.5571 | 161.3437 | 154.9899
7132 | 151 | 自家用貨物自動車輸送 | 3632499 | 11757021.1176 | 3.2366 | 4.1046 | 3.9627 | 492154782.4936 | 171.821 | 165.8825
7141 | 152 | 外洋輸送 | 1802170 | 13749369.011 | 7.6293 | 13.3023 | 7.9002 | 575555461.4856 | 556.8389 | 330.7072
7142 | 153 | 沿海・内水面輸送 | 1308052 | 3729004.0414 | 2.8508 | 3.2289 | 3.1723 | 156097973.6756 | 135.162 | 132.7946
7143 | 154 | 港湾運送 | 1452187 | 363741.5745 | 0.25048 | 0.43916 | 0.42006 | 15226404.1795 | 18.3834 | 17.5841
7151 | 155 | 航空輸送 | 2414322 | 8532821.2328 | 3.5343 | 3.997 | 3.9183 | 357188163.2164 | 167.3145 | 164.0206
7161 | 156 | 貨物運送取扱 | 596181 | 165950.1495 | 0.27836 | 0.54159 | 0.51222 | 6946756.2333 | 22.6713 | 21.4416
7171 | 157 | 倉庫 | 1604686 | 34030.1622 | 0.021207 | 0.61358 | 0.59174 | 1424519.6033 | 25.6848 | 24.7707
7181 | 158 | こん包 | 1713450 | 31869.8611 | 0.0186 | 0.6546 | 0.56422 | 1334088.3188 | 27.4019 | 23.6186
7189 | 159 | その他の運輸付帯サービス | 5342836 | 219180.2108 | 0.041023 | 0.40509 | 0.38405 | 9174993.2124 | 16.9571 | 16.0765
7311 | 160 | 郵便 | 2142138 | 120197.571 | 0.056111 | 0.39217 | 0.34539 | 5031530.4192 | 16.4165 | 14.4584
7312 | 161 | 電気通信 | 9877255 | 120702.582 | 0.01222 | 0.25158 | 0.23522 | 5052670.4359 | 10.5313 | 9.8464
7319 | 162 | その他の通信サービス | 64082 | 1844.3621 | 0.028781 | 0.26602 | 0.25078 | 77205.9199 | 11.1355 | 10.4978
7321 | 163 | 放送 | 2679336 | 125206.4531 | 0.04673 | 0.44786 | 0.40776 | 5241204.7283 | 18.7477 | 17.069
8111 | 164 | 公務（中央） | 8858695 | 1137042.1949 | 0.12835 | 0.52855 | 0.4661 | 47597154.8012 | 22.1253 | 19.5111
8112 | 165 | 公務（地方） | 17358263 | 1841211.8458 | 0.10607 | 0.48954 | 0.46543 | 77074048.4721 | 20.4923 | 19.4833
8211 | 166 | 学校教育 | 19585926 | 1194598.6101 | 0.060993 | 0.30897 | 0.29235 | 50006495.1162 | 12.9336 | 12.2378
8213 | 167 | 社会教育・その他の教育 | 2643477 | 974806.2966 | 0.36876 | 0.88505 | 0.8507 | 40805878.9782 | 37.0488 | 35.6109
8221 | 168 | 学術研究機関 | 1872512 | 377285.3982 | 0.20149 | 0.64514 | 0.62081 | 15793355.4116 | 27.006 | 25.9874
8222 | 169 | 企業内研究開発 | 9145081 | 1019068.0462 | 0.11143 | 0.707 | 0.66455 | 42658697.9479 | 29.5954 | 27.8182
8311 | 170 | 医療 | 29814230 | 3921730.5243 | 0.13154 | 0.59611 | 0.54425 | 164165600.6122 | 24.9535 | 22.7827
8312 | 171 | 保健 | 692307 | 81023.6251 | 0.11703 | 0.44139 | 0.40824 | 3391689.4589 | 18.4769 | 17.089
8313 | 172 | 社会保障 | 5722850 | 542291.1306 | 0.094759 | 0.4856 | 0.45098 | 22700577.8727 | 20.3274 | 18.8781
8411 | 173 | その他の公共サービス | 4658723 | 443255.6593 | 0.095145 | 0.3964 | 0.3551 | 18554903.528 | 16.5934 | 14.8647
8511 | 174 | 広告 | 6952700 | 228515.069 | 0.032867 | 0.61871 | 0.55405 | 9565755.0445 | 25.8996 | 23.1928
8512 | 175 | 調査・情報サービス | 7564526 | 184828.8424 | 0.024434 | 0.32138 | 0.29109 | 7737027.7559 | 13.4532 | 12.1854
8513 | 176 | 物品賃貸業（除貸自動車業） | 9720931 | 124678.3484 | 0.012826 | 0.19825 | 0.17479 | 5219098.0043 | 8.299 | 7.317
8514 | 177 | 貸自動車業 | 942393 | 52601.5847 | 0.055817 | 0.19606 | 0.18338 | 2201928.6371 | 8.2073 | 7.6764
8515 | 178 | 自動車修理 | 6845341 | 190557.8127 | 0.027838 | 0.63515 | 0.55896 | 7976845.3201 | 26.5876 | 23.3982
8516 | 179 | 機械修理 | 5960245 | 88960.2794 | 0.014926 | 0.62467 | 0.54464 | 3723921.7777 | 26.1492 | 22.7987
8519 | 180 | その他の対事業所サービス | 24705133 | 1144636.3695 | 0.046332 | 0.27728 | 0.25068 | 47915050.7442 | 11.6072 | 10.4937
8611 | 181 | 娯楽サービス | 13517060 | 1460168.3338 | 0.10802 | 0.63166 | 0.599 | 61123376.5361 | 26.4415 | 25.0744
8612 | 182 | 飲食店 | 22894947 | 3915385.0041 | 0.17102 | 0.68116 | 0.61059 | 163899973.966 | 28.5136 | 25.5597
8613 | 183 | 旅館・その他の宿泊所 | 7004908 | 1067202.3925 | 0.15235 | 0.72973 | 0.67443 | 44673625.7528 | 30.5469 | 28.2319
8619 | 184 | その他の対個人サービス | 10756340 | 1936678.916 | 0.18005 | 0.55905 | 0.52977 | 81070347.7647 | 23.4021 | 22.1766
8900 | 185 | 事務用品 | 2036983 | 0 | 0 | 1.5391 | 1.294 | 0 | 64.4262 | 54.1691
9000 | 186 | 分類不明 | 5517576 | 977232.6706 | 0.17711 | 0.57663 | 0.52724 | 40907448.2081 | 24.1382 | 22.0705
9099 |  | 内生部門計 | 937100631 | 381036348.8757 |  |  |  | 15950372082.1119
9121 |  | 家計消費支出 |  | 56601361.7096 |  |  |  | 2369361301.8441
|  | 総合計 |  | 437637710.5853 |  |  |  | 18319733383.9561

## E2
CO2排出原単位 | 基本分類 | 項目 | 国内生産額 | 直接CO2排出量 | 単位直接CO2排出量 | CO2排出原単位(I-A)-1 | CO2排出原単位(I-(I-M)A)-1 | 直接CO2排出量 | CO2排出原単位(I-A)-1 | CO2排出原単位(I-(I-M)A)-1 | 単位変換係数
列コード | 部門名 | 単位（生産者価格ベース） | 百万円 | t-C | t-C/百万円 | t-C/百万円 | t-C/百万円 | Mg-CO2 | Mg-CO2/百万円 | Mg-CO2/百万円 | 3.6667 | Mg-CO2/t-C
111 | 1 | 穀類 | 3244211 | 203827.1262 | 0.062828 | 0.43565 | 0.38996 | 747366.1295 | 1.5974 | 1.4298
112 | 2 | いも・豆類 | 336729 | 17389.4383 | 0.051642 | 0.53023 | 0.44934 | 63761.2739 | 1.9442 | 1.6476
113 | 3 | 野菜 | 2401209 | 579342.3427 | 0.24127 | 0.62237 | 0.57108 | 2124255.2566 | 2.282 | 2.094
114 | 4 | 果実 | 1038484 | 46221.3535 | 0.044508 | 0.3709 | 0.33229 | 169478.2963 | 1.36 | 1.2184
115 | 5 | その他の食用作物 | 244143 | 4942.547 | 0.020244 | 0.61895 | 0.52673 | 18122.6724 | 2.2695 | 1.9313
116 | 6 | 非食用作物 | 1150334 | 414469.8857 | 0.3603 | 0.77333 | 0.71638 | 1519722.9142 | 2.8356 | 2.6267
121 | 7 | 畜産 | 2955748 | 32253.5691 | 0.010912 | 0.58832 | 0.47953 | 118263.0868 | 2.1572 | 1.7583
122 | 8 | 養蚕 | 21177 | 1159.3087 | 0.054744 | 0.6941 | 0.57935 | 4250.7986 | 2.545 | 2.1243
131 | 9 | 農業サービス | 676113 | 201528.1425 | 0.29807 | 0.84092 | 0.78418 | 738936.5226 | 3.0834 | 2.8753
211 | 10 | 育林 | 642259 | 27662.0816 | 0.04307 | 0.26945 | 0.24534 | 101427.6324 | 0.98798 | 0.89958
212 | 11 | 素材 | 549912 | 45240.896 | 0.082269 | 0.47852 | 0.45253 | 165883.2852 | 1.7546 | 1.6593
213 | 12 | 特用林産物 | 260106 | 285763.2076 | 1.0986 | 1.5476 | 1.4727 | 1047798.428 | 5.6745 | 5.3998
311 | 13 | 海面漁業 | 2117068 | 3685919.0591 | 1.741 | 2.171 | 2.0996 | 13515036.5502 | 7.9604 | 7.6984
312 | 14 | 内水面漁業 | 180271 | 45447.7736 | 0.25211 | 1.0208 | 0.93591 | 166641.8365 | 3.7428 | 3.4317
611 | 15 | 金属鉱物 | 15927 | 2487.2881 | 0.15617 | 1.1965 | 1.1537 | 9120.0564 | 4.387 | 4.2301
621 | 16 | 窯業原料鉱物 | 209257 | 86656.5263 | 0.41412 | 1.3943 | 1.3402 | 317740.5963 | 5.1123 | 4.9142
622 | 17 | 砂利・採石 | 1252436 | 110680.1513 | 0.088372 | 1.1371 | 1.0923 | 405827.2214 | 4.1695 | 4.0053
629 | 18 | その他の非金属鉱物 | 12841 | 3564.4291 | 0.27758 | 1.2836 | 1.2324 | 13069.5735 | 4.7066 | 4.5188
711 | 19 | 石炭 | 84316 | 9048.9106 | 0.10732 | 1.0604 | 1.0188 | 33179.339 | 3.888 | 3.7356
721 | 20 | 原油・天然ガス | 84765 | 1941.2149 | 0.022901 | 0.49042 | 0.46875 | 7117.7878 | 1.7982 | 1.7188
1111 | 21 | と畜 | 1623188 | 1561.0962 | 0.00096175 | 0.55256 | 0.45325 | 5724.0194 | 2.026 | 1.6619
1112 | 22 | 畜産食料品 | 3162391 | 429418.4438 | 0.13579 | 0.69539 | 0.59251 | 1574534.294 | 2.5498 | 2.1725
1113 | 23 | 水産食料品 | 4641636 | 294670.7867 | 0.063484 | 1.0783 | 0.91468 | 1080459.5512 | 3.9539 | 3.3538
1114 | 24 | 精穀・製粉 | 4085845 | 78175.7382 | 0.019133 | 0.50629 | 0.449 | 286644.3734 | 1.8564 | 1.6463
1115 | 25 | めん・パン・菓子類 | 4938769 | 509555.9909 | 0.10317 | 0.58754 | 0.52752 | 1868371.9666 | 2.1543 | 1.9342
1116 | 26 | 農産保存食料品 | 761680 | 91052.7176 | 0.11954 | 0.66602 | 0.59729 | 333859.9644 | 2.4421 | 2.1901
1117 | 27 | 砂糖・油脂・調味料類 | 2719110 | 894862.6161 | 0.3291 | 0.99805 | 0.87482 | 3281162.9257 | 3.6595 | 3.2077
1119 | 28 | その他の食料品 | 4510902 | 805342.2789 | 0.17853 | 0.61886 | 0.54901 | 2952921.6891 | 2.2692 | 2.013
1121 | 29 | 酒類 | 4597320 | 491113.3749 | 0.10683 | 0.42788 | 0.39074 | 1800749.0414 | 1.5689 | 1.4327
1129 | 30 | その他の飲料 | 3918413 | 391952.2063 | 0.10003 | 0.68172 | 0.5855 | 1437158.0896 | 2.4997 | 2.1468
1131 | 31 | 飼料・有機質肥料（除別掲） | 1105580 | 94040.4242 | 0.08506 | 0.78314 | 0.60346 | 344814.8886 | 2.8715 | 2.2127
1141 | 32 | たばこ | 2791696 | 36985.2018 | 0.013248 | 0.16599 | 0.13888 | 135612.4065 | 0.60865 | 0.50924
1511 | 33 | 製糸・紡績 | 522722 | 72402.8381 | 0.13851 | 1.0737 | 0.95496 | 265477.0732 | 3.9367 | 3.5015
1512 | 34 | 織物 | 1210199 | 138701.9824 | 0.11461 | 1.207 | 1.063 | 508573.9356 | 4.4257 | 3.8978
1513 | 35 | ニット生地 | 211760 | 10864.5509 | 0.051306 | 1.0047 | 0.85451 | 39836.6867 | 3.6841 | 3.1332
1514 | 36 | 染色整理 | 953140 | 756676.5016 | 0.79388 | 1.7077 | 1.5911 | 2774480.506 | 6.2614 | 5.8341
1519 | 37 | その他の繊維工業製品 | 1171344 | 163835.6179 | 0.13987 | 1.0271 | 0.91589 | 600730.599 | 3.7659 | 3.3583
1521 | 38 | 衣服 | 5638919 | 121510.9186 | 0.021549 | 0.64929 | 0.53772 | 445540.0347 | 2.3807 | 1.9716
1522 | 39 | その他の衣服・身の回り品 | 487654 | 100946.7188 | 0.207 | 0.92718 | 0.82398 | 370137.9688 | 3.3997 | 3.0213
1529 | 40 | その他の繊維既製品 | 968771 | 67186.9409 | 0.069353 | 0.64634 | 0.53479 | 246352.1165 | 2.3699 | 1.9609
1611 | 41 | 製材・合板・チップ | 3086648 | 147506.2881 | 0.047789 | 0.56436 | 0.43765 | 540856.3898 | 2.0693 | 1.6047
1619 | 42 | その他の木製品 | 1405744 | 62273.0614 | 0.044299 | 0.53051 | 0.43693 | 228334.5584 | 1.9452 | 1.6021
1711 | 43 | 家具・装備品 | 3914335 | 151653.5835 | 0.038743 | 0.67772 | 0.57872 | 556063.1396 | 2.485 | 2.122
1811 | 44 | パルプ | 791362 | 638704.755 | 0.8071 | 1.9291 | 1.8014 | 2341917.4349 | 7.0735 | 6.6052
1812 | 45 | 紙・板紙 | 3178289 | 4111870.5782 | 1.2937 | 2.4783 | 2.2411 | 15076858.7868 | 9.0873 | 8.2175
1813 | 46 | 加工紙 | 1432845 | 223767.6475 | 0.15617 | 1.4296 | 1.2681 | 820481.3743 | 5.242 | 4.6496
1821 | 47 | 紙製容器 | 2482636 | 123611.7546 | 0.049791 | 0.84964 | 0.74923 | 453243.1 | 3.1153 | 2.7472
1829 | 48 | その他の紙加工品 | 1508244 | 133060.7207 | 0.088222 | 0.96637 | 0.86132 | 487889.3092 | 3.5434 | 3.1582
1911 | 49 | 出版・印刷 | 12200105 | 335795.8581 | 0.027524 | 0.62166 | 0.54854 | 1231251.4796 | 2.2794 | 2.0113
2011 | 50 | 化学肥料 | 421456 | 854401.1152 | 2.0273 | 3.4907 | 3.2978 | 3132804.0892 | 12.7992 | 12.0919
2021 | 51 | ソーダ工業製品 | 526656 | 853740.4288 | 1.6211 | 3.4957 | 3.4214 | 3130381.5721 | 12.8176 | 12.5452
2029 | 52 | その他の無機化学基礎製品 | 1403335 | 1262592.6723 | 0.89971 | 2.289 | 2.1249 | 4629506.4649 | 8.3932 | 7.7913
2031 | 53 | 石油化学基礎製品 | 1513914 | 4316591.0777 | 2.8513 | 4.6705 | 4.4617 | 15827500.6184 | 17.1253 | 16.3596
2032 | 54 | 有機化学中間製品 | 3124080 | 3058409.3417 | 0.97898 | 3.3026 | 3.015 | 11214167.5862 | 12.1095 | 11.0551
2033 | 55 | 合成ゴム | 554069 | 667340.5765 | 1.2044 | 2.8231 | 2.6671 | 2446915.4473 | 10.3512 | 9.7794
2039 | 56 | その他の有機化学基礎製品 | 1247121 | 1096627.4027 | 0.87933 | 2.3359 | 2.1079 | 4020967.1434 | 8.565 | 7.729
2041 | 57 | 合成樹脂 | 3056654 | 2501631.4467 | 0.81842 | 2.819 | 2.4915 | 9172648.638 | 10.3365 | 9.1356
2051 | 58 | 化学繊維 | 737137 | 622422.9161 | 0.84438 | 2.3289 | 2.0768 | 2282217.359 | 8.5393 | 7.6151
2061 | 59 | 医薬品 | 6288330 | 199810.2888 | 0.031775 | 0.56717 | 0.49278 | 732637.7256 | 2.0796 | 1.8069
2071 | 60 | 石けん・界面活性剤・化粧品 | 2366306 | 163731.7513 | 0.069193 | 0.76205 | 0.65344 | 600349.7548 | 2.7942 | 2.396
2072 | 61 | 塗料・印刷インキ | 1403948 | 58803.8875 | 0.041885 | 1.3447 | 1.1156 | 215614.254 | 4.9307 | 4.0906
2073 | 62 | 写真感光材料 | 857179 | 101217.3519 | 0.11808 | 0.83856 | 0.72684 | 371130.2901 | 3.0747 | 2.6651
2074 | 63 | 農薬 | 429212 | 87966.0086 | 0.20495 | 1.2196 | 1.0447 | 322542.0314 | 4.4718 | 3.8306
2079 | 64 | その他の化学最終製品 | 1848804 | 401707.6353 | 0.21728 | 1.3533 | 1.1448 | 1472927.996 | 4.9622 | 4.1976
2111 | 65 | 石油製品 | 9217602 | 7683058.8885 | 0.83352 | 1.1501 | 0.97485 | 28171215.9246 | 4.2171 | 3.5744
2121 | 66 | 石炭製品 | 1275194 | 4441868.1515 | 3.4833 | 4.5208 | 4.1669 | 16286849.8887 | 16.5763 | 15.2785
2211 | 67 | プラスチック製品 | 10113757 | 665313.6788 | 0.065783 | 1.2047 | 1.0433 | 2439483.489 | 4.4173 | 3.8253
2311 | 68 | タイヤ・チューブ | 956369 | 229267.9795 | 0.23973 | 1.4102 | 1.2701 | 840649.2582 | 5.1706 | 4.6569
2319 | 69 | その他のゴム製品 | 2260126 | 220845.2321 | 0.097714 | 0.91002 | 0.80824 | 809765.8511 | 3.3368 | 2.9635
2411 | 70 | 革製履物 | 414353 | 12163.876 | 0.029356 | 0.44205 | 0.3314 | 44600.8787 | 1.6209 | 1.2151
2412 | 71 | なめし革・毛皮・その他の革製品 | 519458 | 39586.0205 | 0.076206 | 0.62934 | 0.50571 | 145148.7417 | 2.3076 | 1.8543
2511 | 72 | 板ガラス・安全ガラス | 626470 | 441729.5544 | 0.70511 | 1.4409 | 1.3662 | 1619675.0327 | 5.2832 | 5.0093
2512 | 73 | ガラス繊維・同製品 | 222637 | 159860.2164 | 0.71803 | 1.594 | 1.5051 | 586154.127 | 5.8446 | 5.5185
2519 | 74 | その他のガラス製品 | 896378 | 672680.166 | 0.75044 | 1.5513 | 1.479 | 2466493.942 | 5.6883 | 5.4229
2521 | 75 | セメント | 700900 | 19821389.7367 | 28.2799 | 29.7595 | 29.6117 | 72678429.0347 | 109.1183 | 108.5762
2522 | 76 | 生コンクリート | 2072444 | 91295.6443 | 0.044052 | 6.4305 | 6.3422 | 334750.6957 | 23.5785 | 23.2548
2523 | 77 | セメント製品 | 2021141 | 409359.1484 | 0.20254 | 2.8914 | 2.8165 | 1500983.544 | 10.6019 | 10.3271
2531 | 78 | 陶磁器 | 1013874 | 515556.3172 | 0.5085 | 1.0762 | 1.0144 | 1890373.1631 | 3.9461 | 3.7195
2599 | 79 | その他の窯業・土石製品 | 2142250 | 1653284.8947 | 0.77175 | 1.6495 | 1.5449 | 6062044.6137 | 6.0482 | 5.6646
2611 | 80 | 銑鉄・粗鋼 | 5086515 | 30023522.992 | 5.9026 | 9.4618 | 9.1433 | 110086250.9708 | 34.6933 | 33.5256
2612 | 81 | 鉄屑 | 0 | 0 | 0 | 0 | 0 | 0 | 0 | 0
2621 | 82 | 熱間圧延鋼材 | 5526144 | 1559315.3134 | 0.28217 | 6.724 | 6.2827 | 5717489.4826 | 24.6545 | 23.0367
2622 | 83 | 鋼管 | 1024342 | 262848.6488 | 0.2566 | 3.8284 | 3.4502 | 963778.3791 | 14.0376 | 12.6507
2623 | 84 | 冷延・めっき鋼材 | 4426569 | 1076775.6843 | 0.24325 | 3.5024 | 3.1531 | 3948177.509 | 12.8423 | 11.5615
2631 | 85 | 鋳鍛造品 | 2063669 | 4388237.3978 | 2.1264 | 3.849 | 3.7242 | 16090203.7921 | 14.113 | 13.6555
2649 | 86 | その他の鉄鋼製品 | 1966051 | 77967.8293 | 0.039657 | 2.9377 | 2.6212 | 285882.0407 | 10.7715 | 9.6109
2711 | 87 | 非鉄金属製錬・精製 | 1395978 | 656685.4463 | 0.47041 | 1.4146 | 0.94685 | 2407846.6365 | 5.187 | 3.4718
2712 | 88 | 非鉄金属屑 | 0 | 0 | 0 | 0 | 0 | 0 | 0 | 0
2721 | 89 | 電線・ケーブル | 1451465 | 77483.1551 | 0.053383 | 0.85467 | 0.57447 | 284104.902 | 3.1338 | 2.1064
2722 | 90 | その他の非鉄金属製品 | 3495674 | 694217.9122 | 0.19859 | 1.0235 | 0.64082 | 2545465.6782 | 3.753 | 2.3497
2811 | 91 | 建設用金属製品 | 3222188 | 101594.6373 | 0.03153 | 1.6966 | 1.5252 | 372513.6701 | 6.2208 | 5.5924
2812 | 92 | 建築用金属製品 | 3217335 | 272217.1977 | 0.08461 | 0.99109 | 0.84455 | 998129.725 | 3.634 | 3.0967
2891 | 93 | ガス・石油機器及び暖厨房装置 | 1132497 | 41795.0728 | 0.036905 | 1.3299 | 1.1691 | 153248.6002 | 4.8765 | 4.2867
2899 | 94 | その他の金属製品 | 8135700 | 638036.5857 | 0.078424 | 1.2409 | 1.1091 | 2339467.4808 | 4.5498 | 4.0669
3011 | 95 | 原動機・ボイラ | 2110998 | 86195.8417 | 0.040832 | 0.8613 | 0.75882 | 316051.4196 | 3.1581 | 2.7823
3012 | 96 | 運搬機械 | 1477498 | 23010.8941 | 0.015574 | 0.78022 | 0.68855 | 84373.2783 | 2.8608 | 2.5247
3013 | 97 | 冷凍機・温湿調整装置 | 1154871 | 22385.1488 | 0.019383 | 0.71385 | 0.6252 | 82078.8788 | 2.6174 | 2.2924
3019 | 98 | その他の一般産業機械 | 4755806 | 174621.0884 | 0.036717 | 0.98474 | 0.87834 | 640277.3243 | 3.6107 | 3.2206
3021 | 99 | 鉱山・土木建設機械 | 2355741 | 96874.5597 | 0.041123 | 1.0124 | 0.91099 | 355206.7188 | 3.7123 | 3.3403
3022 | 100 | 化学機械 | 1188301 | 27339.7248 | 0.023007 | 0.7502 | 0.66589 | 100245.6576 | 2.7507 | 2.4416
3023 | 101 | 産業用ロボット | 524390 | 3989.4802 | 0.0076078 | 0.53685 | 0.46966 | 14628.0942 | 1.9685 | 1.7221
3024 | 102 | 金属加工・工作機械 | 2346602 | 48563.8953 | 0.020695 | 0.73486 | 0.66589 | 178067.6162 | 2.6945 | 2.4416
3029 | 103 | その他の特殊産業用機械 | 4964197 | 152110.7418 | 0.030642 | 0.75334 | 0.65987 | 557739.3866 | 2.7623 | 2.4195
3031 | 104 | その他の一般機械器具及び部品 | 3758898 | 162675.8577 | 0.043278 | 1.0778 | 0.97561 | 596478.145 | 3.952 | 3.5772
3111 | 105 | 事務用機械 | 2229306 | 33807.4306 | 0.015165 | 0.5406 | 0.45603 | 123960.5789 | 1.9822 | 1.6721
3112 | 106 | サービス用機器 | 1608425 | 27514.3095 | 0.017106 | 0.55991 | 0.48497 | 100885.8015 | 2.053 | 1.7782
3211 | 107 | 民生用電子機器 | 4396558 | 36279.1125 | 0.0082517 | 0.51294 | 0.42275 | 133023.4127 | 1.8808 | 1.5501
3212 | 108 | 民生用電気機器 | 4421780 | 38534.4846 | 0.0087147 | 0.61919 | 0.52764 | 141293.1101 | 2.2704 | 1.9347
3311 | 109 | 電子計算機・同付属装置 | 7931031 | 83835.0264 | 0.010571 | 0.44702 | 0.35489 | 307395.0967 | 1.6391 | 1.3013
3321 | 110 | 通信機械 | 4109500 | 56684.8365 | 0.013794 | 0.48006 | 0.39943 | 207844.4004 | 1.7602 | 1.4646
3331 | 111 | 電子応用装置 | 1902848 | 17626.0864 | 0.009263 | 0.40424 | 0.33576 | 64628.9836 | 1.4822 | 1.2311
3332 | 112 | 電気計測器 | 1269604 | 9604.4966 | 0.007565 | 0.42125 | 0.34621 | 35216.4875 | 1.5446 | 1.2694
3341 | 113 | 半導体素子・集積回路 | 5312214 | 240627.2457 | 0.045297 | 0.52609 | 0.46576 | 882299.9007 | 1.929 | 1.7078
3359 | 114 | 電子部品 | 9130777 | 255080.4925 | 0.027936 | 0.54946 | 0.47457 | 935295.1392 | 2.0147 | 1.7401
3411 | 115 | 重電機器 | 5685332 | 130268.4398 | 0.022913 | 0.63803 | 0.54929 | 477650.9459 | 2.3395 | 2.0141
3421 | 116 | その他の電気機器 | 6225810 | 231721.1869 | 0.037219 | 0.69378 | 0.5604 | 849644.3521 | 2.5438 | 2.0548
3511 | 117 | 乗用車 | 10807077 | 128495.9312 | 0.01189 | 0.72296 | 0.63253 | 471151.7478 | 2.6509 | 2.3193
3521 | 118 | トラック・バス・その他の自動車 | 3383764 | 69666.5695 | 0.020588 | 0.73763 | 0.64675 | 255444.0881 | 2.7047 | 2.3714
3531 | 119 | 二輪自動車 | 566943 | 7589.196 | 0.013386 | 0.72522 | 0.63371 | 27827.0519 | 2.6591 | 2.3236
3541 | 120 | 自動車部品・同付属品 | 22206243 | 847527.256 | 0.038166 | 0.83668 | 0.73981 | 3107599.9387 | 3.0678 | 2.7126
3611 | 121 | 船舶・同修理 | 2181102 | 67254.3254 | 0.030835 | 1.1576 | 1.0301 | 246599.1931 | 4.2445 | 3.7769
3621 | 122 | 鉄道車両・同修理 | 813733 | 151421.9322 | 0.18608 | 1.1317 | 1.0293 | 555213.7513 | 4.1495 | 3.774
3622 | 123 | 航空機・同修理 | 771887 | 22747.0344 | 0.029469 | 0.39249 | 0.31426 | 83405.793 | 1.4391 | 1.1523
3629 | 124 | その他の輸送機械 | 1125049 | 43863.8624 | 0.038988 | 0.76207 | 0.67211 | 160834.162 | 2.7943 | 2.4644
3711 | 125 | 光学機械 | 1089191 | 33122.6971 | 0.03041 | 0.51731 | 0.44353 | 121449.8893 | 1.8968 | 1.6263
3712 | 126 | 時計 | 451722 | 12348.5101 | 0.027337 | 0.50417 | 0.40506 | 45277.8704 | 1.8486 | 1.4852
3719 | 127 | その他の精密機械 | 2269827 | 66954.0112 | 0.029497 | 0.52576 | 0.44491 | 245498.0411 | 1.9278 | 1.6313
3911 | 128 | 玩具・運動用品 | 1311747 | 33022.0091 | 0.025174 | 0.64427 | 0.54628 | 121080.7 | 2.3623 | 2.003
3919 | 129 | その他の製造工業製品 | 4286169 | 173375.5841 | 0.04045 | 0.70422 | 0.58457 | 635710.4751 | 2.5822 | 2.1434
4111 | 130 | 住宅建築 | 26080135 | 587557.1383 | 0.022529 | 0.65073 | 0.58195 | 2154376.1737 | 2.386 | 2.1338
4112 | 131 | 非住宅建築 | 15848753 | 601374.2598 | 0.037945 | 0.79079 | 0.72213 | 2205038.9526 | 2.8996 | 2.6478
4121 | 132 | 建設補修 | 8119751 | 342441.8657 | 0.042174 | 0.75052 | 0.67701 | 1255620.1741 | 2.7519 | 2.4824
4131 | 133 | 公共事業 | 24113635 | 2257488.9121 | 0.093619 | 1.0408 | 0.98366 | 8277459.3443 | 3.8162 | 3.6067
4132 | 134 | その他の土木建設 | 13987013 | 740604.0981 | 0.052949 | 1.0017 | 0.9297 | 2715548.3597 | 3.6731 | 3.4089
5111 | 135 | 電力 | 16737515 | 94695102.9472 | 5.6577 | 6.5714 | 6.5013 | 347215377.473 | 24.0952 | 23.8382
5121 | 136 | 都市ガス | 1968145 | 233836.4231 | 0.11881 | 0.43231 | 0.34697 | 857400.2179 | 1.5851 | 1.2722
5122 | 137 | 熱供給業 | 104384 | 212020.2471 | 2.0312 | 2.9685 | 2.9353 | 777407.5727 | 10.8844 | 10.7627
5211 | 138 | 水道 | 4558822 | 1651777.3922 | 0.36233 | 1.0322 | 1.0044 | 6056517.1049 | 3.7847 | 3.6829
5212 | 139 | 廃棄物処理 | 3094654 | 6362738.3658 | 2.056 | 2.4212 | 2.3961 | 23330040.6745 | 8.8777 | 8.7858
6111 | 140 | 卸売 | 63201010 | 1579898.927 | 0.024998 | 0.22759 | 0.20933 | 5792962.7322 | 0.83448 | 0.76755
6112 | 141 | 小売 | 39120545 | 2340880.1179 | 0.059838 | 0.34373 | 0.3273 | 8583227.0991 | 1.2604 | 1.2001
6211 | 142 | 金融 | 27808584 | 198057.2529 | 0.0071222 | 0.12477 | 0.11295 | 726209.9273 | 0.4575 | 0.41416
6212 | 143 | 保険 | 8525978 | 94671.5563 | 0.011104 | 0.17122 | 0.15627 | 347129.0399 | 0.62781 | 0.57301
6411 | 144 | 不動産仲介及び賃貸 | 11285346 | 495429.4463 | 0.0439 | 0.21129 | 0.20333 | 1816574.6366 | 0.77474 | 0.74556
6421 | 145 | 住宅賃貸料 | 52899852 | 405873.314 | 0.0076725 | 0.05925 | 0.054153 | 1488202.1514 | 0.21725 | 0.19856
7111 | 146 | 鉄道旅客輸送 | 6100164 | 269343.7517 | 0.044154 | 0.57706 | 0.55491 | 987593.7562 | 2.1159 | 2.0347
7112 | 147 | 鉄道貨物輸送 | 185463 | 34819.7804 | 0.18775 | 0.92843 | 0.89886 | 127672.528 | 3.4042 | 3.2958
7121 | 148 | 道路旅客輸送 | 4601039 | 2246197.9675 | 0.48819 | 0.63392 | 0.61513 | 8236059.2143 | 2.3244 | 2.2555
7122 | 149 | 道路貨物輸送 | 13776920 | 11978281.5256 | 0.86945 | 1.0984 | 1.0705 | 43920365.5938 | 4.0276 | 3.9252
7131 | 150 | 自家用旅客自動車輸送 | 5583807 | 12713679.0425 | 2.2769 | 2.8762 | 2.7734 | 46616823.1558 | 10.5459 | 10.1692
7132 | 151 | 自家用貨物自動車輸送 | 3632499 | 9198829.3747 | 2.5324 | 3.1223 | 3.0257 | 33729041.0407 | 11.4484 | 11.0944
7141 | 152 | 外洋輸送 | 1802170 | 11157148.7014 | 6.191 | 10.754 | 6.3913 | 40909545.2384 | 39.4313 | 23.4349
7142 | 153 | 沿海・内水面輸送 | 1308052 | 3014947.7592 | 2.3049 | 2.5849 | 2.544 | 11054808.4502 | 9.4778 | 9.3279
7143 | 154 | 港湾運送 | 1452187 | 291589.5105 | 0.20079 | 0.33867 | 0.32482 | 1069161.5385 | 1.2418 | 1.191
7151 | 155 | 航空輸送 | 2414322 | 6486294.9096 | 2.6866 | 3 | 2.9458 | 23783081.335 | 11 | 10.8013
7161 | 156 | 貨物運送取扱 | 596181 | 130310.2044 | 0.21857 | 0.39952 | 0.37988 | 477804.0828 | 1.4649 | 1.3929
7171 | 157 | 倉庫 | 1604686 | 26596.405 | 0.016574 | 0.41329 | 0.39813 | 97520.1517 | 1.5154 | 1.4598
7181 | 158 | こん包 | 1713450 | 24722.4357 | 0.014428 | 0.45169 | 0.39201 | 90648.9309 | 1.6562 | 1.4374
7189 | 159 | その他の運輸付帯サービス | 5342836 | 156806.6513 | 0.029349 | 0.28376 | 0.26907 | 574957.7215 | 1.0404 | 0.98658
7311 | 160 | 郵便 | 2142138 | 91679.463 | 0.042798 | 0.28924 | 0.25493 | 336158.031 | 1.0605 | 0.93475
7312 | 161 | 電気通信 | 9877255 | 89776.8378 | 0.0090892 | 0.17813 | 0.16679 | 329181.7386 | 0.65315 | 0.61157
7319 | 162 | その他の通信サービス | 64082 | 1388.444 | 0.021667 | 0.18998 | 0.17887 | 5090.9614 | 0.69658 | 0.65587
7321 | 163 | 放送 | 2679336 | 99005.5576 | 0.036952 | 0.33165 | 0.30321 | 363020.3779 | 1.216 | 1.1118
8111 | 164 | 公務（中央） | 8858695 | 874351.5656 | 0.0987 | 0.39321 | 0.34738 | 3205955.7404 | 1.4418 | 1.2737
8112 | 165 | 公務（地方） | 17358263 | 1440844.8429 | 0.083006 | 0.38544 | 0.36856 | 5283097.7573 | 1.4133 | 1.3514
8211 | 166 | 学校教育 | 19585926 | 921075.3122 | 0.047027 | 0.22325 | 0.21158 | 3377276.1448 | 0.81859 | 0.7758
8213 | 167 | 社会教育・その他の教育 | 2643477 | 773771.1186 | 0.29271 | 0.64069 | 0.61759 | 2837160.7682 | 2.3492 | 2.2645
8221 | 168 | 学術研究機関 | 1872512 | 284890.6425 | 0.15214 | 0.4476 | 0.43131 | 1044599.0227 | 1.6412 | 1.5815
8222 | 169 | 企業内研究開発 | 9145081 | 798270.9234 | 0.08729 | 0.48644 | 0.45802 | 2926993.3859 | 1.7836 | 1.6794
8311 | 170 | 医療 | 29814230 | 2954620.4235 | 0.099101 | 0.42983 | 0.39306 | 10833608.2195 | 1.576 | 1.4412
8312 | 171 | 保健 | 692307 | 62575.3314 | 0.090387 | 0.33308 | 0.31046 | 229442.882 | 1.2213 | 1.1383
8313 | 172 | 社会保障 | 5722850 | 370591.2286 | 0.064756 | 0.34036 | 0.31609 | 1358834.5047 | 1.248 | 1.159
8411 | 173 | その他の公共サービス | 4658723 | 338544.2316 | 0.072669 | 0.27978 | 0.25191 | 1241328.8493 | 1.0258 | 0.92365
8511 | 174 | 広告 | 6952700 | 181783.9596 | 0.026146 | 0.40932 | 0.36987 | 666541.1852 | 1.5009 | 1.3562
8512 | 175 | 調査・情報サービス | 7564526 | 140289.2814 | 0.018546 | 0.22063 | 0.20057 | 514394.0318 | 0.80899 | 0.73542
8513 | 176 | 物品賃貸業（除貸自動車業） | 9720931 | 99280.5117 | 0.010213 | 0.14595 | 0.1288 | 364028.543 | 0.53514 | 0.47227
8514 | 177 | 貸自動車業 | 942393 | 40540.7469 | 0.043019 | 0.14449 | 0.13554 | 148649.4052 | 0.52979 | 0.49698
8515 | 178 | 自動車修理 | 6845341 | 140320.2622 | 0.020499 | 0.48278 | 0.42503 | 514507.628 | 1.7702 | 1.5585
8516 | 179 | 機械修理 | 5960245 | 67749.6292 | 0.011367 | 0.48155 | 0.41852 | 248415.3069 | 1.7657 | 1.5346
8519 | 180 | その他の対事業所サービス | 24705133 | 887691.7092 | 0.035931 | 0.19461 | 0.17653 | 3254869.6005 | 0.71356 | 0.64729
8611 | 181 | 娯楽サービス | 13517060 | 1126219.3789 | 0.083318 | 0.45021 | 0.4275 | 4129471.0559 | 1.6508 | 1.5675
8612 | 182 | 飲食店 | 22894947 | 2571091.7709 | 0.1123 | 0.49216 | 0.44052 | 9427336.4931 | 1.8046 | 1.6152
8613 | 183 | 旅館・その他の宿泊所 | 7004908 | 721221.8917 | 0.10296 | 0.55638 | 0.51653 | 2644480.2696 | 2.0401 | 1.894
8619 | 184 | その他の対個人サービス | 10756340 | 1428036.1634 | 0.13276 | 0.41157 | 0.39109 | 5236132.5992 | 1.5091 | 1.434
8900 | 185 | 事務用品 | 2036983 | 0 | 0 | 0.94152 | 0.79877 | 0 | 3.4522 | 2.9288
9000 | 186 | 分類不明 | 5517576 | 843507.0307 | 0.15288 | 0.48411 | 0.44774 | 3092859.1125 | 1.7751 | 1.6417
9099 |  | 内生部門計 | 937100631 | 301954775.5637 |  |  |  | 1107167510.4002
9121 |  | 家計消費支出 |  | 41369003.7671 |  |  |  | 151686347.146
|  | 総合計 |  | 343323779.3308 |  |  |  | 1258853857.5461

## E3
NOx排出原単位 | 基本分類 | 項目 | 国内生産額 | 直接NOx排出量 | 単位直接NOx排出量 | NOx排出原単位(I-A)-1 | NOx排出原単位(I-(I-M)A)-1
列コード | 部門名 | 単位（生産者価格ベース） | 百万円 | kg-NOx | kg-NOx/百万円 | kg-NOx/百万円 | kg-NOx/百万円
111 | 1 | 穀類 | 3244211 | 4295907.6174 | 1.3242 | 5.1432 | 4.8194
112 | 2 | いも・豆類 | 336729 | 741450.4494 | 2.2019 | 6.6968 | 6.0753
113 | 3 | 野菜 | 2401209 | 9740175.5159 | 4.0564 | 8.0339 | 7.6596
114 | 4 | 果実 | 1038484 | 988512.6495 | 0.95188 | 4.326 | 4.048
115 | 5 | その他の食用作物 | 244143 | 211255.2444 | 0.86529 | 6.2405 | 5.6189
116 | 6 | 非食用作物 | 1150334 | 5621628.7635 | 4.887 | 8.9084 | 8.4966
121 | 7 | 畜産 | 2955748 | 615105.7952 | 0.2081 | 8.3542 | 7.083
122 | 8 | 養蚕 | 21177 | 7574.6418 | 0.35768 | 5.9138 | 5.0377
131 | 9 | 農業サービス | 676113 | 768473.1482 | 1.1366 | 5.9124 | 5.3738
211 | 10 | 育林 | 642259 | 1206876.3073 | 1.8791 | 3.6015 | 3.3936
212 | 11 | 素材 | 549912 | 2047561.7253 | 3.7234 | 9.1773 | 8.9761
213 | 12 | 特用林産物 | 260106 | 3045779.2172 | 11.7098 | 17.2693 | 16.2863
311 | 13 | 海面漁業 | 2117068 | 191656897.7876 | 90.5294 | 99.3111 | 97.8242
312 | 14 | 内水面漁業 | 180271 | 1362808.7541 | 7.5598 | 15.2925 | 13.8982
611 | 15 | 金属鉱物 | 15927 | 51076.4789 | 3.2069 | 12.7992 | 12.473
621 | 16 | 窯業原料鉱物 | 209257 | 3465020.1677 | 16.5587 | 30.8941 | 30.4438
622 | 17 | 砂利・採石 | 1252436 | 2254097.4246 | 1.7998 | 22.6249 | 22.3178
629 | 18 | その他の非金属鉱物 | 12841 | 131810.7809 | 10.2648 | 24.6874 | 24.1835
711 | 19 | 石炭 | 84316 | 105233.858 | 1.2481 | 6.8377 | 6.5342
721 | 20 | 原油・天然ガス | 84765 | 24769.8164 | 0.29222 | 2.6711 | 2.4944
1111 | 21 | と畜 | 1623188 | 7101.1998 | 0.0043748 | 7.7554 | 6.5856
1112 | 22 | 畜産食料品 | 3162391 | 2120594.574 | 0.67057 | 6.2881 | 5.1323
1113 | 23 | 水産食料品 | 4641636 | 1358010.7841 | 0.29257 | 35.667 | 29.9629
1114 | 24 | 精穀・製粉 | 4085845 | 468570.6142 | 0.11468 | 6.0492 | 5.5438
1115 | 25 | めん・パン・菓子類 | 4938769 | 2411091.8021 | 0.4882 | 4.7287 | 4.1715
1116 | 26 | 農産保存食料品 | 761680 | 458195.4571 | 0.60156 | 5.5924 | 4.9879
1117 | 27 | 砂糖・油脂・調味料類 | 2719110 | 4216522.2626 | 1.5507 | 7.2859 | 6.0777
1119 | 28 | その他の食料品 | 4510902 | 3806787.8631 | 0.84391 | 5.8152 | 4.8262
1121 | 29 | 酒類 | 4597320 | 2265452.7669 | 0.49278 | 3.2782 | 2.9728
1129 | 30 | その他の飲料 | 3918413 | 1765484.3195 | 0.45056 | 4.7985 | 4.0309
1131 | 31 | 飼料・有機質肥料（除別掲） | 1105580 | 501053.1602 | 0.4532 | 9.0471 | 6.6789
1141 | 32 | たばこ | 2791696 | 258275.6995 | 0.092516 | 1.4235 | 1.1688
1511 | 33 | 製糸・紡績 | 522722 | 695404.8018 | 1.3304 | 7.1731 | 6.3405
1512 | 34 | 織物 | 1210199 | 1495876.6976 | 1.2361 | 8.1168 | 7.2099
1513 | 35 | ニット生地 | 211760 | 134484.1902 | 0.63508 | 6.4901 | 5.558
1514 | 36 | 染色整理 | 953140 | 5799833.8092 | 6.085 | 11.3708 | 10.6734
1519 | 37 | その他の繊維工業製品 | 1171344 | 1413125.6708 | 1.2064 | 6.8357 | 6.1273
1521 | 38 | 衣服 | 5638919 | 1009895.0396 | 0.17909 | 4.6003 | 3.8156
1522 | 39 | その他の衣服・身の回り品 | 487654 | 1138289.4014 | 2.3342 | 7.051 | 6.3558
1529 | 40 | その他の繊維既製品 | 968771 | 701955.7741 | 0.72458 | 4.8466 | 4.0467
1611 | 41 | 製材・合板・チップ | 3086648 | 2241247.663 | 0.72611 | 7.2124 | 5.2825
1619 | 42 | その他の木製品 | 1405744 | 463095.3141 | 0.32943 | 5.3072 | 4.2112
1711 | 43 | 家具・装備品 | 3914335 | 1122957.8066 | 0.28688 | 5.2457 | 4.374
1811 | 44 | パルプ | 791362 | 7006266.582 | 8.8534 | 16.5806 | 15.028
1812 | 45 | 紙・板紙 | 3178289 | 25031105.9937 | 7.8757 | 16.4431 | 14.342
1813 | 46 | 加工紙 | 1432845 | 1490986.8102 | 1.0406 | 10.0794 | 8.7967
1821 | 47 | 紙製容器 | 2482636 | 709093.3625 | 0.28562 | 6.1988 | 5.4234
1829 | 48 | その他の紙加工品 | 1508244 | 946006.3418 | 0.62722 | 6.5476 | 5.747
1911 | 49 | 出版・印刷 | 12200105 | 1754735.525 | 0.14383 | 4.3798 | 3.7549
2011 | 50 | 化学肥料 | 421456 | 3473958.5362 | 8.2428 | 16.3477 | 15.0822
2021 | 51 | ソーダ工業製品 | 526656 | 6538379.1983 | 12.4149 | 20.9502 | 20.3007
2029 | 52 | その他の無機化学基礎製品 | 1403335 | 8188724.7633 | 5.8352 | 13.2111 | 11.8081
2031 | 53 | 石油化学基礎製品 | 1513914 | 11272162.3646 | 7.4457 | 15.8563 | 14.7137
2032 | 54 | 有機化学中間製品 | 3124080 | 13418633.8029 | 4.2952 | 14.4186 | 13.0062
2033 | 55 | 合成ゴム | 554069 | 3242818.7476 | 5.8527 | 12.9908 | 12.1778
2039 | 56 | その他の有機化学基礎製品 | 1247121 | 3979213.3788 | 3.1907 | 11.2353 | 9.9815
2041 | 57 | 合成樹脂 | 3056654 | 9702570.2322 | 3.1742 | 12.6571 | 11.0891
2051 | 58 | 化学繊維 | 737137 | 3437103.2341 | 4.6628 | 12.451 | 11.1735
2061 | 59 | 医薬品 | 6288330 | 1144033.6866 | 0.18193 | 3.6836 | 3.1789
2071 | 60 | 石けん・界面活性剤・化粧品 | 2366306 | 713158.6173 | 0.30138 | 4.8368 | 4.1719
2072 | 61 | 塗料・印刷インキ | 1403948 | 236131.6404 | 0.16819 | 7.3374 | 6.1096
2073 | 62 | 写真感光材料 | 857179 | 725893.5373 | 0.84684 | 5.508 | 4.6865
2074 | 63 | 農薬 | 429212 | 713370.0749 | 1.662 | 8.0742 | 6.9955
2079 | 64 | その他の化学最終製品 | 1848804 | 3074862.9719 | 1.6632 | 8.352 | 7.1376
2111 | 65 | 石油製品 | 9217602 | 26457340.851 | 2.8703 | 6.1911 | 5.2188
2121 | 66 | 石炭製品 | 1275194 | 27629168.9694 | 21.6666 | 30.5495 | 28.1696
2211 | 67 | プラスチック製品 | 10113757 | 5852025.7886 | 0.57862 | 6.2713 | 5.4355
2311 | 68 | タイヤ・チューブ | 956369 | 2043621.6061 | 2.1369 | 8.4314 | 7.5172
2319 | 69 | その他のゴム製品 | 2260126 | 1352953.0291 | 0.59862 | 5.0125 | 4.3967
2411 | 70 | 革製履物 | 414353 | 79272.0468 | 0.19132 | 3.311 | 2.4842
2412 | 71 | なめし革・毛皮・その他の革製品 | 519458 | 254985.2224 | 0.49087 | 4.6063 | 3.5126
2511 | 72 | 板ガラス・安全ガラス | 626470 | 10214482.1204 | 16.3048 | 24.1697 | 23.3848
2512 | 73 | ガラス繊維・同製品 | 222637 | 3184468.8949 | 14.3034 | 20.8174 | 19.9427
2519 | 74 | その他のガラス製品 | 896378 | 15334502.6299 | 17.1072 | 22.7968 | 22.0815
2521 | 75 | セメント | 700900 | 119958404.5758 | 171.1491 | 182.5592 | 180.9054
2522 | 76 | 生コンクリート | 2072444 | 1660116.9797 | 0.80104 | 49.8887 | 49.1066
2523 | 77 | セメント製品 | 2021141 | 6584264.8352 | 3.2577 | 22.2292 | 21.6654
2531 | 78 | 陶磁器 | 1013874 | 4656473.0592 | 4.5928 | 8.8834 | 8.2355
2599 | 79 | その他の窯業・土石製品 | 2142250 | 11473049.763 | 5.3556 | 12.2663 | 11.1429
2611 | 80 | 銑鉄・粗鋼 | 5086515 | 64612207.5835 | 12.7026 | 26.6646 | 24.4731
2612 | 81 | 鉄屑 | 0 | 0 | 0 | 0 | 0
2621 | 82 | 熱間圧延鋼材 | 5526144 | 12039135.8028 | 2.1786 | 20.9137 | 18.8005
2622 | 83 | 鋼管 | 1024342 | 1145474.94 | 1.1183 | 13.3257 | 11.6852
2623 | 84 | 冷延・めっき鋼材 | 4426569 | 4940613.0876 | 1.1161 | 12.8431 | 11.1857
2631 | 85 | 鋳鍛造品 | 2063669 | 5883930.2162 | 2.8512 | 10.8641 | 10.1567
2649 | 86 | その他の鉄鋼製品 | 1966051 | 836070.9993 | 0.42525 | 11.6438 | 10.2326
2711 | 87 | 非鉄金属製錬・精製 | 1395978 | 8323034.4435 | 5.9622 | 14.4281 | 9.4279
2712 | 88 | 非鉄金属屑 | 0 | 0 | 0 | 0 | 0
2721 | 89 | 電線・ケーブル | 1451465 | 496753.4281 | 0.34224 | 6.5878 | 3.9126
2722 | 90 | その他の非鉄金属製品 | 3495674 | 4433938.2221 | 1.2684 | 8.6955 | 4.776
2811 | 91 | 建設用金属製品 | 3222188 | 1173870.5462 | 0.36431 | 7.2819 | 6.4225
2812 | 92 | 建築用金属製品 | 3217335 | 2908418.5135 | 0.90398 | 6.0672 | 4.9553
2891 | 93 | ガス・石油機器及び暖厨房装置 | 1132497 | 237071.9378 | 0.20934 | 6.372 | 5.4468
2899 | 94 | その他の金属製品 | 8135700 | 3537639.4209 | 0.43483 | 5.7722 | 5.0262
3011 | 95 | 原動機・ボイラ | 2110998 | 841051.5655 | 0.39841 | 4.5101 | 3.8742
3012 | 96 | 運搬機械 | 1477498 | 218689.4677 | 0.14801 | 4.0441 | 3.4942
3013 | 97 | 冷凍機・温湿調整装置 | 1154871 | 192138.8685 | 0.16637 | 3.8656 | 3.252
3019 | 98 | その他の一般産業機械 | 4755806 | 1597962.6796 | 0.336 | 4.8439 | 4.1753
3021 | 99 | 鉱山・土木建設機械 | 2355741 | 1153632.3627 | 0.48971 | 4.9784 | 4.3935
3022 | 100 | 化学機械 | 1188301 | 226340.4128 | 0.19047 | 3.7341 | 3.2378
3023 | 101 | 産業用ロボット | 524390 | 25360.056 | 0.048361 | 2.8717 | 2.4379
3024 | 102 | 金属加工・工作機械 | 2346602 | 478001.643 | 0.2037 | 3.4826 | 3.0697
3029 | 103 | その他の特殊産業用機械 | 4964197 | 1142439.9166 | 0.23014 | 3.8762 | 3.3127
3031 | 104 | その他の一般機械器具及び部品 | 3758898 | 1394369.5512 | 0.37095 | 4.9197 | 4.3025
3111 | 105 | 事務用機械 | 2229306 | 310477.5919 | 0.13927 | 3.48 | 2.9124
3112 | 106 | サービス用機器 | 1608425 | 210347.6715 | 0.13078 | 3.356 | 2.8705
3211 | 107 | 民生用電子機器 | 4396558 | 218260.4842 | 0.049643 | 3.2193 | 2.5967
3212 | 108 | 民生用電気機器 | 4421780 | 445424.7142 | 0.10073 | 3.6471 | 3.0348
3311 | 109 | 電子計算機・同付属装置 | 7931031 | 536703.8835 | 0.067671 | 2.9182 | 2.2776
3321 | 110 | 通信機械 | 4109500 | 435524.0107 | 0.10598 | 3.1707 | 2.5868
3331 | 111 | 電子応用装置 | 1902848 | 114194.4417 | 0.060012 | 2.6643 | 2.1674
3332 | 112 | 電気計測器 | 1269604 | 59501.9633 | 0.046867 | 2.7288 | 2.1826
3341 | 113 | 半導体素子・集積回路 | 5312214 | 1700938.7652 | 0.32019 | 3.0496 | 2.5916
3359 | 114 | 電子部品 | 9130777 | 1797081.872 | 0.19682 | 3.7798 | 3.1764
3411 | 115 | 重電機器 | 5685332 | 847179.174 | 0.14901 | 3.5556 | 2.9339
3421 | 116 | その他の電気機器 | 6225810 | 1407249.0417 | 0.22603 | 4.3636 | 3.2605
3511 | 117 | 乗用車 | 10807077 | 1861609.6013 | 0.17226 | 4.6153 | 3.9902
3521 | 118 | トラック・バス・その他の自動車 | 3383764 | 474767.4241 | 0.14031 | 4.5743 | 3.9539
3531 | 119 | 二輪自動車 | 566943 | 77850.9159 | 0.13732 | 4.3119 | 3.6975
3541 | 120 | 自動車部品・同付属品 | 22206243 | 5508956.5177 | 0.24808 | 4.4015 | 3.7516
3611 | 121 | 船舶・同修理 | 2181102 | 524800.9204 | 0.24061 | 5.2437 | 4.5406
3621 | 122 | 鉄道車両・同修理 | 813733 | 636894.1917 | 0.78268 | 5.5229 | 4.8841
3622 | 123 | 航空機・同修理 | 771887 | 210339.2209 | 0.2725 | 2.666 | 2.0796
3629 | 124 | その他の輸送機械 | 1125049 | 360944.3905 | 0.32083 | 3.9906 | 3.4371
3711 | 125 | 光学機械 | 1089191 | 144006.7008 | 0.13221 | 3.7926 | 3.1921
3712 | 126 | 時計 | 451722 | 64650.0158 | 0.14312 | 3.3894 | 2.6469
3719 | 127 | その他の精密機械 | 2269827 | 351501.4367 | 0.15486 | 3.2991 | 2.7181
3911 | 128 | 玩具・運動用品 | 1311747 | 253080.787 | 0.19293 | 4.8499 | 4.147
3919 | 129 | その他の製造工業製品 | 4286169 | 1552582.3267 | 0.36223 | 7.2404 | 5.9331
4111 | 130 | 住宅建築 | 26080135 | 5268870.0806 | 0.20203 | 5.2764 | 4.6788
4112 | 131 | 非住宅建築 | 15848753 | 4859638.7493 | 0.30663 | 5.798 | 5.3057
4121 | 132 | 建設補修 | 8119751 | 4375929.454 | 0.53892 | 5.845 | 5.3114
4131 | 133 | 公共事業 | 24113635 | 90830674.6787 | 3.7668 | 11.239 | 10.8413
4132 | 134 | その他の土木建設 | 13987013 | 33186861.5002 | 2.3727 | 9.4879 | 8.9782
5111 | 135 | 電力 | 16737515 | 256427810.2461 | 15.3205 | 19.8082 | 19.354
5121 | 136 | 都市ガス | 1968145 | 667533.0925 | 0.33917 | 3.1572 | 2.6394
5122 | 137 | 熱供給業 | 104384 | 833233.6263 | 7.9824 | 11.7627 | 11.5387
5211 | 138 | 水道 | 4558822 | 5184907.3997 | 1.1373 | 4.055 | 3.8661
5212 | 139 | 廃棄物処理 | 3094654 | 19099349.6405 | 6.1717 | 9.6914 | 9.4931
6111 | 140 | 卸売 | 63201010 | 5542035.2876 | 0.087689 | 2.002 | 1.8267
6112 | 141 | 小売 | 39120545 | 7258421.9286 | 0.18554 | 2.2405 | 2.1078
6211 | 142 | 金融 | 27808584 | 994704.0892 | 0.03577 | 0.85209 | 0.74498
6212 | 143 | 保険 | 8525978 | 350922.0989 | 0.041159 | 1.2214 | 1.0848
6411 | 144 | 不動産仲介及び賃貸 | 11285346 | 2396686.2903 | 0.21237 | 0.99685 | 0.93047
6421 | 145 | 住宅賃貸料 | 52899852 | 2207669.4313 | 0.041733 | 0.42861 | 0.38813
7111 | 146 | 鉄道旅客輸送 | 6100164 | 1608428.7838 | 0.26367 | 2.4556 | 2.3006
7112 | 147 | 鉄道貨物輸送 | 185463 | 209005.6024 | 1.1269 | 4.1237 | 3.9246
7121 | 148 | 道路旅客輸送 | 4601039 | 51570640.9977 | 11.2085 | 12.6124 | 12.4907
7122 | 149 | 道路貨物輸送 | 13776920 | 326363471.8323 | 23.6891 | 26.3716 | 26.1901
7131 | 150 | 自家用旅客自動車輸送 | 5583807 | 32977817.723 | 5.906 | 11.6362 | 11.0187
7132 | 151 | 自家用貨物自動車輸送 | 3632499 | 251062484.1652 | 69.1156 | 75.2574 | 74.6701
7141 | 152 | 外洋輸送 | 1802170 | 1109187499.8544 | 615.4733 | 1042.5454 | 622.4187
7142 | 153 | 沿海・内水面輸送 | 1308052 | 227918896.9708 | 174.243 | 177.1632 | 176.8776
7143 | 154 | 港湾運送 | 1452187 | 20745259.6194 | 14.2855 | 15.1677 | 15.0681
7151 | 155 | 航空輸送 | 2414322 | 94903303.1016 | 39.3085 | 41.63 | 41.2019
7161 | 156 | 貨物運送取扱 | 596181 | 3441549.0374 | 5.7727 | 7.0083 | 6.8438
7171 | 157 | 倉庫 | 1604686 | 421559.4454 | 0.26271 | 1.9844 | 1.8646
7181 | 158 | こん包 | 1713450 | 399032.5007 | 0.23288 | 3.5711 | 3.0934
7189 | 159 | その他の運輸付帯サービス | 5342836 | 2533291.277 | 0.47415 | 1.7908 | 1.6668
7311 | 160 | 郵便 | 2142138 | 1890580.7892 | 0.88257 | 5.2207 | 4.2881
7312 | 161 | 電気通信 | 9877255 | 730023.3742 | 0.07391 | 1.1572 | 1.0504
7319 | 162 | その他の通信サービス | 64082 | 3587.9105 | 0.055989 | 1.0777 | 0.98191
7321 | 163 | 放送 | 2679336 | 1022369.179 | 0.38158 | 2.4429 | 2.1667
8111 | 164 | 公務（中央） | 8858695 | 8699856.4731 | 0.98207 | 3.1994 | 2.8098
8112 | 165 | 公務（地方） | 17358263 | 9920332.7745 | 0.5715 | 2.4117 | 2.2685
8211 | 166 | 学校教育 | 19585926 | 6713041.0043 | 0.34275 | 1.3852 | 1.2752
8213 | 167 | 社会教育・その他の教育 | 2643477 | 7273736.2338 | 2.7516 | 4.7157 | 4.5049
8221 | 168 | 学術研究機関 | 1872512 | 1332869.6664 | 0.71181 | 2.2335 | 2.0942
8222 | 169 | 企業内研究開発 | 9145081 | 4284541.6579 | 0.46851 | 2.6024 | 2.3668
8311 | 170 | 医療 | 29814230 | 16754945.1687 | 0.56198 | 2.862 | 2.5584
8312 | 171 | 保健 | 692307 | 537631.5819 | 0.77658 | 2.3276 | 2.161
8313 | 172 | 社会保障 | 5722850 | 1622507.7945 | 0.28351 | 2.3941 | 2.1051
8411 | 173 | その他の公共サービス | 4658723 | 1774794.9102 | 0.38096 | 2.1133 | 1.8638
8511 | 174 | 広告 | 6952700 | 749223.2768 | 0.10776 | 2.8674 | 2.5138
8512 | 175 | 調査・情報サービス | 7564526 | 813794.685 | 0.10758 | 1.5668 | 1.3794
8513 | 176 | 物品賃貸業（除貸自動車業） | 9720931 | 723868.8266 | 0.074465 | 1.1163 | 0.97075
8514 | 177 | 貸自動車業 | 942393 | 1030589.543 | 1.0936 | 1.7987 | 1.7304
8515 | 178 | 自動車修理 | 6845341 | 1788069.8558 | 0.26121 | 3.2546 | 2.8595
8516 | 179 | 機械修理 | 5960245 | 1788951.1574 | 0.30015 | 3.046 | 2.6322
8519 | 180 | その他の対事業所サービス | 24705133 | 4229037.1798 | 0.17118 | 1.4034 | 1.2091
8611 | 181 | 娯楽サービス | 13517060 | 8140441.0571 | 0.60223 | 2.7145 | 2.5265
8612 | 182 | 飲食店 | 22894947 | 10756193.759 | 0.46981 | 4.7624 | 3.9316
8613 | 183 | 旅館・その他の宿泊所 | 7004908 | 3357568.5006 | 0.47932 | 4.235 | 3.6618
8619 | 184 | その他の対個人サービス | 10756340 | 6305954.4944 | 0.58625 | 2.6158 | 2.4569
8900 | 185 | 事務用品 | 2036983 | 0 | 0 | 7.6201 | 6.4726
9000 | 186 | 分類不明 | 5517576 | 9126666.9647 | 1.6541 | 4.2383 | 3.7358
9099 |  | 内生部門計 | 937100631 | 3419871342.64
9121 |  | 家計消費支出 |  | 89660728.5041
|  | 総合計 |  | 3509532071.1441

## E4
SOx排出原単位 | 基本分類 | 項目 | 国内生産額 | 直接SOx排出量 | 単位直接SOx排出量 | SOx排出原単位(I-A)-1 | SOx原単位(I-(I-M)A)-1
列コード | 部門名 | 単位（生産者価格ベース） | 百万円 | kg-SOx | kg-SOx/百万円 | kg-SOx/百万円 | kg-SOx/百万円
111 | 1 | 穀類 | 3244211 | 351718.8315 | 0.10841 | 1.4046 | 1.2302
112 | 2 | いも・豆類 | 336729 | 76663.5398 | 0.22767 | 1.7637 | 1.496
113 | 3 | 野菜 | 2401209 | 7175555.7758 | 2.9883 | 4.5658 | 4.344
114 | 4 | 果実 | 1038484 | 474879.878 | 0.45728 | 1.671 | 1.5112
115 | 5 | その他の食用作物 | 244143 | 15143.4476 | 0.062027 | 2.0425 | 1.7283
116 | 6 | 非食用作物 | 1150334 | 3886897.4588 | 3.3789 | 4.9524 | 4.7201
121 | 7 | 畜産 | 2955748 | 96912.8949 | 0.032788 | 3.7406 | 3.0584
122 | 8 | 養蚕 | 21177 | 901.7954 | 0.042584 | 1.8602 | 1.5006
131 | 9 | 農業サービス | 676113 | 108252.2339 | 0.16011 | 2.1071 | 1.8836
211 | 10 | 育林 | 642259 | 65002.9858 | 0.10121 | 0.86795 | 0.77763
212 | 11 | 素材 | 549912 | 115815.2988 | 0.21061 | 1.4596 | 1.3587
213 | 12 | 特用林産物 | 260106 | 1699421.1676 | 6.5336 | 8.3808 | 8.081
311 | 13 | 海面漁業 | 2117068 | 108762590.7391 | 51.3742 | 56.2534 | 55.3913
312 | 14 | 内水面漁業 | 180271 | 261840.1825 | 1.4525 | 5.1253 | 4.418
611 | 15 | 金属鉱物 | 15927 | 29798.2286 | 1.8709 | 4.8598 | 4.6945
621 | 16 | 窯業原料鉱物 | 209257 | 414691.1593 | 1.9817 | 4.9864 | 4.7647
622 | 17 | 砂利・採石 | 1252436 | 905218.8609 | 0.72277 | 3.8784 | 3.6928
629 | 18 | その他の非金属鉱物 | 12841 | 22361.1633 | 1.7414 | 4.7586 | 4.5607
711 | 19 | 石炭 | 84316 | 71790.1906 | 0.85144 | 3.3859 | 3.2315
721 | 20 | 原油・天然ガス | 84765 | 9595.3627 | 0.1132 | 1.3606 | 1.2874
1111 | 21 | と畜 | 1623188 | 25011.6087 | 0.015409 | 3.3044 | 2.6903
1112 | 22 | 畜産食料品 | 3162391 | 6521264.2637 | 2.0621 | 5.0292 | 4.424
1113 | 23 | 水産食料品 | 4641636 | 2672442.067 | 0.57575 | 20.551 | 17.2985
1114 | 24 | 精穀・製粉 | 4085845 | 782208.7741 | 0.19144 | 1.9644 | 1.7478
1115 | 25 | めん・パン・菓子類 | 4938769 | 4349847.7611 | 0.88076 | 3.2838 | 2.9472
1116 | 26 | 農産保存食料品 | 761680 | 1016250.0534 | 1.3342 | 4.2027 | 3.8382
1117 | 27 | 砂糖・油脂・調味料類 | 2719110 | 14612707.7691 | 5.3741 | 8.8715 | 8.2582
1119 | 28 | その他の食料品 | 4510902 | 6403427.5561 | 1.4195 | 4.0656 | 3.5302
1121 | 29 | 酒類 | 4597320 | 7200239.3704 | 1.5662 | 2.9077 | 2.7403
1129 | 30 | その他の飲料 | 3918413 | 4244249.4538 | 1.0832 | 3.4817 | 3.079
1131 | 31 | 飼料・有機質肥料（除別掲） | 1105580 | 1096146.0914 | 0.99147 | 5.8694 | 4.6862
1141 | 32 | たばこ | 2791696 | 505767.7777 | 0.18117 | 0.97 | 0.81427
1511 | 33 | 製糸・紡績 | 522722 | 908779.3334 | 1.7386 | 6.7454 | 6.1338
1512 | 34 | 織物 | 1210199 | 1604116.2775 | 1.3255 | 8.281 | 7.5512
1513 | 35 | ニット生地 | 211760 | 92653.4906 | 0.43754 | 5.9077 | 5.1023
1514 | 36 | 染色整理 | 953140 | 10453448.1578 | 10.9674 | 14.7797 | 14.2983
1519 | 37 | その他の繊維工業製品 | 1171344 | 1791604.8502 | 1.5295 | 6.8686 | 6.2986
1521 | 38 | 衣服 | 5638919 | 568680.247 | 0.10085 | 3.9599 | 3.3318
1522 | 39 | その他の衣服・身の回り品 | 487654 | 1107993.5362 | 2.2721 | 6.3232 | 5.77
1529 | 40 | その他の繊維既製品 | 968771 | 654256.0347 | 0.67535 | 3.9208 | 3.2921
1611 | 41 | 製材・合板・チップ | 3086648 | 1151656.7308 | 0.37311 | 2.2558 | 1.7909
1619 | 42 | その他の木製品 | 1405744 | 550135.5382 | 0.39135 | 2.1818 | 1.8026
1711 | 43 | 家具・装備品 | 3914335 | 849539.6539 | 0.21703 | 2.6255 | 2.2227
1811 | 44 | パルプ | 791362 | 14599770.26 | 18.4489 | 22.6018 | 22.0934
1812 | 45 | 紙・板紙 | 3178289 | 27820062.6596 | 8.7532 | 18.1908 | 15.9156
1813 | 46 | 加工紙 | 1432845 | 1272401.3114 | 0.88802 | 9.2959 | 8.0088
1821 | 47 | 紙製容器 | 2482636 | 1797233.1615 | 0.72392 | 5.5116 | 4.7723
1829 | 48 | その他の紙加工品 | 1508244 | 2955224.2165 | 1.9594 | 7.0915 | 6.335
1911 | 49 | 出版・印刷 | 12200105 | 567771.339 | 0.046538 | 3.3418 | 2.8548
2011 | 50 | 化学肥料 | 421456 | 643152.8595 | 1.526 | 6.0915 | 5.4815
2021 | 51 | ソーダ工業製品 | 526656 | 8187799.0781 | 15.5468 | 22.3223 | 21.9838
2029 | 52 | その他の無機化学基礎製品 | 1403335 | 8092489.005 | 5.7666 | 11.0614 | 10.2915
2031 | 53 | 石油化学基礎製品 | 1513914 | 6436725.5052 | 4.2517 | 10.0725 | 9.3219
2032 | 54 | 有機化学中間製品 | 3124080 | 16342897.8216 | 5.2313 | 12.6122 | 11.5392
2033 | 55 | 合成ゴム | 554069 | 6794022.3181 | 12.2621 | 17.2982 | 16.7057
2039 | 56 | その他の有機化学基礎製品 | 1247121 | 2645941.0178 | 2.1216 | 8.0379 | 7.1596
2041 | 57 | 合成樹脂 | 3056654 | 8808832.9691 | 2.8819 | 9.9763 | 8.7341
2051 | 58 | 化学繊維 | 737137 | 5732477.0116 | 7.7767 | 13.9047 | 12.8527
2061 | 59 | 医薬品 | 6288330 | 660279.3263 | 0.105 | 2.344 | 2.0323
2071 | 60 | 石けん・界面活性剤・化粧品 | 2366306 | 407716.28 | 0.1723 | 3.2069 | 2.7354
2072 | 61 | 塗料・印刷インキ | 1403948 | 121854.2127 | 0.086794 | 5.2464 | 4.3353
2073 | 62 | 写真感光材料 | 857179 | 1217739.1052 | 1.4206 | 4.958 | 4.3283
2074 | 63 | 農薬 | 429212 | 1456488.8583 | 3.3934 | 8.082 | 7.3465
2079 | 64 | その他の化学最終製品 | 1848804 | 4956434.8021 | 2.6809 | 7.6514 | 6.7413
2111 | 65 | 石油製品 | 9217602 | 27409528.4313 | 2.9736 | 4.8918 | 4.3775
2121 | 66 | 石炭製品 | 1275194 | 19895094.7287 | 15.6016 | 20.3636 | 19.1601
2211 | 67 | プラスチック製品 | 10113757 | 7433018.8029 | 0.73494 | 4.8598 | 4.2395
2311 | 68 | タイヤ・チューブ | 956369 | 2891934.6557 | 3.0239 | 8.861 | 8.1801
2319 | 69 | その他のゴム製品 | 2260126 | 2246751.7028 | 0.99408 | 4.8641 | 4.3922
2411 | 70 | 革製履物 | 414353 | 110157.9931 | 0.26586 | 2.2932 | 1.6842
2412 | 71 | なめし革・毛皮・その他の革製品 | 519458 | 596544.3323 | 1.1484 | 3.6678 | 2.9944
2511 | 72 | 板ガラス・安全ガラス | 626470 | 4117712.8243 | 6.5729 | 10.3356 | 9.9837
2512 | 73 | ガラス繊維・同製品 | 222637 | 801596.4292 | 3.6005 | 6.9307 | 6.5546
2519 | 74 | その他のガラス製品 | 896378 | 4660472.5079 | 5.1992 | 8.5144 | 8.1742
2521 | 75 | セメント | 700900 | 8826802.593 | 12.5935 | 16.7795 | 16.242
2522 | 76 | 生コンクリート | 2072444 | 371072.9258 | 0.17905 | 6.9051 | 6.6644
2523 | 77 | セメント製品 | 2021141 | 4395550.9474 | 2.1748 | 5.7149 | 5.4915
2531 | 78 | 陶磁器 | 1013874 | 2116578.3247 | 2.0876 | 4.3644 | 4.0638
2599 | 79 | その他の窯業・土石製品 | 2142250 | 7774395.9637 | 3.6291 | 6.7834 | 6.3308
2611 | 80 | 銑鉄・粗鋼 | 5086515 | 37685907.2747 | 7.409 | 15.238 | 14.2451
2612 | 81 | 鉄屑 | 0 | 0 | 0 | 0 | 0
2621 | 82 | 熱間圧延鋼材 | 5526144 | 3749191.5485 | 0.67845 | 11.4119 | 10.3731
2622 | 83 | 鋼管 | 1024342 | 1327379.9755 | 1.2958 | 8.006 | 7.1608
2623 | 84 | 冷延・めっき鋼材 | 4426569 | 4408069.3553 | 0.99582 | 7.6576 | 6.7474
2631 | 85 | 鋳鍛造品 | 2063669 | 17974359.4222 | 8.7099 | 13.2288 | 12.867
2649 | 86 | その他の鉄鋼製品 | 1966051 | 323459.5042 | 0.16452 | 6.2617 | 5.5152
2711 | 87 | 非鉄金属製錬・精製 | 1395978 | 10264692.1546 | 7.353 | 11.7563 | 9.4844
2712 | 88 | 非鉄金属屑 | 0 | 0 | 0 | 0 | 0
2721 | 89 | 電線・ケーブル | 1451465 | 478313.2122 | 0.32954 | 4.8126 | 2.881
2722 | 90 | その他の非鉄金属製品 | 3495674 | 3898641.7511 | 1.1153 | 6.601 | 3.7604
2811 | 91 | 建設用金属製品 | 3222188 | 228760.6527 | 0.070995 | 3.9122 | 3.4713
2812 | 92 | 建築用金属製品 | 3217335 | 1601597.9998 | 0.4978 | 3.501 | 2.7832
2891 | 93 | ガス・石油機器及び暖厨房装置 | 1132497 | 79898.5872 | 0.070551 | 3.4686 | 2.9178
2899 | 94 | その他の金属製品 | 8135700 | 1338006.0603 | 0.16446 | 3.1749 | 2.7384
3011 | 95 | 原動機・ボイラ | 2110998 | 326548.1197 | 0.15469 | 2.6881 | 2.3093
3012 | 96 | 運搬機械 | 1477498 | 86081.5216 | 0.058262 | 2.3316 | 2.0082
3013 | 97 | 冷凍機・温湿調整装置 | 1154871 | 75021.039 | 0.064961 | 2.4916 | 2.1013
3019 | 98 | その他の一般産業機械 | 4755806 | 837679.0438 | 0.17614 | 3.0137 | 2.6252
3021 | 99 | 鉱山・土木建設機械 | 2355741 | 432750.1079 | 0.1837 | 3.1833 | 2.826
3022 | 100 | 化学機械 | 1188301 | 135135.1399 | 0.11372 | 2.2748 | 1.983
3023 | 101 | 産業用ロボット | 524390 | 9041.9725 | 0.017243 | 1.7486 | 1.4847
3024 | 102 | 金属加工・工作機械 | 2346602 | 241758.3373 | 0.10302 | 2.2408 | 2.0015
3029 | 103 | その他の特殊産業用機械 | 4964197 | 577527.6633 | 0.11634 | 2.3682 | 2.0297
3031 | 104 | その他の一般機械器具及び部品 | 3758898 | 569820.3868 | 0.15159 | 3.118 | 2.7641
3111 | 105 | 事務用機械 | 2229306 | 163194.775 | 0.073204 | 2.0952 | 1.7331
3112 | 106 | サービス用機器 | 1608425 | 81804.7707 | 0.05086 | 1.8544 | 1.5633
3211 | 107 | 民生用電子機器 | 4396558 | 103056.5881 | 0.02344 | 1.9117 | 1.5204
3212 | 108 | 民生用電気機器 | 4421780 | 253833.2443 | 0.057405 | 2.2022 | 1.8119
3311 | 109 | 電子計算機・同付属装置 | 7931031 | 350847.9146 | 0.044237 | 1.6925 | 1.3058
3321 | 110 | 通信機械 | 4109500 | 323467.0098 | 0.078712 | 1.8841 | 1.5212
3331 | 111 | 電子応用装置 | 1902848 | 37256.3627 | 0.019579 | 1.5014 | 1.2049
3332 | 112 | 電気計測器 | 1269604 | 35218.0929 | 0.027739 | 1.5916 | 1.2543
3341 | 113 | 半導体素子・集積回路 | 5312214 | 1193279.4233 | 0.22463 | 1.9473 | 1.651
3359 | 114 | 電子部品 | 9130777 | 1156904.2485 | 0.1267 | 2.1715 | 1.8034
3411 | 115 | 重電機器 | 5685332 | 476445.871 | 0.083803 | 2.2445 | 1.8427
3421 | 116 | その他の電気機器 | 6225810 | 702428.4253 | 0.11283 | 2.7893 | 2.0306
3511 | 117 | 乗用車 | 10807077 | 375887.7576 | 0.034782 | 2.7702 | 2.3646
3521 | 118 | トラック・バス・その他の自動車 | 3383764 | 173789.6866 | 0.05136 | 2.8434 | 2.435
3531 | 119 | 二輪自動車 | 566943 | 20959.574 | 0.036969 | 2.6685 | 2.2623
3541 | 120 | 自動車部品・同付属品 | 22206243 | 3114105.3188 | 0.14024 | 2.9265 | 2.4997
3611 | 121 | 船舶・同修理 | 2181102 | 249103.2085 | 0.11421 | 3.1059 | 2.7002
3621 | 122 | 鉄道車両・同修理 | 813733 | 1483773.6055 | 1.8234 | 4.9403 | 4.5541
3622 | 123 | 航空機・同修理 | 771887 | 39708.1412 | 0.051443 | 1.5005 | 1.1432
3629 | 124 | その他の輸送機械 | 1125049 | 143112.5877 | 0.12721 | 2.4434 | 2.1042
3711 | 125 | 光学機械 | 1089191 | 154237.669 | 0.14161 | 2.0741 | 1.7204
3712 | 126 | 時計 | 451722 | 42244.0269 | 0.093518 | 1.8758 | 1.4338
3719 | 127 | その他の精密機械 | 2269827 | 191740.3457 | 0.084474 | 1.909 | 1.5389
3911 | 128 | 玩具・運動用品 | 1311747 | 211308.756 | 0.16109 | 2.6937 | 2.2332
3919 | 129 | その他の製造工業製品 | 4286169 | 1612756.5031 | 0.37627 | 4.0167 | 3.2824
4111 | 130 | 住宅建築 | 26080135 | 915238.1649 | 0.035093 | 1.8721 | 1.6002
4112 | 131 | 非住宅建築 | 15848753 | 1243574.9273 | 0.078465 | 2.0831 | 1.83
4121 | 132 | 建設補修 | 8119751 | 1083872.0871 | 0.13349 | 2.1884 | 1.8969
4131 | 133 | 公共事業 | 24113635 | 7417456.3466 | 0.3076 | 2.6223 | 2.425
4132 | 134 | その他の土木建設 | 13987013 | 2121340.1368 | 0.15166 | 2.5835 | 2.3053
5111 | 135 | 電力 | 16737515 | 219469563.3078 | 13.1124 | 16.0185 | 15.779
5121 | 136 | 都市ガス | 1968145 | 163885.376 | 0.083269 | 1.4369 | 1.1558
5122 | 137 | 熱供給業 | 104384 | 1219413.0755 | 11.682 | 14.6042 | 14.4819
5211 | 138 | 水道 | 4558822 | 20379716.7518 | 4.4704 | 6.7348 | 6.6222
5212 | 139 | 廃棄物処理 | 3094654 | 3534236.7603 | 1.142 | 2.393 | 2.2924
6111 | 140 | 卸売 | 63201010 | 12692607.4531 | 0.20083 | 0.83581 | 0.77164
6112 | 141 | 小売 | 39120545 | 19946638.5039 | 0.50988 | 1.4042 | 1.3297
6211 | 142 | 金融 | 27808584 | 211364.0228 | 0.0076007 | 0.45029 | 0.39292
6212 | 143 | 保険 | 8525978 | 65570.7155 | 0.0076907 | 0.61807 | 0.5465
6411 | 144 | 不動産仲介及び賃貸 | 11285346 | 1677294.1237 | 0.14863 | 0.64113 | 0.60622
6421 | 145 | 住宅賃貸料 | 52899852 | 1601911.1725 | 0.030282 | 0.19165 | 0.16971
7111 | 146 | 鉄道旅客輸送 | 6100164 | 1386077.0343 | 0.22722 | 1.7651 | 1.6745
7112 | 147 | 鉄道貨物輸送 | 185463 | 199932.3447 | 1.078 | 3.2237 | 3.1063
7121 | 148 | 道路旅客輸送 | 4601039 | 4386754.6187 | 0.95343 | 1.792 | 1.7158
7122 | 149 | 道路貨物輸送 | 13776920 | 33538534.0666 | 2.4344 | 4.0503 | 3.9388
7131 | 150 | 自家用旅客自動車輸送 | 5583807 | 18034151.9366 | 3.2297 | 6.8574 | 6.4624
7132 | 151 | 自家用貨物自動車輸送 | 3632499 | 19807001.6975 | 5.4527 | 9.2876 | 8.908
7141 | 152 | 外洋輸送 | 1802170 | 751380003.281 | 416.9307 | 704.8447 | 420.9353
7142 | 153 | 沿海・内水面輸送 | 1308052 | 133719717.3181 | 102.2281 | 103.9483 | 103.7778
7143 | 154 | 港湾運送 | 1452187 | 9462240.026 | 6.5159 | 7.0167 | 6.9582
7151 | 155 | 航空輸送 | 2414322 | 309975.2246 | 0.12839 | 1.3378 | 1.1496
7161 | 156 | 貨物運送取扱 | 596181 | 346952.5969 | 0.58196 | 1.2736 | 1.1882
7171 | 157 | 倉庫 | 1604686 | 89340.0556 | 0.055674 | 1.2026 | 1.133
7181 | 158 | こん包 | 1713450 | 90793.6392 | 0.052989 | 2.0433 | 1.7442
7189 | 159 | その他の運輸付帯サービス | 5342836 | 748009.25 | 0.14 | 0.93389 | 0.86569
7311 | 160 | 郵便 | 2142138 | 183319.2629 | 0.085578 | 1.2628 | 0.79755
7312 | 161 | 電気通信 | 9877255 | 462254.7381 | 0.0468 | 0.57811 | 0.52815
7319 | 162 | その他の通信サービス | 64082 | 153.3974 | 0.0023938 | 0.50699 | 0.46219
7321 | 163 | 放送 | 2679336 | 712291.7374 | 0.26585 | 1.2223 | 1.1133
8111 | 164 | 公務（中央） | 8858695 | 4368691.6247 | 0.49315 | 1.5625 | 1.3548
8112 | 165 | 公務（地方） | 17358263 | 11798683.9241 | 0.67972 | 1.5426 | 1.4647
8211 | 166 | 学校教育 | 19585926 | 4099225.7651 | 0.20929 | 0.76524 | 0.71615
8213 | 167 | 社会教育・その他の教育 | 2643477 | 5029122.6832 | 1.9025 | 3.088 | 2.9889
8221 | 168 | 学術研究機関 | 1872512 | 887505.7328 | 0.47397 | 1.4285 | 1.3568
8222 | 169 | 企業内研究開発 | 9145081 | 3545313.9877 | 0.38767 | 1.7594 | 1.6144
8311 | 170 | 医療 | 29814230 | 16236393.69 | 0.54459 | 1.8229 | 1.6463
8312 | 171 | 保健 | 692307 | 281010.956 | 0.40591 | 1.2749 | 1.1636
8313 | 172 | 社会保障 | 5722850 | 80106.4691 | 0.013998 | 1.253 | 1.0813
8411 | 173 | その他の公共サービス | 4658723 | 1205090.7802 | 0.25867 | 1.1279 | 0.98982
8511 | 174 | 広告 | 6952700 | 2066267.0664 | 0.29719 | 1.9341 | 1.7238
8512 | 175 | 調査・情報サービス | 7564526 | 554264.1172 | 0.073271 | 0.82091 | 0.72889
8513 | 176 | 物品賃貸業（除貸自動車業） | 9720931 | 502419.6723 | 0.051684 | 0.51136 | 0.44029
8514 | 177 | 貸自動車業 | 942393 | 74387.1167 | 0.078934 | 0.42666 | 0.38811
8515 | 178 | 自動車修理 | 6845341 | 137110.8006 | 0.02003 | 1.981 | 1.7104
8516 | 179 | 機械修理 | 5960245 | 96178.7187 | 0.016137 | 1.5616 | 1.3162
8519 | 180 | その他の対事業所サービス | 24705133 | 1732420.2337 | 0.070124 | 0.66471 | 0.56976
8611 | 181 | 娯楽サービス | 13517060 | 5273897.5055 | 0.39017 | 1.5142 | 1.4153
8612 | 182 | 飲食店 | 22894947 | 3007889.486 | 0.13138 | 2.6208 | 2.1581
8613 | 183 | 旅館・その他の宿泊所 | 7004908 | 1316541.254 | 0.18795 | 2.2973 | 1.9763
8619 | 184 | その他の対個人サービス | 10756340 | 2948581.3264 | 0.27412 | 1.213 | 1.1181
8900 | 185 | 事務用品 | 2036983 | 0 | 0 | 6.2081 | 5.2295
9000 | 186 | 分類不明 | 5517576 | 4196512.0461 | 0.76057 | 2.0374 | 1.7333
9099 |  | 内生部門計 | 937100631 | 1846250908.7177
9121 |  | 家計消費支出 |  | 24124970.0017
|  | 総合計 |  | 1870375878.7194

## E5
SPM排出原単位 | 基本分類 | 項目 | 国内生産額 | 直接SPM排出量 | 単位直接SPM排出量 | SPM排出原単位(I-A)-1 | SPM原単位(I-(I-M)A)-1
列コード | 部門名 | 単位（生産者価格ベース） | 百万円 | kg-SPM | kg-SPM/百万円 | kg-SPM/百万円 | kg-SPM/百万円
111 | 1 | 穀類 | 3244211 | 13355004.9376 | 4.1166 | 5.1278 | 5.0904
112 | 2 | いも・豆類 | 336729 | 42162.5411 | 0.12521 | 0.79479 | 0.72494
113 | 3 | 野菜 | 2401209 | 836128.6055 | 0.34821 | 0.99275 | 0.94955
114 | 4 | 果実 | 1038484 | 73966.5943 | 0.071226 | 1.157 | 1.126
115 | 5 | その他の食用作物 | 244143 | 11868.2337 | 0.048612 | 0.675 | 0.60624
116 | 6 | 非食用作物 | 1150334 | 520099.6278 | 0.45213 | 0.90688 | 0.86195
121 | 7 | 畜産 | 2955748 | 42419.8336 | 0.014352 | 1.4914 | 1.3514
122 | 8 | 養蚕 | 21177 | 940.9662 | 0.044433 | 2.2807 | 2.0749
131 | 9 | 農業サービス | 676113 | 5572068.903 | 8.2413 | 8.8015 | 8.7468
211 | 10 | 育林 | 642259 | 67153.8461 | 0.10456 | 0.28818 | 0.26941
212 | 11 | 素材 | 549912 | 113362.0405 | 0.20615 | 0.74612 | 0.72738
213 | 12 | 特用林産物 | 260106 | 305559.6884 | 1.1748 | 1.7915 | 1.6998
311 | 13 | 海面漁業 | 2117068 | 14629126.497 | 6.9101 | 7.639 | 7.5166
312 | 14 | 内水面漁業 | 180271 | 92625.9947 | 0.51382 | 1.2269 | 1.1077
611 | 15 | 金属鉱物 | 15927 | 4123.3393 | 0.25889 | 1.2429 | 1.212
621 | 16 | 窯業原料鉱物 | 209257 | 184195.8752 | 0.88024 | 2.3251 | 2.2835
622 | 17 | 砂利・採石 | 1252436 | 161241.596 | 0.12874 | 2.2683 | 2.2386
629 | 18 | その他の非金属鉱物 | 12841 | 7558.1713 | 0.5886 | 2.0324 | 1.9879
711 | 19 | 石炭 | 84316 | 12202.5214 | 0.14472 | 0.70557 | 0.6763
721 | 20 | 原油・天然ガス | 84765 | 2253.144 | 0.026581 | 0.27053 | 0.25464
1111 | 21 | と畜 | 1623188 | 1460.976 | 0.00090007 | 1.3179 | 1.1812
1112 | 22 | 畜産食料品 | 3162391 | 391471.4708 | 0.12379 | 0.96566 | 0.8059
1113 | 23 | 水産食料品 | 4641636 | 209657.2046 | 0.045169 | 2.8464 | 2.3961
1114 | 24 | 精穀・製粉 | 4085845 | 68738.679 | 0.016824 | 3.977 | 3.7574
1115 | 25 | めん・パン・菓子類 | 4938769 | 347077.2471 | 0.070276 | 0.98732 | 0.90106
1116 | 26 | 農産保存食料品 | 761680 | 68462.9113 | 0.089884 | 0.69197 | 0.62024
1117 | 27 | 砂糖・油脂・調味料類 | 2719110 | 900356.4221 | 0.33112 | 1.0298 | 0.89656
1119 | 28 | その他の食料品 | 4510902 | 541234.3187 | 0.11998 | 0.87702 | 0.75778
1121 | 29 | 酒類 | 4597320 | 445155.0618 | 0.096829 | 0.58818 | 0.54552
1129 | 30 | その他の飲料 | 3918413 | 293404.233 | 0.074878 | 0.58115 | 0.49196
1131 | 31 | 飼料・有機質肥料（除別掲） | 1105580 | 75177.8741 | 0.067999 | 1.1161 | 0.87306
1141 | 32 | たばこ | 2791696 | 43620.8969 | 0.015625 | 0.16466 | 0.13706
1511 | 33 | 製糸・紡績 | 522722 | 97291.9177 | 0.18613 | 0.92807 | 0.82614
1512 | 34 | 織物 | 1210199 | 171894.4132 | 0.14204 | 1.0436 | 0.93653
1513 | 35 | ニット生地 | 211760 | 11677.9456 | 0.055147 | 0.79396 | 0.68
1514 | 36 | 染色整理 | 953140 | 1034257.0273 | 1.0851 | 1.764 | 1.6865
1519 | 37 | その他の繊維工業製品 | 1171344 | 202939.0754 | 0.17325 | 0.90995 | 0.82493
1521 | 38 | 衣服 | 5638919 | 103187.0185 | 0.018299 | 0.58036 | 0.48748
1522 | 39 | その他の衣服・身の回り品 | 487654 | 123292.7499 | 0.25283 | 0.84229 | 0.75886
1529 | 40 | その他の繊維既製品 | 968771 | 77980.8429 | 0.080495 | 0.59261 | 0.49285
1611 | 41 | 製材・合板・チップ | 3086648 | 405417.9056 | 0.13135 | 0.75207 | 0.5839
1619 | 42 | その他の木製品 | 1405744 | 121021.6132 | 0.086091 | 0.61375 | 0.5065
1711 | 43 | 家具・装備品 | 3914335 | 304271.6285 | 0.077733 | 0.60016 | 0.51127
1811 | 44 | パルプ | 791362 | 3158922.0514 | 3.9918 | 4.8291 | 4.6786
1812 | 45 | 紙・板紙 | 3178289 | 5681000.8569 | 1.7874 | 3.7021 | 3.2114
1813 | 46 | 加工紙 | 1432845 | 373743.6039 | 0.26084 | 1.9952 | 1.7291
1821 | 47 | 紙製容器 | 2482636 | 137204.6343 | 0.055266 | 1.0948 | 0.94361
1829 | 48 | その他の紙加工品 | 1508244 | 126250.4414 | 0.083707 | 1.1141 | 0.96163
1911 | 49 | 出版・印刷 | 12200105 | 183109.7634 | 0.015009 | 0.71869 | 0.61344
2011 | 50 | 化学肥料 | 421456 | 443007.0905 | 1.0511 | 1.9547 | 1.8183
2021 | 51 | ソーダ工業製品 | 526656 | 1052141.5719 | 1.9978 | 2.9766 | 2.9128
2029 | 52 | その他の無機化学基礎製品 | 1403335 | 1308294.1047 | 0.93227 | 1.7447 | 1.6051
2031 | 53 | 石油化学基礎製品 | 1513914 | 858553.8299 | 0.56711 | 1.3181 | 1.208
2032 | 54 | 有機化学中間製品 | 3124080 | 1512223.6485 | 0.48405 | 1.4553 | 1.3125
2033 | 55 | 合成ゴム | 554069 | 379461.9263 | 0.68486 | 1.3812 | 1.2993
2039 | 56 | その他の有機化学基礎製品 | 1247121 | 578042.4391 | 0.4635 | 1.2853 | 1.1548
2041 | 57 | 合成樹脂 | 3056654 | 1202650.2283 | 0.39345 | 1.3217 | 1.1616
2051 | 58 | 化学繊維 | 737137 | 464940.1711 | 0.63074 | 1.4951 | 1.3471
2061 | 59 | 医薬品 | 6288330 | 160766.3244 | 0.025566 | 0.42905 | 0.37526
2071 | 60 | 石けん・界面活性剤・化粧品 | 2366306 | 153000.81 | 0.064658 | 0.59663 | 0.5198
2072 | 61 | 塗料・印刷インキ | 1403948 | 57545.4108 | 0.040988 | 0.82329 | 0.69141
2073 | 62 | 写真感光材料 | 857179 | 106843.4675 | 0.12465 | 0.76046 | 0.65573
2074 | 63 | 農薬 | 429212 | 115107.6295 | 0.26818 | 0.97045 | 0.85715
2079 | 64 | その他の化学最終製品 | 1848804 | 411224.5258 | 0.22243 | 0.94459 | 0.81574
2111 | 65 | 石油製品 | 9217602 | 2660665.7543 | 0.28865 | 0.53629 | 0.43958
2121 | 66 | 石炭製品 | 1275194 | 1390398.7024 | 1.0903 | 1.8186 | 1.5811
2211 | 67 | プラスチック製品 | 10113757 | 880342.3111 | 0.087044 | 0.69196 | 0.60486
2311 | 68 | タイヤ・チューブ | 956369 | 341354.1553 | 0.35693 | 1.0488 | 0.94985
2319 | 69 | その他のゴム製品 | 2260126 | 209918.1779 | 0.092879 | 0.58267 | 0.51578
2411 | 70 | 革製履物 | 414353 | 12530.8211 | 0.030242 | 0.39918 | 0.29611
2412 | 71 | なめし革・毛皮・その他の革製品 | 519458 | 44841.0193 | 0.086323 | 0.60604 | 0.4591
2511 | 72 | 板ガラス・安全ガラス | 626470 | 434562.2706 | 0.69367 | 1.3101 | 1.2454
2512 | 73 | ガラス繊維・同製品 | 222637 | 242453.2779 | 1.089 | 1.726 | 1.6439
2519 | 74 | その他のガラス製品 | 896378 | 766584.2768 | 0.8552 | 1.459 | 1.3866
2521 | 75 | セメント | 700900 | 4099438.9577 | 5.8488 | 6.8092 | 6.6649
2522 | 76 | 生コンクリート | 2072444 | 218532.1203 | 0.10545 | 2.7326 | 2.6721
2523 | 77 | セメント製品 | 2021141 | 1219439.8754 | 0.60334 | 1.6944 | 1.6454
2531 | 78 | 陶磁器 | 1013874 | 622230.6681 | 0.61372 | 1.077 | 1.0113
2599 | 79 | その他の窯業・土石製品 | 2142250 | 1572077.7099 | 0.73384 | 1.4308 | 1.3259
2611 | 80 | 銑鉄・粗鋼 | 5086515 | 6462011.2117 | 1.2704 | 2.5323 | 2.3244
2612 | 81 | 鉄屑 | 0 | 0 | 0 | 0 | 0
2621 | 82 | 熱間圧延鋼材 | 5526144 | 1064894.9609 | 0.1927 | 1.9703 | 1.7696
2622 | 83 | 鋼管 | 1024342 | 277267.4504 | 0.27068 | 1.4305 | 1.2754
2623 | 84 | 冷延・めっき鋼材 | 4426569 | 856627.7447 | 0.19352 | 1.3074 | 1.1507
2631 | 85 | 鋳鍛造品 | 2063669 | 1703677.1099 | 0.82556 | 1.5409 | 1.4741
2649 | 86 | その他の鉄鋼製品 | 1966051 | 138545.0404 | 0.070469 | 1.1442 | 1.0107
2711 | 87 | 非鉄金属製錬・精製 | 1395978 | 724100.9832 | 0.51871 | 1.3007 | 0.82555
2712 | 88 | 非鉄金属屑 | 0 | 0 | 0 | 0 | 0
2721 | 89 | 電線・ケーブル | 1451465 | 41904.2237 | 0.02887 | 0.64594 | 0.39689
2722 | 90 | その他の非鉄金属製品 | 3495674 | 580436.9104 | 0.16604 | 0.8513 | 0.49313
2811 | 91 | 建設用金属製品 | 3222188 | 134975.3772 | 0.041889 | 0.72634 | 0.64611
2812 | 92 | 建築用金属製品 | 3217335 | 219782.7432 | 0.068312 | 0.58286 | 0.47947
2891 | 93 | ガス・石油機器及び暖厨房装置 | 1132497 | 24545.3839 | 0.021674 | 0.64328 | 0.553
2899 | 94 | その他の金属製品 | 8135700 | 339358.5711 | 0.041712 | 0.57396 | 0.5028
3011 | 95 | 原動機・ボイラ | 2110998 | 107446.4295 | 0.050898 | 0.49679 | 0.43474
3012 | 96 | 運搬機械 | 1477498 | 25867.9667 | 0.017508 | 0.437 | 0.38309
3013 | 97 | 冷凍機・温湿調整装置 | 1154871 | 22621.2901 | 0.019588 | 0.42867 | 0.36783
3019 | 98 | その他の一般産業機械 | 4755806 | 246666.0717 | 0.051866 | 0.54005 | 0.47536
3021 | 99 | 鉱山・土木建設機械 | 2355741 | 138333.4521 | 0.058722 | 0.56316 | 0.50507
3022 | 100 | 化学機械 | 1188301 | 36794.8895 | 0.030964 | 0.41212 | 0.36327
3023 | 101 | 産業用ロボット | 524390 | 3305.6415 | 0.0063038 | 0.32355 | 0.28023
3024 | 102 | 金属加工・工作機械 | 2346602 | 59153.5129 | 0.025208 | 0.39819 | 0.35767
3029 | 103 | その他の特殊産業用機械 | 4964197 | 148659.5429 | 0.029946 | 0.42675 | 0.37085
3031 | 104 | その他の一般機械器具及び部品 | 3758898 | 179517.3955 | 0.047758 | 0.53469 | 0.47574
3111 | 105 | 事務用機械 | 2229306 | 38110.8378 | 0.017095 | 0.38108 | 0.32245
3112 | 106 | サービス用機器 | 1608425 | 27779.4865 | 0.017271 | 0.36982 | 0.32142
3211 | 107 | 民生用電子機器 | 4396558 | 17836.929 | 0.004057 | 0.34624 | 0.28284
3212 | 108 | 民生用電気機器 | 4421780 | 37337.2756 | 0.0084439 | 0.39218 | 0.33011
3311 | 109 | 電子計算機・同付属装置 | 7931031 | 37669.9753 | 0.0047497 | 0.3087 | 0.24423
3321 | 110 | 通信機械 | 4109500 | 27143.9072 | 0.0066052 | 0.33774 | 0.27926
3331 | 111 | 電子応用装置 | 1902848 | 11138.7281 | 0.0058537 | 0.28242 | 0.23287
3332 | 112 | 電気計測器 | 1269604 | 4609.1995 | 0.0036304 | 0.29327 | 0.23872
3341 | 113 | 半導体素子・集積回路 | 5312214 | 97933.8391 | 0.018436 | 0.3094 | 0.26345
3359 | 114 | 電子部品 | 9130777 | 124417.2223 | 0.013626 | 0.37265 | 0.31417
3411 | 115 | 重電機器 | 5685332 | 65167.487 | 0.011462 | 0.38394 | 0.32178
3421 | 116 | その他の電気機器 | 6225810 | 117544.0924 | 0.01888 | 0.44576 | 0.34015
3511 | 117 | 乗用車 | 10807077 | 153535.8735 | 0.014207 | 0.47716 | 0.41565
3521 | 118 | トラック・バス・その他の自動車 | 3383764 | 55531.2986 | 0.016411 | 0.4844 | 0.42276
3531 | 119 | 二輪自動車 | 566943 | 7856.6271 | 0.013858 | 0.46611 | 0.4049
3541 | 120 | 自動車部品・同付属品 | 22206243 | 709362.7584 | 0.031944 | 0.48113 | 0.41723
3611 | 121 | 船舶・同修理 | 2181102 | 90293.3228 | 0.041398 | 0.56346 | 0.49492
3621 | 122 | 鉄道車両・同修理 | 813733 | 108906.2976 | 0.13384 | 0.65369 | 0.5917
3622 | 123 | 航空機・同修理 | 771887 | 18451.7712 | 0.023905 | 0.27122 | 0.21331
3629 | 124 | その他の輸送機械 | 1125049 | 43273.812 | 0.038464 | 0.43617 | 0.38127
3711 | 125 | 光学機械 | 1089191 | 11445.6088 | 0.010508 | 0.35999 | 0.30232
3712 | 126 | 時計 | 451722 | 4022.6264 | 0.0089051 | 0.34837 | 0.27276
3719 | 127 | その他の精密機械 | 2269827 | 20928.9326 | 0.0092205 | 0.34701 | 0.28873
3911 | 128 | 玩具・運動用品 | 1311747 | 22874.3895 | 0.017438 | 0.54662 | 0.46865
3919 | 129 | その他の製造工業製品 | 4286169 | 159834.2387 | 0.037291 | 0.80404 | 0.67575
4111 | 130 | 住宅建築 | 26080135 | 1800866.227 | 0.069051 | 0.56274 | 0.50307
4112 | 131 | 非住宅建築 | 15848753 | 1803033.5457 | 0.11377 | 0.62571 | 0.57822
4121 | 132 | 建設補修 | 8119751 | 1140076.1703 | 0.14041 | 0.64636 | 0.59363
4131 | 133 | 公共事業 | 24113635 | 6316188.2407 | 0.26193 | 0.88181 | 0.8442
4132 | 134 | その他の土木建設 | 13987013 | 1928314.9203 | 0.13786 | 0.7564 | 0.70767
5111 | 135 | 電力 | 16737515 | 24622723.4244 | 1.4711 | 1.8973 | 1.8528
5121 | 136 | 都市ガス | 1968145 | 60743.4952 | 0.030863 | 0.31735 | 0.26494
5122 | 137 | 熱供給業 | 104384 | 101193.9701 | 0.96944 | 1.3385 | 1.3165
5211 | 138 | 水道 | 4558822 | 1634738.898 | 0.35859 | 0.68268 | 0.66351
5212 | 139 | 廃棄物処理 | 3094654 | 19328901.0311 | 6.2459 | 6.6142 | 6.5948
6111 | 140 | 卸売 | 63201010 | 600427.2451 | 0.0095003 | 0.21703 | 0.20081
6112 | 141 | 小売 | 39120545 | 873309.1475 | 0.022324 | 0.25314 | 0.23852
6211 | 142 | 金融 | 27808584 | 83310.025 | 0.0029958 | 0.10406 | 0.091971
6212 | 143 | 保険 | 8525978 | 17429.393 | 0.0020443 | 0.14707 | 0.13199
6411 | 144 | 不動産仲介及び賃貸 | 11285346 | 258152.0602 | 0.022875 | 0.10738 | 0.10064
6421 | 145 | 住宅賃貸料 | 52899852 | 268258.7571 | 0.0050711 | 0.0473 | 0.043235
7111 | 146 | 鉄道旅客輸送 | 6100164 | 643009.97 | 0.10541 | 0.39785 | 0.38164
7112 | 147 | 鉄道貨物輸送 | 185463 | 82536.7348 | 0.44503 | 0.84631 | 0.82604
7121 | 148 | 道路旅客輸送 | 4601039 | 4884159.3536 | 1.0615 | 1.1838 | 1.1718
7122 | 149 | 道路貨物輸送 | 13776920 | 38618006.7343 | 2.8031 | 3.0172 | 2.9993
7131 | 150 | 自家用旅客自動車輸送 | 5583807 | 5573582.0274 | 0.99817 | 1.4646 | 1.405
7132 | 151 | 自家用貨物自動車輸送 | 3632499 | 26175558.7117 | 7.2059 | 7.6983 | 7.6412
7141 | 152 | 外洋輸送 | 1802170 | 46593797.5931 | 25.8543 | 43.9514 | 26.2254
7142 | 153 | 沿海・内水面輸送 | 1308052 | 12229016.5201 | 9.349 | 9.5947 | 9.5675
7143 | 154 | 港湾運送 | 1452187 | 1025851.3603 | 0.70642 | 0.80398 | 0.79362
7151 | 155 | 航空輸送 | 2414322 | 5823449.1564 | 2.412 | 2.6339 | 2.596
7161 | 156 | 貨物運送取扱 | 596181 | 395015.7124 | 0.66258 | 0.80789 | 0.79055
7171 | 157 | 倉庫 | 1604686 | 44637.3193 | 0.027817 | 0.21581 | 0.20243
7181 | 158 | こん包 | 1713450 | 42833.963 | 0.024999 | 0.47272 | 0.40938
7189 | 159 | その他の運輸付帯サービス | 5342836 | 274146.5749 | 0.051311 | 0.21312 | 0.19976
7311 | 160 | 郵便 | 2142138 | 129850.4868 | 0.060617 | 0.46861 | 0.41877
7312 | 161 | 電気通信 | 9877255 | 47869.4808 | 0.0048464 | 0.13524 | 0.12458
7319 | 162 | その他の通信サービス | 64082 | 470.303 | 0.0073391 | 0.11505 | 0.10571
7321 | 163 | 放送 | 2679336 | 63849.9952 | 0.023831 | 0.27389 | 0.24843
8111 | 164 | 公務（中央） | 8858695 | 734710.4097 | 0.082937 | 0.33183 | 0.29271
8112 | 165 | 公務（地方） | 17358263 | 1065686.5107 | 0.061394 | 0.36863 | 0.3537
8211 | 166 | 学校教育 | 19585926 | 1027210.4471 | 0.052446 | 0.18009 | 0.16949
8213 | 167 | 社会教育・その他の教育 | 2643477 | 904059.066 | 0.342 | 0.57632 | 0.55485
8221 | 168 | 学術研究機関 | 1872512 | 306040.1809 | 0.16344 | 0.33008 | 0.31545
8222 | 169 | 企業内研究開発 | 9145081 | 1159723.7284 | 0.12681 | 0.37856 | 0.35159
8311 | 170 | 医療 | 29814230 | 2076708.4353 | 0.069655 | 0.34658 | 0.31467
8312 | 171 | 保健 | 692307 | 70936.5171 | 0.10246 | 0.33982 | 0.32043
8313 | 172 | 社会保障 | 5722850 | 117548.7977 | 0.02054 | 0.28217 | 0.25161
8411 | 173 | その他の公共サービス | 4658723 | 202617.1927 | 0.043492 | 0.2458 | 0.2181
8511 | 174 | 広告 | 6952700 | 88233.2472 | 0.012691 | 0.38008 | 0.33346
8512 | 175 | 調査・情報サービス | 7564526 | 93014.1845 | 0.012296 | 0.18194 | 0.16163
8513 | 176 | 物品賃貸業（除貸自動車業） | 9720931 | 82970.6715 | 0.0085353 | 0.12049 | 0.10612
8514 | 177 | 貸自動車業 | 942393 | 95199.3919 | 0.10102 | 0.18201 | 0.17498
8515 | 178 | 自動車修理 | 6845341 | 190814.1562 | 0.027875 | 0.34756 | 0.30719
8516 | 179 | 機械修理 | 5960245 | 137208.922 | 0.023021 | 0.31836 | 0.27676
8519 | 180 | その他の対事業所サービス | 24705133 | 503212.3246 | 0.020369 | 0.15805 | 0.13938
8611 | 181 | 娯楽サービス | 13517060 | 764195.4951 | 0.056536 | 0.31825 | 0.29856
8612 | 182 | 飲食店 | 22894947 | 758824.9873 | 0.033144 | 0.5911 | 0.50217
8613 | 183 | 旅館・その他の宿泊所 | 7004908 | 242005.0291 | 0.034548 | 0.62155 | 0.56099
8619 | 184 | その他の対個人サービス | 10756340 | 906738.2614 | 0.084298 | 0.34849 | 0.3313
8900 | 185 | 事務用品 | 2036983 | 0 | 0 | 1.1951 | 1.007
9000 | 186 | 分類不明 | 5517576 | 759786.0532 | 0.1377 | 0.4302 | 0.39383
9099 |  | 内生部門計 | 937100631 | 306574770.0152
9121 |  | 家計消費支出 |  | 12287789.3936
|  | 総合計 |  | 318862559.4088